## DKŽ_S
Krašto kelio Nr. 169 Skuodas–Plungė ruožo nuo 7,314 iki 8,354 km kapitalinio remonto techninis darbo projektas
DARBŲ KIEKIŲ ŽINIARAŠTIS NR. 1 – SUSISIEKIMO DALIS
Skyrius | Eilės Nr. | Darbo pavadinimas, aprašymas | Mato vnt. | Kiekis | Vieneto kaina, Eur be PVM (pildo Teikėjas) | Iš viso, Eur be PVM
1. Paruošiamieji ir ardymo darbai | 1.1 | Kelio ašinės linijos ir kelio juostos nužymėjimas trasoje | km | 1.1 |  | 0
1. Paruošiamieji ir ardymo darbai | 1.2 | Tankių krūmų ir smulkaus miško pašalinimas mechanizuotu būdu ir išvežimas Rangovo pasirinktu atstumu | ha | 0.04 |  | 0
1. Paruošiamieji ir ardymo darbai | 1.3 | Kelio ženklų skydų demontavimas nuo dvistiebių atramų | vnt. | 2 |  | 0
1. Paruošiamieji ir ardymo darbai | 1.4 | Kelio ženklų skydų demontavimas nuo vienastiebių atramų | vnt. | 1 |  | 0
1. Paruošiamieji ir ardymo darbai | 1.5 | Kelio ženklų dvistiebių atramų demontavimas | vnt. | 2 |  | 0
1. Paruošiamieji ir ardymo darbai | 1.6 | Kelio ženklų vienastiebių atramų demontavimas | vnt. | 1 |  | 0
1. Paruošiamieji ir ardymo darbai | 1.7 | Apsauginių metalinių kelio atitvarų vienpusių išardymas | m | 206 |  | 0
1. Paruošiamieji ir ardymo darbai | 1.8 | Signalinių stulpelių išardymas (A grupės) | vnt. | 22 |  | 0
1. Paruošiamieji ir ardymo darbai | 1.9 | Kelio ženklų skydų ir atramų (be pamatų) / signalinių stulpelių / atitvarų pakrovimas ir išvežimas iki 115 km atstumu | t | 3.6 |  | 0
1. Paruošiamieji ir ardymo darbai | 1.10 | Asfalto dangos frezavimas su pakrovimu | m2 | 7110 |  | 0
1. Paruošiamieji ir ardymo darbai | 1.11 | Naudoto asfalto granulių pakrovimas ir išvežimas į sandėliavimo aikštelę antriniam panaudojimui Rangovo pasirinktu atstumu | m3 | 498 |  | 0
1. Paruošiamieji ir ardymo darbai | 1.12 | Asfalto dangos granulių atsivežimas antriniam jų panaudojimui (I konstrukcijos variantas) | m3 | 409 |  | 0
1. Paruošiamieji ir ardymo darbai | 1.13 | Grįžtamosios medžiagos (nufrezuotas asfaltas) (I konstrukcijos variantas) | m3 | 89 | -11.2 | -996.8
1. Paruošiamieji ir ardymo darbai | 1.14 | Esamų gelžbetoninių pralaidų Ø0,7 m išardymas | m | 16.5 |  | 0
1. Paruošiamieji ir ardymo darbai | 1.15 | Esamų plastikinių pralaidų Ø0,2 m išardymas | m | 7 |  | 0
1. Paruošiamieji ir ardymo darbai | 1.16 | Statybinio laužo (pralaidų nuovažose/ betoninių kelio ženklų pamatų ir kt.) pakrovimas ir išvežimas Rangovo pasirinktu atstumu utilizavimui | t | 10.5 |  | 0
1. Paruošiamieji ir ardymo darbai | 1.17a | Skaldos/žvyro pagrindo sluoksnio išardymas, nustumiant iki 20 m, pakrovimas ir išvežimas Rangovo pasirinktu atstumu (į išlykį) (grįžtamoji medžiaga) | m3 | 2550 |  | 0
| 1.17b | Grįžtamosios medžiagos (skalda/žvyras) | m3 | 2550 | -7.5 | -19125
1. Paruošiamieji ir ardymo darbai | 1.18a | Žvyro dangos sluoksnio išardymas, nustumiant iki 20 m, pakrovimas ir išvežimas Rangovo pasirinktu atstumu (į išlykį) (grįžtamoji medžiaga) | m3 | 60 |  | 0
| 1.18b | Grįžtamosios medžiagos (žvyras) | m3 | 60 | -7.5 | -450
1. Paruošiamieji ir ardymo darbai | 1.19 | Kelkraščio dangos/pagrindo ardymas, nustumiant iki 20 m, pakrovimas į autosavivarčius ir vežimas iki Rangovo pasirinktu atstumu (į išlykį) (grįžtamoji medžiaga) | m3 | 880 | -6 | -5280
1. Paruošiamieji ir ardymo darbai | 1.20 | Dirvožemio vid. 20 cm pašalinimas, perstumiant buldozeriu iki 20 m, pakrovimas ir vežimas iki 1 km atstumu (sandėliavimui) | m3 | 1045 |  | 0
1. Paruošiamieji ir ardymo darbai | 1.21 | Dirvožemio vid. 20 cm pašalinimas, perstumiant buldozeriu iki 20 m, pakrovimas ir vežimas Rangovo pasirinktu atstumu (į išlykį) | m3 | 835 |  | 0 | Iš viso skyriuje 1, Eur be PVM | -25851.8
2. Žemės sankasos įrengimo darbai | 2.1 | Grunto kasimas ekskavatoriais iškasose, pakrovimas į autosavivarčius ir pervežimas iki 1 km atstumu (sandėliavimui) | m3 | 70 |  | 0
2. Žemės sankasos įrengimo darbai | 2.2 | Grunto kasimas ekskavatoriais iškasose, pakrovimas į autosavivarčius ir pervežimas Rangovo pasirinktu atstumu (į išlykį) | m3 | 8830 |  | 0
2. Žemės sankasos įrengimo darbai | 2.3 | Žemės sankasos panaudojimui esamo grunto atvežimas iš sandėliavimo vietos iki 1 km atstumu ir įrengimas | m3 | 70 |  | 0
2. Žemės sankasos įrengimo darbai | 2.4 | Gruntų pakeitimas geresnių savybių gruntu | m3 | 134 |  | 0
2. Žemės sankasos įrengimo darbai | 2.5 | Esamo grunto 25 cm sluoksnio storio pagerinimas naudojant rišiklį | m3 | 3925 |  | 0
2. Žemės sankasos įrengimo darbai | 2.6 | Žemės sankasos viršaus planiravimas mechanizuotu būdu | m2 | 16370 |  | 0
2. Žemės sankasos įrengimo darbai | 2.7 | Žemės sankasos viršaus tankinimas mechanizuotu būdu | m3 | 4911 |  | 0
2. Žemės sankasos įrengimo darbai | 2.8 | Plotų, šlaitų ir griovių planiravimas | m2 | 10850 |  | 0 | Iš viso skyriuje 2, Eur be PVM | 0
3. Plastikinių vandens pralaidų įrengimo darbai | 3.1 | Grunto kasimas ekskavatoriais iškasose, pakrovimas į autosavivarčius ir pervežimas Rangovo pasirinktu atstumu (į išlykį) | m3 | 134 |  | 0
3. Plastikinių vandens pralaidų įrengimo darbai | 3.2 | Smėlio pagrindo po vamzdžiais įrengimas | m3 | 7 |  | 0
3. Plastikinių vandens pralaidų įrengimo darbai | 3.3 | Neaustinės geotekstilės (svoris ≥ 150 g/m2) klojimas | m2 | 484 |  | 0
3. Plastikinių vandens pralaidų įrengimo darbai | 3.4 | PP Ø 0,4 m pralaidų įrengimas | vnt. | 7 |  | 0
|  | pralaidų ilgis | m | 77 |  | 0
|  | antgaliai PA-4 | vnt. | 14 |  | 0
3. Plastikinių vandens pralaidų įrengimo darbai | 3.5 | Tranšėjos užpylimas apsauginiu šalčiui atspariu gruntu ir sutankinimas | m3 | 117 |  | 0 | Iš viso skyriuje 3, Eur be PVM | 0
4. Važiuojamosios dalies pagrindų ir dangos įrengimo darbai (DK 1 dangos konstrukcijos klasė) (I konstrukcijos variantas) | 4.1 | Apsauginio šalčiui atsparaus sluoksnio įrengimas | m3 | 6700 |  | 0
4. Važiuojamosios dalies pagrindų ir dangos įrengimo darbai (DK 1 dangos konstrukcijos klasė) (I konstrukcijos variantas) | 4.2 | 20 cm skaldos pagrindo sluoksnio iš nesurištojo mineralinių medžiagų mišinio 0/45 įrengimas, pridedant 20% NAG | m2 | 9770 |  | 0
|  | – nufrezuoto asfalto granulės (NAG), atvežant iš sandėliavimo vietos iki 1 km atstumu | m3 | 391 |  | 0
4. Važiuojamosios dalies pagrindų ir dangos įrengimo darbai (DK 1 dangos konstrukcijos klasė) (I konstrukcijos variantas) | 4.3 | 10 cm storio pagrindo sluoksnis iš mišinio AC 22 PN (su 70/100 rišikliu) įrengimas | m2 | 8640 |  | 0
4. Važiuojamosios dalies pagrindų ir dangos įrengimo darbai (DK 1 dangos konstrukcijos klasė) (I konstrukcijos variantas) | 4.4 | Bituminės emulsijos C40B5-S / C60B4-S tolygaus sluoksnio paskleidimas | m2 | 8580 |  | 0
4. Važiuojamosios dalies pagrindų ir dangos įrengimo darbai (DK 1 dangos konstrukcijos klasė) (I konstrukcijos variantas) | 4.5 | 4 cm storio viršutinio asfalto sluoksnio iš mišinio AC 11 VN (su SZ22/LA25 ir 45/80-65 rišikliu) įrengimas | m2 | 8540 |  | 0 | Įrengus asfalto viršutinį sluoksnį iš asfaltbetonio taikomos paviršiaus šiurkštinimo priemonės
4. Važiuojamosios dalies pagrindų ir dangos įrengimo darbai (DK 1 dangos konstrukcijos klasė) (I konstrukcijos variantas) | 4.6 | Išilginių ir skersinių asfalto dangos siūlių apdorojimas bitumine mase, klojant asfaltą „karštas prie šalto“ | m | 1210 |  | 0 | Iš viso skyriuje 4, Eur be PVM | 0
5. Važiuojamosios dalies pagrindų ir dangos įrengimo darbai (DK 1 dangos konstrukcijos klasė) (II konstrukcijos variantas) | 5.1 | Apsauginio šalčiui atsparaus sluoksnio įrengimas | m3 | 6130 |  | 0
5. Važiuojamosios dalies pagrindų ir dangos įrengimo darbai (DK 1 dangos konstrukcijos klasė) (II konstrukcijos variantas) | 5.2 | 25 cm žvyro pagrindo sluoksnio iš nesurištojo mineralinių medžiagų mišinio 0/45 įrengimas | m2 | 9850 |  | 0
5. Važiuojamosios dalies pagrindų ir dangos įrengimo darbai (DK 1 dangos konstrukcijos klasė) (II konstrukcijos variantas) | 5.3 | 10 cm storio pagrindo sluoksnis iš mišinio AC 22 PN (su 70/100 rišikliu) įrengimas | m2 | 8640 |  | 0
5. Važiuojamosios dalies pagrindų ir dangos įrengimo darbai (DK 1 dangos konstrukcijos klasė) (II konstrukcijos variantas) | 5.4 | Bituminės emulsijos C40B5-S / C60B4-S tolygaus sluoksnio paskleidimas | m2 | 8580 |  | 0
5. Važiuojamosios dalies pagrindų ir dangos įrengimo darbai (DK 1 dangos konstrukcijos klasė) (II konstrukcijos variantas) | 5.5 | 4 cm storio viršutinio asfalto sluoksnio iš mišinio AC 11 VN (su SZ22/LA25 ir 45/80-65 rišikliu) įrengimas | m2 | 8540 |  | 0 | Įrengus asfalto viršutinį sluoksnį iš asfaltbetonio taikomos paviršiaus šiurkštinimo priemonės
5. Važiuojamosios dalies pagrindų ir dangos įrengimo darbai (DK 1 dangos konstrukcijos klasė) (II konstrukcijos variantas) | 5.6 | Išilginių ir skersinių asfalto dangos siūlių apdorojimas bitumine mase, klojant asfaltą „karštas prie šalto“ | m | 1210 |  | 0 | Iš viso skyriuje 5, Eur be PVM | 0
6. Važiuojamosios dalies pagrindų ir dangos įrengimo darbai nuovažose (DK 0,1 dangos konstrukcijos klasė) (I konstrukcijos variantas) | 6.1 | Apsauginio šalčiui atsparaus sluoksnio įrengimas | m3 | 220 |  | 0
6. Važiuojamosios dalies pagrindų ir dangos įrengimo darbai nuovažose (DK 0,1 dangos konstrukcijos klasė) (I konstrukcijos variantas) | 6.2 | 20 cm skaldos pagrindo sluoksnio iš nesurištojo mineralinių medžiagų mišinio 0/45 įrengimas, pridedant 20% NAG | m2 | 450 |  | 0
|  | – nufrezuoto asfalto granulės (NAG), atvežant iš sandėliavimo vietos iki 1 km atstumu | m3 | 18 |  | 0
6. Važiuojamosios dalies pagrindų ir dangos įrengimo darbai nuovažose (DK 0,1 dangos konstrukcijos klasė) (I konstrukcijos variantas) | 6.3 | 8 cm storio asfalto pagrindo–dangos sluoksnio iš mišinio AC 16 PD (su 70/100 rišikliu) įrengimas | m2 | 260 |  | 0 | Įrengus asfalto viršutinį sluoksnį iš asfaltbetonio taikomos paviršiaus šiurkštinimo priemonės
6. Važiuojamosios dalies pagrindų ir dangos įrengimo darbai nuovažose (DK 0,1 dangos konstrukcijos klasė) (I konstrukcijos variantas) | 6.4 | Tolimesnės kelio atkarpos pažvyravimas 10 cm storio sluoksniu žvyro mišiniu 0/32 (už nuovažos ribų) | m2 | 63 |  | 0 | Iš viso skyriuje 6, Eur be PVM | 0
7. Važiuojamosios dalies pagrindų ir dangos įrengimo darbai nuovažose (DK 0,1 dangos konstrukcijos klasė) (II konstrukcijos variantas) | 7.1 | Apsauginio šalčiui atsparaus sluoksnio įrengimas | m3 | 195 |  | 0
7. Važiuojamosios dalies pagrindų ir dangos įrengimo darbai nuovažose (DK 0,1 dangos konstrukcijos klasė) (II konstrukcijos variantas) | 7.2 | 25 cm žvyro pagrindo sluoksnio iš nesurištojo mineralinių medžiagų mišinio 0/45 įrengimas | m2 | 460 |  | 0
7. Važiuojamosios dalies pagrindų ir dangos įrengimo darbai nuovažose (DK 0,1 dangos konstrukcijos klasė) (II konstrukcijos variantas) | 7.3 | 8 cm storio asfalto pagrindo–dangos sluoksnio iš mišinio AC 16 PD (su 70/100 rišikliu) įrengimas | m2 | 260 |  | 0 | Įrengus asfalto viršutinį sluoksnį iš asfaltbetonio taikomos paviršiaus šiurkštinimo priemonės
7. Važiuojamosios dalies pagrindų ir dangos įrengimo darbai nuovažose (DK 0,1 dangos konstrukcijos klasė) (II konstrukcijos variantas) | 7.4 | Tolimesnės kelio atkarpos pažvyravimas 10 cm storio sluoksniu žvyro mišiniu 0/32 (už nuovažos ribų) | m2 | 63 |  | 0 | Iš viso skyriuje 7, Eur be PVM | 0
8. Kelkraščių įrengimo darbai | 8.1 | Kelkraščių apatinio sluoksnio įrengimas iš smėlingo grunto | m3 | 1200 |  | 0
8. Kelkraščių įrengimo darbai | 8.2 | 11 cm storio kelkraščių tvirtinimas skaldos nesurištuoju mineralinių medžiagų mišiniu 16/32, pridedant 15% dirvožemio ir užsėjant daugiamečių žolių mišiniu | m2 | 3200 |  | 0
|  | – dirvožemis, atvežant iš sandėliavimo vietos iki 1 km | m3 | 48 |  | 0 | Iš viso skyriuje 8, Eur be PVM | 0
9. Tvirtinimo darbai | 9.1 | Dirvožemio atvežimas iš sandėliavimo vietos iki 1 km atstumu | m3 | 997 |  | 0
9. Tvirtinimo darbai | 9.2 | Šlaitų ir plotų sutvirtinimas. užpilant 10 cm storio (esamo) dirvožemio sluoksniu, užsėjant daugiamečių žolių mišiniu | m2 | 9970 |  | 0
9. Tvirtinimo darbai | 9.3 | Griovio dugno tvirtinimas skalda 22/32 | m3 | 230 |  | 0
9. Tvirtinimo darbai | 9.4 | Griovio dugno tvirtinimas skalda 32/45 | m3 | 57 |  | 0 | Iš viso skyriuje 9, Eur be PVM | 0
10. Saugaus eismo priemonių įrengimo darbai | 10.1 | Plastikinių signalinių stulpelių pastatymas (A grupės) | vnt. | 53 |  | 0 | Iš viso skyriuje 10, Eur be PVM | 0
11. Apsauginių kelio atitvarų įrengimo darbai | 11.1 | Vienpusių apsauginių metalinių atitvarų N2 W2 A ant metalinių statramsčių įrengimas | m | 160 |  | 0
11. Apsauginių kelio atitvarų įrengimo darbai | 11.2 | Vienpusių apsauginių metalinių atitvarų N2 W2 A pradinio / galinio komponento įrengimas (12 metrų) | vnt. | 4 |  | 0 | Iš viso skyriuje 11, Eur be PVM | 0
12. Horizontalaus kelio ženklinimo įrengimo darbai | 12.1 | Dangos ženklinimas 1.1 balta siaura ištisine 0,12 m pločio linija polimerinėmis medžiagomis | m | 1712 |  | 0
12. Horizontalaus kelio ženklinimo įrengimo darbai | 12.2 | Dangos ženklinimas 1.5 balta siaura brūkšnine 0,12 m pločio linija, kai brūkšnio ir tarpo santykis 3:9 polimerinėmis medžiagomis | m | 350 |  | 0
12. Horizontalaus kelio ženklinimo įrengimo darbai | 12.3 | Dangos ženklinimas 1.6 balta siaura brūkšnine 0,12 m pločio linija, kai brūkšnio ir tarpo santykis 6:2 polimerinėmis medžiagomis | m | 90 |  | 0
12. Horizontalaus kelio ženklinimo įrengimo darbai | 12.4 | Dangos ženklinimas 1.7 balta siaura brūkšnine 0,12 m pločio linija, kai brūkšnio ir tarpo santykis 1:1 polimerinėmis medžiagomis | m | 161 |  | 0
12. Horizontalaus kelio ženklinimo įrengimo darbai | 12.5 | Dangos ženklinimas 1.7 balta siaura brūkšnine 0,12 m pločio linija, kai brūkšnio ir tarpo santykis 3:3 polimerinėmis medžiagomis | m | 946 |  | 0
12. Horizontalaus kelio ženklinimo įrengimo darbai | 12.6 | Dangos ženklinimas 1.17 baltomis rodyklėmis su lenktu kotu polimerinėmis medžiagomis | m2 | 6.5 |  | 0 | Iš viso skyriuje 12, Eur be PVM | 0
13. Vertikalaus kelio ženklinimo įrengimo darbai | 13.1 | Kelio ženklų vienastiebių metalinių atramų (Ø76,1 mm) ant monolitinių betoninių pamatų įrengimas | vnt. | 6 |  | 0
|  | – atramų | m | 19.6 |  | 0
|  | – skydų | m2 | 2.66 |  | 0
13. Vertikalaus kelio ženklinimo įrengimo darbai | 13.2 | Kelio ženklų dvistiebių metalinių atramų (Ø76,1 mm) ant monolitinių betoninių pamatų įrengimas betoninių pamatų įrengimas | vnt. | 2 |  | 0
|  | – atramų | m | 12.3 |  | 0
|  | – skydų | m2 | 0.8 |  | 0 | Iš viso skyriuje 13, Eur be PVM | 0
14. Kiti darbai | 14.1 | Paklotų kabelių apsauga surenkamais Ø110 mm gaubtais, atkasant kabelius | m | 12 |  | 0
14. Kiti darbai | 14.2 | Geodezinės nuotraukos atlikimas | ha | 2.2 |  | 0 | Iš viso skyriuje 14, Eur be PVM | 0
[5 empty] | IŠ VISO ŽINIARAŠTYJE 1, EUR BE PVM | -25851.8

## DKŽ_SK
Krašto kelio Nr. 169 Skuodas – Plungė ruožo nuo 7,314 iki 8,354 km kapitalinio remonto techninis darbo projektas
DARBŲ KIEKIŲ ŽINIARAŠTIS NR. 3 – KONSTRUKCINĖ (SK) DALIS
Skyrius | Eilės Nr. | Darbo pavadinimas, aprašymas | Mato vnt. | Kiekis | Vieneto kaina, Eur be PVM (pildo Tiekėjas) | Iš viso, Eur be PVM
1. Paruošiamieji darbai | 1.1 | Darbo vietų aptvėrimas pagal „Automobilių kelių darbo vietų aptvėrimo ir eismo reguliavimo taisyklių T DVAER 12“ tipinę schemą (įtraukiama į statybvietės paruošimo darbus) | koml. | 1 |  | 0
1. Paruošiamieji darbai | 1.2 | Statybvietės įrengimas ir išardymas (įtraukiama į statybvietės paruošimo darbus) | m2 | 1500 |  | 0
1. Paruošiamieji darbai | 1.3 | Augalinio sluoksnio nukasimas hvid=20 cm, pakrovimas į autosavivarčius ir vežimas iki 1 km sandėliavimui | m3 | 225 |  | 0 | Iš viso skyriuje 1, Eur be PVM | 0
2. Ardymo darbai | 2.1 | Metalinių tarnybinių laiptų turėklų išmontavimas | t | 0.12 |  | 0
2. Ardymo darbai | 2.2 | Esamų šlaitinių laiptų ardymas | m3 | 6.5 |  | 0
2. Ardymo darbai | 2.3 | Asfalto dangos ant tilto hvid=4 cm frezavimas su pakrovimu | m2 | 300 |  | 0
2. Ardymo darbai | 2.4 | Asfalto drožlių išvežimas į Rangovo sandėliavimo vietą (grįžtamosios medžiagos) | m3 | 12 | -11.2 | -134.4
2. Ardymo darbai | 2.5 | Gelžbetoninių vandens slopintuvų išardymas | m3 | 0.2 |  | 0
2. Ardymo darbai | 2.6 | Statybinio laužo pakrovimas ir išvežimas Rangovo pasirinktu atstumu | t | 16.87 |  | 0 | Iš viso skyriuje 2, Eur be PVM | -134.4
3. Tilto perdangos remonto darbai | 3.1 | 4...8 cm storio viršutinio asfalto sluoksnio iš mišinio AC 11 VN įrengimas | m2 | 300 |  | 0
3. Tilto perdangos remonto darbai | 3.2 | Siūlių tarp betoninių konstrukcijų ir asfalto dangos hermetizavimas sandarinimo juosta | m | 80.5 |  | 0
3. Tilto perdangos remonto darbai | 3.3 | Atitvarų bortų paviršių valymas aukšto slėgio vandens srove | m2 | 105.5 |  | 0
3. Tilto perdangos remonto darbai | 3.4 | Atitvarų bortų paviršių pažaidų užtaisymas remontiniais mišiniais (pažaidų gylis hvid = 1 cm) | m2 | 10 |  | 0
3. Tilto perdangos remonto darbai | 3.5 | Perdangos apačios paviršių valymas aukšto slėgio vandens srove | m2 | 610 |  | 0
3. Tilto perdangos remonto darbai | 3.6 | Esamos perdangos betono pažeidimų užtaisymas remontiniais mišiniais hvid = 1 cm | m2 | 10 |  | 0
3. Tilto perdangos remonto darbai | 3.7 | Bituminių deformacinių pjūvių 30 cm pločio važiuojamojoje kelio dalyje įrengimas | m | 17.72 |  | 0
3. Tilto perdangos remonto darbai | 3.8 | Atitvarų bortų ir šalitilčio plokščių apskardinimas ties tilto deformaciniais pjūviais | m2 | 1.8 |  | 0
3. Tilto perdangos remonto darbai | 3.9 | Lietaus vandens nutekėjimo sistemos įrengimas |  |  |  | 0
|  | -PP UV vamzdis Ø75 mm | m | 8 |  | 0
|  | -PP UV alkūnė Ø75 mm 90° | vnt. | 4 |  | 0
|  | -PP UV vamzdis Ø160 mm | m | 6 |  | 0
|  | -PP UV perėjimas Ø200/160 mm | vnt. | 12 |  | 0
|  | -PP UV vamzdis Ø200 mm | m | 52 |  | 0
|  | -PP UV trišakis Ø200 mm 90° | vnt. | 12 |  | 0
|  | -PP UV aklė Ø200 mm | vnt. | 4 |  | 0
|  | -PP UV alkūnė Ø200 mm 45° | vnt. | 4 |  | 0
|  | -įvairus tvirtinimo metalas | kg | 16 |  | 0
3. Tilto perdangos remonto darbai | 3.10 | Tilto perdangos apačios, fasadinių paviršių ir bortų viršaus valymas aukšto slėgio vandens srove | m2 | 810 |  | 0
3. Tilto perdangos remonto darbai | 3.11 | Tilto perdangos apatinės dalies paviršių gruntavimas | m2 | 610 |  | 0
3. Tilto perdangos remonto darbai | 3.12 | Tilto perdangos apatinės dalies paviršių padengimas hidrofobizuojančia danga | m2 | 610 |  | 0
3. Tilto perdangos remonto darbai | 3.13 | Bortų ir kraštinių sijų fasadinių paviršių gruntavimas | m2 | 200 |  | 0
3. Tilto perdangos remonto darbai | 3.14 | Bortų ir kraštinių sijų fasadinių paviršių padengimas elastiniais apsauginiais betono dažais | m2 | 200 |  | 0 | Iš viso skyriuje 3, Eur be PVM | 0
4. Atramų remonto darbai | 4.1 | Atramų betono pažeidimų užtaisymas remontiniais mišiniais hvid = 3 cm | m2 | 5 |  | 0
4. Atramų remonto darbai | 4.2 | Atramų paviršių valymas aukšto slėgio vandens srove | m2 | 124 |  | 0
4. Atramų remonto darbai | 4.3 | Atramų paviršių gruntavimas hidrofobizuojančiu gruntu | m2 | 124 |  | 0
4. Atramų remonto darbai | 4.4 | Atramų paviršių padengimas hidrofobizuojančia danga | m2 | 124 |  | 0 | Iš viso skyriuje 4, Eur be PVM | 0
5. Tilto prieigų ir kūgių įrengimo darbai | 5.1 | Grunto kasimas prie šlaitiniams laiptams, pakrovimas ir išvežimas Rangovo pasirinktu atstumu | m3 | 10 |  | 0
5. Tilto prieigų ir kūgių įrengimo darbai | 5.2 | Skaldos 0/45 pagrindo sluoksnio įrengimas po šlaitinių laiptų pamatais | m3 | 6 |  | 0
5. Tilto prieigų ir kūgių įrengimo darbai | 5.3 | Surenkamų betoninių pamatų laiptams įrengimas | m3 | 1.28 |  | 0
5. Tilto prieigų ir kūgių įrengimo darbai | 5.4 | Skaldos pagrindo sluoksnio įrengimas po šlaitiniais laiptais | m3 | 2.7 |  | 0
5. Tilto prieigų ir kūgių įrengimo darbai | 5.5 | Laiptų 0,75 m pločio įrengimas | m3 |  |  | 0
|  | - gelžbetoninės laiptasijos | m3 | 1.72 |  | 0
|  | - gelžbetoniniai laiptatakiai | m3 | 0.78 |  | 0
5. Tilto prieigų ir kūgių įrengimo darbai | 5.6 | Metalinių turėklų įrengimas šlaitiniuose laiptuose | kg | 254.3 |  | 0
5. Tilto prieigų ir kūgių įrengimo darbai | 5.7 | Dolomito skaldos 0/45 pagrindo sluoksnio įrengimas po šaligatvio plytelėmis | m3 | 0.4 |  | 0
5. Tilto prieigų ir kūgių įrengimo darbai | 5.8 | Dangos įrengimas iš šaligatvio 375x375x70 mm plytelių, užpildant siūles akmens atsijomis | m2 | 1.65 |  | 0
5. Tilto prieigų ir kūgių įrengimo darbai | 5.9 | Lietaus vandens nutekėjimo šulinėlių tilto prieigose įrengimas | vnt. | 4 |  | 0
5. Tilto prieigų ir kūgių įrengimo darbai | 5.10 | PVC Ø200 mm vamzdžių klojimas | m | 25 |  | 0
5. Tilto prieigų ir kūgių įrengimo darbai | 5.11 | Vandens slopintuvų šlaito pade įrengimas | vnt. | 4 |  | 0
5. Tilto prieigų ir kūgių įrengimo darbai | 5.12 | Skaldos latako iš mineralinių medžiagų mišinio 16/56 įrengimas | m3 | 2 |  | 0
5. Tilto prieigų ir kūgių įrengimo darbai | 5.13 | Lizdų gręžimas kūgių atramas |  |  |  | 0
|  | lizdai Ø24 L = 260 mm | vnt. | 30 |  | 0
5. Tilto prieigų ir kūgių įrengimo darbai | 5.14 | Inkarinių strypų įstatymas į lizdus ir tvirtinimas epoksido pagrindo klijais | vnt. | 30 |  | 0
|  | epoksidiniai klijai | kg | 2 |  | 0
5. Tilto prieigų ir kūgių įrengimo darbai | 5.15 | Kūgių atramų betonavimas | m3 |  |  | 0
|  | betonas C35/45 (su priedais) | m3 | 1 |  | 0
|  | armatūros gaminiai | kg | 175 |  | 0
5. Tilto prieigų ir kūgių įrengimo darbai | 5.16 | Kūgių atramų atsidengusių vietų apibetonavimas |  |  |  | 0
|  | betonas C35/45 (su priedais) | m3 | 1 |  | 0
5. Tilto prieigų ir kūgių įrengimo darbai | 5.17 | Betoninių kelio bortų 100.15.30 ant C20/25 betono pagrindo įrengimas | m | 20 |  | 0
5. Tilto prieigų ir kūgių įrengimo darbai | 5.18 | Šlaitų tvirtinimas lauko akmenimis h = 30 cm ant skaldos h= 200 mm sluoksnio, subetonuojant | m3 |  |  | 0
|  | lauko akmenys | m3 | 33.6 |  | 0
|  | betonas C35/45 | m3 | 14.4 |  | 0
5. Tilto prieigų ir kūgių įrengimo darbai | 5.19 | Skaldos latako iš mineralinių medžiagų mišinio 16/56 įrengimas | m3 | 1.5 |  | 0 | Iš viso skyriuje 5, Eur be PVM | 0
6. Baigiamieji darbai | 6.1 | Žemės plotų planiravimas | m2 | 350 |  | 0
6. Baigiamieji darbai | 6.2 | Plotų tvirtinimas 10 cm esamu dirvožemio sluoksniu, paskleidžiant gruntą ir pasėjant žoles | m2 | 350 |  | 0 | Iš viso skyriuje 6, Eur be PVM | 0
[5 empty] | IŠ VISO ŽINIARAŠTYJE 1, EUR BE PVM | -134.4

## santrauka
Krašto kelio Nr. 169 Skuodas – Plungė ruožo nuo 7,314 iki 8,354 km kapitalinio remonto techninis darbo projektas
DARBŲ KIEKIŲ ŽINIARAŠČIŲ SANTRAUKA
Darbų kiekių žin. nr. | Žiniaraščio pavadinimas | Vertė, EUR be PVM
1 | Susisiekimo dalis | -25851.8
2 | Konstrukcijų (SK) dalis | -134.4
Vertės į pasiūlymo formą | Iš viso žiniaraščiuose (Eur be PVM): | -25986.2
Pastaba: Rangovas statybvietės išlaidose arba laisvai pasirinktoje (-ose) darbų kiekių žiniaraščių eilutėje (-ėse) turi įsivertinti visus su sutarties vykdymu susijusius dokumentus (įskaitant deklaracijos apie statybos užbaigimą parengimą ir perdavimą užsakovui).
Žiniaraščio priedas
Vykdant valstybinės reikšmės kelių rekonstravimo/remonto darbus susidarančios medžiagos, kurios nenaudojamos projekte ir kurios gali būti panaudotos pakartotinai, turi būti gabenamos į užsakovo – VĮ Lietuvos automobilių kelių direkcijos (toliau – Kelių direkcija) nurodytą sandėliavimo vietą – ... Medžiagos, kurios turi būti gabenamos į sandėliavimo vietas: 1. Metalo gaminiai (neužteršti betonu ir kt. medžiagomis (t. y. turi būti nuvalyti)): kelio ženklai, kelio ženklų atramos, apšvietimo ir kiti stulpai, apsauginiai atitvarai ir jų elementai, tiltų ir viadukų turėklai, kiti metalo gaminiai, sijos, spraustasienės, pralaidos ir kt.; 2. Betono ir gelžbetonio gaminiai (tik nepažeisti mechaniškai ir tinkami naudoti): pralaidos, trinkelės, bortai ir kt.; 3. Plastiko gaminiai (tik nepažeisti mechaniškai ir tinkami naudoti): signaliniai stulpeliai, pralaidos ir kt. Kitos, šiame sąraše nepaminėtos medžiagos, kurios gali būti panaudotos pakartotinai, gali būti gabenamos į sandėliavimo vietas tik suderinus su Kelių direkcija. Siekiant išvengti ginčų dėl medžiagų priėmimo sandėliuoti, prašome rangovų vengti atvejų, kai medžiagos tampa netinkamomis naudoti dėl jų netinkamo išardymo, t. y., medžiagos į sandėliavimo vietas turi būti pristatomos mechaniškai nepažeistos ir neužterštos. Tinkamas medžiagų pristatymas laikomas rangovo rizika ir atsakomybė tenka rangovui.
Grįžtamosios medžiagos Darbų vykdymo metu nepanaudotos frezuoto asfalto granulės, skalda, žvyras, žvyro ir skaldos mišinys, nesurištasis mineralinių medžiagų mišinys, grindinio akmenys (neužteršti gruntu) yra laikomi grįžtamosiomis medžiagomis. Jos sąmatoje turi būti nurodytos atskira (-omis) eilute (-ėmis) su minuso ženklu. Šios medžiagos lieka rangovui. Mediena (išskyrus krūmus, šakas ir kelmus) taip pat laikoma grįžtamąją medžiaga, kuri lieka rangovui. Jei mediena yra menkavertė ir skirta tik utilizavimui, sąmatoje utilizavimo išlaidos vertinamos su pliuso ženklu. Jei mediena nėra menkavertė ir gali būti parduota, sąmatoje tai vertinama su minuso ženklu. Medienos būklę ir kainą vertinasi pats rangovas savarankiškai savo rizika.
Statybinės atliekos Visos medžiagos, nepatenkančios į statybinių ir (ar) grįžtamųjų medžiagų sąrašą ir (ar) kurių neįmanoma panaudoti antrą kartą, kaip atliekos turi būti sutvarkomos rangovo pagal galiojančius aplinkos apsaugos reikalavimus (rangovas privalo įsivertinti visas su tvarkymu susijusias utilizavimo išlaidas).