## Lapas1
Specialiųjų pirkimo sąlygų 2 priedas
Prekių sąrašas ir techniniai reikalavimai joms
1. Bendrieji reikalavimai.
1.1. Jeigu apibūdinant pirkimo objektą techninėje specifikacijoje nurodytas standartas, techninis liudijimas ar bendrosios techninės specifikacijos (Europos standartą perimantis Lietuvos standartas, Europos techninio įvertinimo patvirtinimo dokumentas, informacinių ir ryšių technologijų bendrosios techninės specifikacijos, tarptautinis standartas, kitos Europos standartizacijos organizacijų nustatytos techninių normatyvų sistemos, nacionaliniai standartai, nacionaliniai techniniai liudijimai arba nacionalinės techninės specifikacijos, susijusios su darbų projektavimu, sąmatų apskaičiavimu ir vykdymu bei prekių naudojimu), turi būti laikoma, kad kiekviena tokia nuoroda yra pateikta su žodžiais „arba lygiavertis“.
1.2. Patikimais prekių techninių parametrų įrodymais bus laikomi: lentelės 8 stulpelyje pateikta internetinė nuoroda į siūlomos prekės gamintojo tinklalapį ar veikiančią el. parduotuvę (katalogą) arba el. katalogą, kur būtų nurodyti visi techninėje specifikacijoje nustatyti techniniai reikalavimai ARBA kartu su pasiūlymu pateikti gamintojo prekės(ių) aprašymą(us) (pvz. brošiūrą/bukletą/katalogą), ar kitą gamintojo, arba jo atstovo išduotą(us) dokumentą(us), kur būtų nurodomas konkretus produktas bei jo aprašymas, atitinkantis VISUS to konkretaus produkto nustatytus reikalavimus.
1.3. Prekės turi būti kokybiškos, atitikti Lietuvos Respublikoje galiojančius standartus, ir būti tinkamos naudoti pagal jų tikslinę paskirtį, neturi būti paslėptų Prekių trūkumų, dėl kurių Prekių nebūtų galima naudoti pagal jų tikslinę paskirtį arba dėl kurių sumažėtų prekių naudingumas.
2. Specialieji reikalavimai:
2.1. Reikalavimai tiekėjui:
Lentelė Nr. 1
| Reikalavimas Tiekėjui |  | Atitiktį įrodantys dokumentai
| Tiekėjas turi turėti fizinę parduotuvę Vilniuje, kurios darbo laikas turi būti ne trumpesnis kaip nuo pirmadienio iki penktadienio (nuo 8:00 iki 16:00 val.), penktadieniais (nuo 8:00 iki 15:00 val.) ir kuri yra ne toliau kaip 5 km spinduliu nuo VšĮ Vilniaus rajono poliklinikos esančios Laisvės pr.79 Vilniuje Parduotuvės atstumas nuo aukščiau nurodyto adreso bus skaičiuojamas automobilių keliais, naudojant Google žemėlapius https://www.google.lt/maps/ |  | Tiekėjas, kartu su pasiūlymu turi pateikti deklaraciją, kurioje nurodoma: 1. Tiekėjo turimos fizinės parduotuvės adresas ir darbo laikas; 2. Tiekėjo siūlomoje fizinėje parduotuvėje yra parduodamos visos Pirkime nurodytos prekės bei Pirkimo asortimente išvardytos prekės pagal prekių grupes ir/ar pogrupį ir/ar BVPŽ kodą.
| 2.2. Reikalavimai prekėms | [5 empty] | Lentelė Nr. 2
Eil. Nr. | Pavadinimas | Aprašymas |  | Palyginamasis kiekis | 1 vnt. kaina € be PVM Pildo tiekėjas | Suma € be PVM | Internetinė nuoroda* į siūlomos prekės gamintojo tinklalapį ar veikiančią el. parduotuvę (katalogą) arba el. katalogą, kur nurodomas konkretus produktas bei jo aprašymas, atitinkantis VISUS nustatytus reikalavimus
1 | 2 | 3 | 4 | 5 | 6 | 7 | 8
1 | Sandarinimo juosta | Medžiaga- Polietilenas (PE). Spalva- Pilka. Garso izoliacijai. Ilgis- ne mažiau 30 m. Plotis- 50 mm. Storis- 3.2 (+/- 0,2) mm. Atsparumas temperatūrai- 1 - 40°C. Limpanti. | vnt. | 40 |  | 0
2 | Akmens vata | Universali nedidelio tankio termoizoliacinė plokštė, skirta mūrinėms vėdinamoms ir karkasinėms sienoms, šlaitiniams stogams, palėpėms, medinėms grindims tarp gulėkšnių ir vidaus pertvaroms. . Ilgis- 122 (+/-5) cm. Plotis- 56.5 (+/- 1) cm. Storis- 5 cm. Šilumos laidumo koeficientas, ne blogesnis nei W/(mk)- 0.035. | m3 | 30 |  | 0
3 | Spynos cilindras | 30x30mm. Europinio (DIN) standarto. Medžiaga- Metalas. Padengimas- Dengtas žalvariu . Raktų skaičius- 5. Garantija- 24 mėn.Ilgis: 60 mm. | vnt. | 150 |  | 0
4 | Gipskartonio plokštė | Spalva- Balta. Ilgis- 200 cm. Plotis- 120 cm. Storis- 1.25 cm. Plokštės paskirtis- Interjero apdailai. | vnt. | 100 |  | 0
5 | Glaistas | Sandarinamasis. Apdailos darbams. Gipskartonio plokščių siūlėms užglaistyti su juostele. | kg | 1000 |  | 0
6 | Smulkiagrūdis glaistas | Skirta vidaus apdailos darbams. Smulkiagrūdis. Spalva- Balta. Skiediklis- Vanduo. Išeiga- ~0,2-0,5 kg/m². Galima šlifuoti po- 2 - 4h. Galima dažyti po- 2 - 4h. Skirtas betono, gipskartonio plokščių, tinkuotų bei kitų mineralinių paviršių išlyginimui prieš dažymą vandeniniais dispersiniais dažais bei tapetavimą. | kg | 100 |  | 0
7 | Dvipusė lipnioji juosta, balta, | Guminė. Spalva- Balta. Ilgis ne mažiau - 250 cm. Plotis ne mažiau - 1.2 cm. | vnt. | 100 |  | 0
8 | Profilis, 3000 x 50 x 50 mm | Ilgis- 3000 mm. Plotis- 50 mm. Aukštis- 50 mm. Profilio rūšis- CW. Paskirtis- Plokščių tvirtinimui prie sienos. Metalinis, cinkuotas. Skardos storis ne mažiau - 0.6 mm. | vnt. | 300 |  | 0
9 | Sandarinimo putos, pistoletinės | Tūris ne mažiau - 750 ml. Išeiga- ne mažiau 18 m/48 l, užpildant tarpą 4x4cm su pistoletu. Spalva- Geltona. Darbinė temperatūra- -10 - +30°C. Stingimo laikas ne daugiau - 12 min. Šilumos laidumo koeficientas ne daugiau, W/(mk)- 0.034. | vnt. | 50 |  | 0
10 | Universalus hermetikas 300ml, baltas | Naudojimas: stiklinant langus, verandas, vitrinas, gaminant formas, hermetizuojant langų ir durų staktas, slenksčius, palanges . Tūris ne mažiau - 0.3 l. Atsparumas temperatūrai- -50 - +120°C. Skirtas vidaus patalpos. Pistoletinis. | vnt. | 100 |  | 0
11 | Akrilinis hermetikas, 300 ml | Baltas. Vidutinio įtempio siūlių sandarinimas. Langų rėmų, durų staktų sandarinimas, įtrūkimų, sienų angų vamzdžiams įrengti sandarinimas prieš dažant.. Tūris ne mažiau - 300 ml. Atsparumas temperatūrai- -30 - +75°C. Atsparus drėgmei. Atsparus pelėsiui. | vnt. | 300 |  | 0
12 | Sanitarinis hermetikas, 280 ml | Paskirtis- Sąlaidoms tarp plytelių užpildyti. Tūris ne mažiau - 280 ml. Įvairių spalvų. Darbinė temperatūra- +5 - +40°C. Atsparus drėgmei. Atsparus karščiui. Skirtas drėgnoms patalpos, laukui, vidaus patalpos. | vnt. | 100 |  | 0
13 | Paskirstymo skydas SD-1-2 | Metalinis. Spalva- Pilka. Apsaugos laipsnis (IP)- IP44. Aukštis (+/- 5 mm) - 210 mm. Plotis- 260 mm. Gylis- 135 mm. | vnt. | 30 |  | 0
14 | Automatinis jungiklis, 1P, C, 6kA, 20 A | Fazių skaičius- 1. Poliai- 1P. Atjungimo kreivė- C. Atjungimo geba, kA- 6. Srovė- 20 A. Įtampa- 230 V. Selektyvumo klasė- 3. Ciklų skaičius ne mažiau - 10000. Apsaugos laipsnis (IP)- IP20. Plotis ne daugiau - 18 mm. Garantija- 24 mėn. | vnt. | 20 |  | 0
15 | Kabelis, kompiuteriui | Spalva- Balta. Laidininko medžiaga- Variuotasis aliuminis. Gyslos skerspjūvis- 0.5 mm². Ekranavimas- Nėra. Kiekis pakuotėje- ne mažiau 300 m. Apvalkalo medžiaga- Polivinilchloridas (PVC). Gyslų skaičius- 8. Kabelio forma- Apvalus. Porų skaičius- 4. Degumo klasė- Eca. | m | 3000 |  | 0
16 | Kabelis, 3 x 1,5 mm² | Vario monolitas. Vardinė įtampa- 500 V. Gyslos skerspjūvis- 1.5 mm². Izoliacinio sluoksnio medžiaga- Polivinilchloridas (PVC). Spalva- Balta. Apvalkalo medžiaga- Polivinilchloridas (PVC). Kabelio forma- Plokščias. Gyslų skaičius- 3. Darbinė temperatūra- -30 - +70°C. Degumo klasė- Eca. | m | 3000 |  | 0
17 | Vidaus kanalizacijos trišakis, Ø 40 / 40 mm, 45° | Skersmuo- 40 mm - Movinis galas, 40 mm - Lygus galas. Pasvirimo kampas- 45 - 45°. Medžiaga- Polipropilenas (PP). Spalva- Pilka. | vnt. | 50 |  | 0
18 | Vidaus kanalizacijos dviguba mova, Ø 40 mm | Skersmuo- 40 mm - Movinis galas. Medžiaga- Polipropilenas (PP). Spalva- Pilka. Vidaus kanalizacijai. | vnt. | 50 |  | 0
19 | Vidaus kanalizacijos vamzdis , Ø 40 mm, 1 m | Skersmuo- 40 mm. Skersmuo- 40 mm - Movinis galas, 40 mm - Lygus galas. Sienelės storis ne mažiau- 1.8 mm. Ilgis- 1 m. Medžiaga- Polipropilenas (PP). Didžiausia pastovių nuotekų temperatūra- 90 °C. Spalva- Pilka. | vnt. | 50 |  | 0
20 | Praustuvės maišytuvas | Ilgis- 15 cm. Plotis- 4.5 cm. Aukštis- 11.8 cm. (galima matmenų paklaida iki 5 proc.) Spalva- Chromo. Medžiaga- Žalvaris. Jungtis- 1/2 colio. Garantija- 60 mėn. Komplekte- Žarnelės (2 vnt.).. | vnt. | 100 |  | 0
21 | Užveržiamas trišakis , 16 mm | Jungčių skaičius- 3. Pasvirimo kampas- 90 - 90°. Darbinė temperatūra- -20 - +110°C. Medžiaga - žalvaris, nikelis. | vnt. | 40 |  | 0
22 | Ventilis trišakis, 1/2"x3/4"x1/2", vid/išor. srieg. | Skersmuo- 1/2 colio - Išorinis sriegis, 1/2 colio - Vidinis sriegis, 3/4 colio - Išorinis sriegis. Pasvirimo kampas- 90 - 180°. Rankenos medžiaga- Metalas. Darbinė temperatūra- 5 - 95°C. Slėgio klasė- PN 16. Maksimalus slėgis- 25 Bar. Žalvarinis, chromuotas. | vnt. | 400 |  | 0
23 | Nesitraukiantis betonas | Darbinė temperatūra- 5 - 25°C. R4 klasės mišinys. | kg | 250 |  | 0
24 | Fasadų dažai , C bazė, matiniai | Emulsiniai. Matiniai. Skiediklis- Vanduo. Skirta lauko apdailos darbams. Džiūvimo laikas (prieš liečiant) ne daugiau 1h. Džiūvimo laikas (prieš perdažant) ne daugiau- 2h. | l | 900 |  | 0
25 | Teptukas, 50 mm x 17 mm, universalus | Plotis- 50 mm. Storis- 17 mm. Šeriai- Natūralūs. Rankena- Medinė. | vnt. | 30 |  | 0
26 | Volelis be rankenos, 250 mm | Ilgis - 250 mm. Vandens pagrindo dažams. Fasadiniams: silikoniniams ir silikatiniams dažams. | vnt. | 30 |  | 0
27 | Dispersiniai dažai, balti | Emulsiniai. Balti. Visiškai matiniai. Skiediklis- Vanduo. Skirta vidaus apdailos darbams, luboms. Išeiga ne mažiau - 12 m²/l. | l | 100 |  | 0
28 | PVC juosta lenkiama kampu, 1 x 35 x 35 mm | Medžiaga- Polivinilchloridas (PVC). Spalva- Balta. Plotis- 35 mm. Naudojama- Plastikinių langų apdailai. Su lipnia plėvele. Storis- 1 mm. | vnt. | 50 |  | 0
29 | Platikinės daiktadėžės | Daiktadėžės su dangčiu.Spalva- Skaidri. Medžiaga- Plastikas. Ilgis ne mažiau - 27.5 cm. Plotis ne mažiau - 20.6 cm. Aukštis ne mažiau - 4.2 cm. | vnt. | 60 |  | 0
30 | Durų kilimėliai | Medžiaginis. Sudėtis- 100 % polipropilenas. Pagrindo medžiaga- Guma. Kilimėlio paskirtis- Laukui ir vidui. Matmenys ne mažiau 60 x 90 | vnt. | 50 |  | 0
31 | Virtuvininiai virduliai | Talpa ne mažiau - 1.2 l. Garantija- 24 mėn. | vnt. | 10 |  | 0
32 | Mikrobangų krosnelės | Pastatoma. Matmenys ne mažiau 44x 35.5x 25.9 cm. Talpa ne mažiau - 20 l. | vnt. | 10 |  | 0
33 | Automobilių langų ploviklis | Žieminis. Iki - 20 laipsnių šalčio. Talpa ne mažiau 4 l. | vnt. | 30 |  | 0
34 | Alyva vejapjovėms | Tepalo paskirtis- Žoliapjovių varikliams. Tūris ne mažiau - 0.5 l. | vnt. | 20 |  | 0
35 | Trimerio pjovimo valas | Pjovimo valas, apvalus.Ne mažiau 2.7 mm storio. Ne mažiau 15 metrų. | vnt. | 15 |  | 0
36 | Žemė augalams | Tūris ne mažiau - 20 l. Mišinio tipas- Substratas. | vnt. | 10 |  | 0
37 | Kąstuvai sniegui valyti | Medžiagos - plastmasė, ne mažiau negu 132 x 43 cm. | vnt. | 20 |  | 0
38 | Indų plovimo šepetėliai | Medžiaga - plastikas. Ilgis ne mažiau 25 cm. | vnt. | 70 |  | 0
39 | Vejų sėklos | Svoris- 20 kg. Vejos tipas- Sportui. | vnt. | 5 |  | 0
40 | Žolės naikinimo herbicidai | Sisteminis herbicidas naudojamas vienmetėms ir daugiametėms piktžolėms naikinti. Talpa ne mažiau 500 ml. | vnt. | 20 |  | 0
43 | Raktų dublikatai | Medžiaga- Metalas. Raktai cilindrinėms spynoms. Ilgis ne mažiau 5.5 cm. | vnt. | 50 |  | 0
Bendra vertinamo kiekio kaina be PVM (Perkeliama į pasiūlymo formą) | [5 empty] | 0