## Lapas1
Pirkimo sąlygų 4 priedas „Techninė specifikacija“
TECHNINĖ SPECIFIKACIJA
Tiekėjas turi užpildyti pateiktą lentelę ir su pasiūlymu pateikti įrodančius dokumentus, patvirtinančius prekės atitikimą techninei specifikacijai
Perkamas vienas keleivinis automobilis
Eil. Nr. | Charakteristikų pavadinimas | Reikalavimai
1 | Automobilio rūšis | Automobilis - M1 klasė
2 | Automobilio pagaminimas | Automobilis turi būti naujas, neeksploatuotas, pagamintas ne anksčiau kaip prieš 12 mėnesių iki pasiūlymo pateikimo termino pabaigos.
3 | Variklio tipas | benzinas / elektra (hibridinis) arba elektrinis (papildomi balai už hibridinį automobilį)
4 | Sėdimų vietų skaičius su vairuotoju | 9 arba 8 (papildomi balai už 9 vietas)
5 | Pristatymo laikas | Ne ilgiau kaip 6 mėnesiai nuo sutarties pasirašymo (papildomi balai už greitesnį pristatymą)
6 | Spalva | Bet kuri
7 | Pavarų dėžės tipas | Automatinė
8 | Vidutinės kuro sąnaudos | Ne daugiau 9/100 km
9 | Automobilio išmatavimai (ilgis x plotis x aukštis mm) | Ne mažiau 4800 X 1900 X 1800 mm
10 | Minimalūs aplinkos apsaugos kriterijai | Variklio išmetami teršalai kombinuotame cikle ne daugiau kaip 95 g/km. Reikalavimas nustatomas vadovaujantis Aplinkos apsaugos kriterijų taikymo, vykdant žaliuosius pirkimus, tvarkos aprašo, patvirtinto Lietuvos Respublikos aplinkos ministro 2011 m. birželio 28 d. įsakymu Nr. D1-508 „Dėl Aplinkos apsaugos kriterijų taikymo, vykdant žaliuosius pirkimus, tvarkos aprašo patvirtinimo“ (Lietuvos Respublikos aplinkos ministro 2022 m. gruodžio 13 d. įsakymo Nr. D1-401 redakcija) (su visais aktualiais pakeitimais), 2 priedo „Minimalūs aplinkos apsaugos kriterijai" 10.1.1 papunkčiu, perkama netarši transporto priemonė.
11 | Langai | Šoniniai - valdomi elektra.
12 | Durų skaičius | Ne mažiau kaip 4. Slankiosios durys dešinėje (arba ir dešinėje ir kairėje) pusėje
13 | Automobilio parkavimosi sistema | Automobilio gamintojo sumontuota akustinė transporto priemonės statymo (parkavimo) sistema, įspėjanti apie kliūtis automobilio priekyje ir gale. Gamyklinė galinio vaizdo kamera.
14 | Padangos | Žieminių padangų komplektas su lengvo lydinio ratlankiais sumontuotas ant automobilio. Turi būti papildomas vasarinių padangų komplektas su lengvo lydinio ratlankiais. Ratlankiai ne mažiau kaip R17, originalūs, numatyti gamintojo, padangos turi atitikti "Premium" klasę.
15 | Kita įranga | Guminių kilimėlių komplektas (salono priekyje ir gale).
16 | Salono šildymas ir vėdinimas | Oro kondicionierius ir / ar klimato kontrolė.
17 | Užraktas | Gamyklinis centrinis visų durų užraktas su nuotoliniu valdymu. Mažiausiai du užvedimo rakteliai su centrinio užrakto nuotolinio valdymo pulteliais.
18 | Atsarginis ratas | Standartinio dydžio (kaip ir pagrindiniai ratai) ir įrankiai ratui pakeisti.
19 | Garantija | Ne mažiau kaip 4 metai arba 100 tūkst. km ridos (kas įvyks anksčiau).
20 | Techninė priežiūra | Pardavėjas ar jo įgaliotas atstovas privalo užtikrinti automobilio gamintojo numatytą priežiūrą pardavėjo ar jo atstovo nurodytose automobilių techninės priežiūros dirbtuvėse Lietuvos Respublikoje
21 | Automobilio komplektacija | Automobilis privalo būti taip sukomplektuotas, kad jį būtų galima be papildomų priemonių eksploatuoti Lietuvos Respublikoje. Kartu su automobiliu turi būti pateikiamas teisės aktais nustatytus reikalavimus atitinkantis gesintuvas, pirmosios pagalbos rinkinys, avarinio sustojimo ženklas ir liemenė su šviesą atspindinčiais elementais.
Automobilyje turi būti naudojimo instrukcijos knygelė lietuvių kalba (gali būti elektroninė forma), kurioje turi būti nurodyta automobilio garantinio aptarnavimo atlikėjų adresai ir telefonų numeriai bei atliekamų garantinių aptarnavimų periodiškumas.
22 | Automobilio registravimas | Automobilis turės būti perduotas pirkėjui, atlikus automobilio registravimą pirkėjo nurodytu vardu pagal nustatytą kelių transporto priemonių registravimo tvarką.