## 1 p. o. d
Techninės specifikacijos priedas Nr. 1
RADVILIŠKIS - PAGĖGIAI - V. S. 50+709 KM TILTINIŲ TAŠŲ KEITIMO
D A R B Ų K I E K I Ų Ž I N I A R A Š T I S
Eil. Nr. | Darbų/ išlaidų aprašymai | Mato vnt. | Kiekis | Vieneto kaina, EUR be PVM | Iš viso, EUR be PVM | Pastabos
1. Susisiekimo komunikacijos. Geležinkeliai
1.1 | Geležinkelio kelio medinių tiltinių tašų transportavimo ir keitimo darbai
1.1.1* | Medinių tiltinių tašų transportavimas (iki 100 km) | vnt. | 390 | 0 | 0
1.1.2* | Tiltinių tašų keitimas | vnt. | 390 | 0 | 0
|  |  |  | VISO | 0
M E D Ž I A G Ų Ž I N I A R A Š T I S
Eil. Nr. | Darbų/ išlaidų aprašymai | Mato vnt. | Kiekis | Pastabos
1. Susisiekimo komunikacijos. Geležinkelio kelias
1.1 | Tiltiniai tašai 3,25 m ilgio 390 vnt. | m3 | 60.84 | Užsakovo
1.2 | Kabliniai varžtai su kaltiniu kabliu 350 mm ilgio | vnt. | 780 | Užsakovo
Pastabos:
1.1.1* | Darbai: Medžiagų pasikrovimo darbai. Medžiagų transportavimo darbai. Medžiagų iškrovimo ir sandėliavimo darbai.
1.1.2* | Darbai: Atlikti perdangos sijos ir esamų tiltinių tašų niveliaciją. Tiltinio tašo paruošimas (pjovimas, skylių gręžimas, ištašymas). Tiltinio tašo atvežimas. Tiltinio tašo išėmimas (išpjovimas, tvarslių, tvirtinimo elementų (kablinių/ spyruoklinių/skersinių varžtų) nuėmimas, sąvaržų nuėmimas). Prigludimo paviršiaus nuvalymas mechaniškai. Paruošto tiltinio tašo įdėjimas (užtvirtinimas ir galų aprišimas metaline juosta arba 6mm viela, pagal poreikį netinkamų tvirtinimo elementų (kablinių/ spyruoklinių/skersinių varžtų) keitimas). Pagal poreikį, gretbėgio, gretkampuočio, apsauginio kampuočio, grindinio lentų, šalitilčio plokščių/ grotelių/ lentų/ turėklų demontavimas ir įrengimas. Po darbų išimti iš kelio mediniai tiltiniai tašai pristatomi į Užsakovo nurodytą vietą, o smulkias metalines detales Rangovas sukrauna į didmaišius ir pristato į atsargų komplektavimo meistriją Šiaulių regione, adresu Dubijos g. 20, Šiauliai.

## 2 p. o. d.
Techninės specifikacijos priedas Nr. 1
Tiltas Viduklė - Tauragė 74+321 km
D A R B Ų K I E K I Ų Ž I N I A R A Š T I S
Eil. Nr. | Darbų/ išlaidų aprašymai | Mato vnt. | Kiekis | Vieneto kaina, EUR be PVM | Iš viso, EUR be PVM | Pastabos
1. Susisiekimo komunikacijos. Geležinkeliai
1.1 | Geležinkelio kelio medinių tiltinių tašų transportavimo ir keitimo darbai
1.1.1* | Medinių tiltinių tašų transportavimas (iki 100 km) | vnt. | 70 | 0 | 0
1.1.2* | Tiltinių tašų keitimas | vnt. | 70 | 0 | 0
|  |  |  | VISO | 0
M E D Ž I A G Ų Ž I N I A R A Š T I S
Eil. Nr. | Darbų/ išlaidų aprašymai | Mato vnt. | Kiekis | Pastabos
1. Susisiekimo komunikacijos. Geležinkelio kelias
1.1 | Tiltiniai tašai 3,25 m ilgio 70 vnt. | m3 | 10.92 | Užsakovo
1.2 | Kabliniai varžtai su kaltiniu kabliu 350 mm ilgio | vnt. | 140 | Užsakovo
Pastabos:
1.1.1* | Darbai: Medžiagų pasikrovimo darbai. Medžiagų transportavimo darbai. Medžiagų iškrovimo ir sandėliavimo darbai.
1.1.2* | Darbai: Atlikti perdangos sijos ir esamų tiltinių tašų niveliaciją. Tiltinio tašo paruošimas (pjovimas, skylių gręžimas, ištašymas). Tiltinio tašo atvežimas. Tiltinio tašo išėmimas (išpjovimas, tvarslių, tvirtinimo elementų (kablinių/ spyruoklinių/skersinių varžtų) nuėmimas, sąvaržų nuėmimas). Prigludimo paviršiaus nuvalymas mechaniškai. Paruošto tiltinio tašo įdėjimas (užtvirtinimas ir galų aprišimas metaline juosta arba 6mm viela, pagal poreikį netinkamų tvirtinimo elementų (kablinių/ spyruoklinių/skersinių varžtų) keitimas). Pagal poreikį gretbėgio, gretkampuočio, apsauginio kampuočio, grindinio lentų, šalitilčio plokščių/ grotelių/ lentų/ turėklų demontavimas ir įrengimas. Po darbų išimti iš kelio mediniai tiltiniai tašai pristatomi į Užsakovo nurodytą vietą, o smulkias metalines detales Rangovas sukrauna į didmaišius ir pristato į Klaipėdos regione esančią atsargų komplektavimo meistriją Klevų g. 7A, Klaipėda.