## 1 dalis
1 pirkimo objekto dalis. ABRAZYVINIAI PJOVIMO IR ŠLIFAVIMO DISKAI
Pirkimo objektas |  | Abrazyvinis pjovimo diskas |  |  | Preliminarus kiekis, vnt., | PREKĖS GAMINTOJAS, GAMINTOJO SUTEIKTAS IDENTIFIKACINIS NUMERIS (pildo Tiekėjas) | ĮRAŠYTI KONKREČIAI SIŪLOMUS ATITIKIMO PARAMETRUS (pildo Tiekėjas) | DOKUMENTO PAVADINIMAS, PUSLAPIO NUMERIS IR/AR NUORODA Į INTERNETINĮ PUSLAPĮ PREKĖS ATITIKIMO PAGRINDIMUI (pildo Tiekėjas) | Mato vnt. | Įkainis Eur be PVM už 1 mato vnt. (pildo Tiekėjas) | Kaina EUR be PVM
Pjaunama medžiaga: |  | Metalas, plienas
Formos tipas (ISO 603-16) : |  | Tipas 41
Saugumo reikalavimai: |  | EN 12413
Maksimalus darbinis greitis: |  | 80 m/s
Įrankis: |  | Kampinis šlifuoklis
Eil. Nr. | Parametrai: išorinis skersmuo x storis x vidinis skersmuo, mm | Žymėjimas (ISO 525)
|  | Abrazyvo tipas | Abrazyvo granulių dydis | Kietumas
1 | 125 x 1,0 x 22,23 | A | 60 | S,T,U,V,W | 1900 |  |  |  | vnt. |  | 0
2 | 125 x 1,6 x 22,23 | A | 46 | S,T,U,V,W | 1900 |  |  |  | vnt. |  | 0
3 | 150 x 1,6 x 22,23 | A | 46 | S,T,U,V,W | 1200 |  |  |  | vnt. |  | 0
4 | 150 x 2,0 x 22,23 | A | 30 | S,T,U,V,W | 1200 |  |  |  | vnt. |  | 0
5 | 230 x 1,9 x 22,23 | A | 46 | S,T,U,V,W | 1000 |  |  |  | vnt. |  | 0
[9 empty] | Pasūlymo kaina Eur be PVM |  | 0
[9 empty] | PVM (21 proc.) |  | 0
[9 empty] | Pasiūlymo kaina Eur su PVM |  | 0
| Pirkimo objektas: |  | Abrazyvinis pjovimo diskas |  |  | Preliminarus kiekis, vnt., | PREKĖS GAMINTOJAS, GAMINTOJO SUTEIKTAS IDENTIFIKACINIS NUMERIS (pildo Tiekėjas) | ĮRAŠYTI KONKREČIAI SIŪLOMUS ATITIKIMO PARAMETRUS (pildo Tiekėjas) | DOKUMENTO PAVADINIMAS, PUSLAPIO NUMERIS IR/AR NUORODA Į INTERNETINĮ PUSLAPĮ PREKĖS ATITIKIMO PAGRINDIMUI (pildo Tiekėjas) | Mato vnt. | Įkainis Eur be PVM už 1 mato vnt. (pildo Tiekėjas) | Kaina EUR be PVM
- | Pjaunama medžiaga: |  | Metalas, plienas
- | Formos tipas (ISO 603-16) : |  | Tipas 41
- | Saugumo reikalavimai: |  | EN 12413
- | Maksimalus darbinis greitis: |  | 80 m/s
- | Įrankis: |  | Kampinis šlifuoklis
Eil. Nr. | Parametrai: išorinis skersmuo x storis x vidinis skersmuo, mm | Žymėjimas (ISO 525)
|  | Abrazyvo tipas |  | Abrazyvo granulių dydis | Kietumas
6. | 76 x 2,0 x 10,00 | A |  | 60 | S,T,U,V,W | 100 |  |  |  | vnt. |  | 0
[10 empty] | Pasūlymo kaina Eur be PVM |  | 0
[10 empty] | PVM (21 proc.) |  | 0
[10 empty] | Pasiūlymo kaina Eur su PVM |  | 0
| Pirkimo objektas: | Abrazyvinis šlifavimo diskas |  |  | Preliminarus kiekis, vnt., | PREKĖS GAMINTOJAS, GAMINTOJO SUTEIKTAS IDENTIFIKACINIS NUMERIS (pildo Tiekėjas) | ĮRAŠYTI KONKREČIAI SIŪLOMUS ATITIKIMO PARAMETRUS (pildo Tiekėjas) | DOKUMENTO PAVADINIMAS, PUSLAPIO NUMERIS IR/AR NUORODA Į INTERNETINĮ PUSLAPĮ PREKĖS ATITIKIMO PAGRINDIMUI (pildo Tiekėjas) | Mato vnt. | Įkainis Eur be PVM už 1 mato vnt. (pildo Tiekėjas) | Kaina EUR be PVM
- | Pjaunama medžiaga: | Aliuminis
- | Formos tipas (ISO 603-16) : | Tipas 42
- | Saugumo reikalavimai: | EN 12413
- | Maksimalus darbinis greitis: | 80 m/s
- | Įrankis: | Kampinis šlifuoklis
Eil. Nr. | Parametrai: išorinis skersmuo x storis x vidinis skersmuo, mm | Žymėjimas (ISO 525)
|  | Abrazyvo tipas | Abrazyvo granulių dydis | Kietumas
7. | 230 x 3,0 x 22,23 | A | 30, 36 | N,O,P,Q,R,S | 50 |  |  |  | vnt. |  | 0
[9 empty] | Pasūlymo kaina Eur be PVM |  | 0
[9 empty] | PVM (21 proc.) |  | 0
[9 empty] | Pasiūlymo kaina Eur su PVM |  | 0
- | Pirkimo objektas: | Deimantinis segmentinis pjovimo diskas | Preliminarus kiekis, vnt., | PREKĖS GAMINTOJAS, GAMINTOJO SUTEIKTAS IDENTIFIKACINIS NUMERIS (pildo Tiekėjas) | ĮRAŠYTI KONKREČIAI SIŪLOMUS ATITIKIMO PARAMETRUS (pildo Tiekėjas) | DOKUMENTO PAVADINIMAS, PUSLAPIO NUMERIS IR/AR NUORODA Į INTERNETINĮ PUSLAPĮ PREKĖS ATITIKIMO PAGRINDIMUI (pildo Tiekėjas) | Mato vnt. | Įkainis Eur be PVM už 1 mato vnt. (pildo Tiekėjas) | Kaina EUR be PVM
- | Pjaunama medžiaga: | Armuotas betonas, asfaltas
- | Saugumo reikalavimai: | EN 13236
- | Įrankis: | Kampinis šlifuoklis
Eil. Nr. | Išorinis skersmuo | Parametrai: segmento aukštis x storis x vidinis skersmuo, mm
8 | 125 | 10 x 2,2 x 22,23 | 50 |  |  |  | vnt. |  | 0
9 | 230 | 12 x 2,5 x 22,23 | 50 |  |  |  | vnt. |  | 0
[7 empty] | Pasūlymo kaina Eur be PVM |  | 0
[7 empty] | PVM (21 proc.) |  | 0
[7 empty] | Pasiūlymo kaina Eur su PVM |  | 0
| Pirkimo objektas: | Deimantinis segmentinis pjovimo diskas | Preliminarus kiekis, vnt., | PREKĖS GAMINTOJAS, GAMINTOJO SUTEIKTAS IDENTIFIKACINIS NUMERIS (pildo Tiekėjas) | ĮRAŠYTI KONKREČIAI SIŪLOMUS ATITIKIMO PARAMETRUS (pildo Tiekėjas) | DOKUMENTO PAVADINIMAS, PUSLAPIO NUMERIS IR/AR NUORODA Į INTERNETINĮ PUSLAPĮ PREKĖS ATITIKIMO PAGRINDIMUI (pildo Tiekėjas) | Mato vnt. | Įkainis Eur be PVM už 1 mato vnt. (pildo Tiekėjas) | Kaina EUR be PVM
- | Pjaunama medžiaga: | Armuotas betonas, asfaltas
- | Saugumo reikalavimai: | EN 13236
- | Įrankis: | Benzininis pjūklas
Eil. Nr. | Išorinis skersmuo | Parametrai: segmento aukštis x storis x vidinis skersmuo, mm
10. | 350 | 12 x 3,2 x 25,40 | 15 |  |  |  | vnt. |  | 0
[7 empty] | Pasūlymo kaina Eur be PVM |  | 0
[7 empty] | PVM (21 proc.) |  | 0
[7 empty] | Pasiūlymo kaina Eur su PVM |  | 0
- | Pirkimo objektas: | Abrazyvinis šlifavimo diskas |  |  | Preliminarus kiekis, vnt., | PREKĖS GAMINTOJAS, GAMINTOJO SUTEIKTAS IDENTIFIKACINIS NUMERIS (pildo Tiekėjas) | ĮRAŠYTI KONKREČIAI SIŪLOMUS ATITIKIMO PARAMETRUS (pildo Tiekėjas) | DOKUMENTO PAVADINIMAS, PUSLAPIO NUMERIS IR/AR NUORODA Į INTERNETINĮ PUSLAPĮ PREKĖS ATITIKIMO PAGRINDIMUI (pildo Tiekėjas) | Mato vnt. | Įkainis Eur be PVM už 1 mato vnt. (pildo Tiekėjas) | Kaina EUR be PVM
- | Pjaunama medžiaga: | Metalas, plienas
- | Formos tipas (ISO 603-16) : | Tipas 27
- | Saugumo reikalavimai: | EN 12413
- | Maksimalus darbinis greitis: | 80 m/s
- | Įrankis: | Kampinis šlifuoklis
Eil. Nr. | Parametrai: išorinis skersmuo x storis x vidinis skersmuo, mm | Žymėjimas (ISO 525)
|  | Abrazyvo tipas | Abrazyvo granulių dydis | Kietumas
11 | 125 x 7,0 x 22,23 | A | 24, 30 | S,T,U,V,W | 200 |  |  |  | vnt. |  | 0
12 | 150 x 7,0 x 22,23 | A | 24, 30 | S,T,U,V,W | 200 |  |  |  | vnt. |  | 0
13 | 230 x 7,0 x 22,23 | A | 24, 30 | S,T,U,V,W | 200 |  |  |  | vnt. |  | 0
[9 empty] | Pasūlymo kaina Eur be PVM |  | 0
[9 empty] | PVM (21 proc.) |  | 0
[9 empty] | Pasiūlymo kaina Eur su PVM |  | 0
Nurodytas preliminarus Pirkimo objekto kiekis (12 mėnesių Prekių užsakymo laikotarpiui) . Pirkėjas neįsipareigoja nupirkti viso nurodyto kiekio. Kaina EUR be PVM apskaičiuojama padauginant Įkainį EUR be PVM iš preliminaraus kiekio.
| Bendra Pasūlymo kaina Eur be PVM |  | 0
| Bendras PVM (21 proc.) |  | 0
| Bendra Pasiūlymo kaina Eur su PVM |  | 0