## 2 dalis
2 PIRKIMO OBJEKTO DALIS. ŠLIFAVIMO IR GALANDIMO STAKLIŲ DISKAI
- | Pirkimo objektas: | Abrazyvinis šlifavimo diskas |  |  |  | Preliminarus kiekis, vnt., | PREKĖS GAMINTOJAS, GAMINTOJO SUTEIKTAS IDENTIFIKACINIS NUMERIS (pildo Tiekėjas) | ĮRAŠYTI KONKREČIAI SIŪLOMUS ATITIKIMO PARAMETRUS (pildo Tiekėjas) | DOKUMENTO PAVADINIMAS, PUSLAPIO NUMERIS IR/AR NUORODA Į INTERNETINĮ PUSLAPĮ PREKĖS ATITIKIMO PAGRINDIMUI (pildo Tiekėjas) | Mato vnt. | Įkainis Eur be PVM už 1 mato vnt. (pildo Tiekėjas) | Kaina Eur be PVM
- | Formos tipas (ISO 603) | Tipas 1
- | Saugumo reikalavimai: | EN 12413
- | Rišančiosios medžiagos tipas: | Keramika
Eil. Nr. | Parametrai : išorinis skersmuo x storis x vidinis skersmuo, mm | Žymėjimas (ISO 525) |  |  | Maksimalus darbinis greitis, m/s
|  | Abrazyvo tipas | Abrazyvo granulių dydis | Kietumas
1 | 150 x 20 x 32 | 25A | F60 - F54 | Vidutinis ( K, L, M, N, O) | 35-50 | 20 |  |  |  | vnt. |  | 0
2 | 200 x 20 x 32 | 25A | F60 - F36 | Vidutinis ( K, L, M, N, O) | 35-50 | 20 |  |  |  | vnt. |  | 0
3 | 400 x 40 x 127 | 25A | F80 - F36 | Vidutinis ( K, L, M, N, O) | 35-50 | 20 |  |  |  | vnt. |  | 0
4 | 250 x 32 x 32 | 25A | F60 - F36 | Vidutinis ( K, L, M, N, O) | 35-50 | 20 |  |  |  | vnt. |  | 0
5 | 250 x 32 x 76 | 25A | F46 - F36 | Vidutinis ( K, L, M, N, O) | 35-50 | 20 |  |  |  | vnt. |  | 0
6 | 400 x 40 x 203 | 25A | F46 - F36 | Vidutinis ( K, L, M, N, O) | 35-50 | 20 |  |  |  | vnt. |  | 0
7 | 600 x 63 x 305 | 25A | F46 - F36 | Vidutinis ( K, L, M, N, O) | 35-50 | 20 |  |  |  | vnt. |  | 0
8 | 400 x 40 x 203 | 14A | F80 - F60 | Vidutinis ( K, L, M, N, O) | 35-50 | 20 |  |  |  | vnt. |  | 0
9 | 200 x 20 x 32 | 63C | F70 - F46 | Vidutinis ( K, L, M, N, O) | 35-50 | 20 |  |  |  | vnt. |  | 0
10 | 250 x 32x 32 | 63C | F70 - F46 | Vidutinis ( K, L, M, N, O) | 35-50 | 20 |  |  |  | vnt. |  | 0
11 | 400 x 40 x 203 | 63C | F70 - F46 | Vidutinis ( K, L, M, N, O) | 35-50 | 20 |  |  |  | vnt. |  | 0
[10 empty] | Pasūlymo kaina Eur be PVM |  | 0
[10 empty] | PVM (21 proc.) |  | 0
[10 empty] | Pasiūlymo kaina Eur su PVM |  | 0
- | Pirkimo objektas: | Deimantinis šlifavimo diskas |  |  | Preliminarus kiekis, vnt., | PREKĖS GAMINTOJAS, GAMINTOJO SUTEIKTAS IDENTIFIKACINIS NUMERIS (pildo Tiekėjas) | ĮRAŠYTI KONKREČIAI SIŪLOMUS ATITIKIMO PARAMETRUS (pildo Tiekėjas) | DOKUMENTO PAVADINIMAS, PUSLAPIO NUMERIS IR/AR NUORODA Į INTERNETINĮ PUSLAPĮ PREKĖS ATITIKIMO PAGRINDIMUI (pildo Tiekėjas) | Mato vnt. | Įkainis Eur be PVM už 1 mato vnt. (pildo Tiekėjas) | Kaina Eur be PVM
- | Brėžinys: | #VALUE!
- | Formos tipas (ISO 6168 arba lygiavertis): | Tipas 12A2
- | Saugumo reikalavimai: | EN 13236 arba lygiavertis
Eil. Nr. | Parametrai : DxTxWxXxH | Žymėjimas (ISO 525)
|  | Abrazyvo tipas | Abrazyvo granulių dydis | Kietumas
12 | 150 x 40 x 10 x 3 x 32 | AC06 | 250/200 arba 200/160 | B2-01 | 10 |  |  |  | vnt. |  | 0
13 | 150 x 40 x 20 x 3 x 32 | AC06 | 250/200 arba 200/160 | B2-01 | 10 |  |  |  | vnt. |  | 0
[9 empty] | Pasūlymo kaina Eur be PVM |  | 0
[9 empty] | PVM (21 proc.) |  | 0
[9 empty] | Pasiūlymo kaina Eur su PVM |  | 0
Nurodytas preliminarus Pirkimo objekto kiekis (12 mėnesių Prekių užsakymo laikotarpiui) . Pirkėjas neįsipareigoja nupirkti viso nurodyto kiekio. Kaina EUR be PVM apskaičiuojama padauginant Įkainį EUR be PVM iš preliminaraus kiekio.
| Bendra Pasūlymo kaina Eur be PVM |  | 0
| Bendras PVM (21 proc.) |  | 0
| Bendra Pasiūlymo kaina Eur su PVM |  | 0