## Techninių reikalavimų atitiktis
SIŪLOMŲ PREKIŲ ATITIKTIES TECHNINĖS SPECIFIKACIJOS REIKALAVIMAMS LENTELĖ
Eil. Nr. | Prekių techninės charakteristikos, parametrai ir kiti reikalavimai |  | Siūlomų prekių pavadinimas/techniniai parametrai | Pasiūlymo dokumentai, patvirtinantys siūlomų prekių techninius parametrus |  | Vertinimas
|  |  |  | Prisegamos elektroninės bylos pavadinimas | Prisegamos elektroninės bylos pavadinimas
I | Vaizdo stebėjimo kamera
Įrašyti Siūlomos prekės gamintojo pavadinimas, modelis, prekės kilmės šalis
1 | Prekės tipas | Kupolinė
2 | Vaizdo jutiklis | 1/2.8" CMOS
3 | Minimalus apšvietimas | 0.01 Lux (spalva), 0 Lux (IR įjungtas)
4 | Matymo kampas | Iki 90° (priklauso nuo objektyvo)
5 | IR pašvietimas | Iki 30 m (automatinis IR filtras)
6 | Rezoliucija | Ne mažiau nei 4 MP
7 | Dienos/Nakties režimas | Automatinis IR-Cut filtras (ICR)
8 | Vaizdo analizė | Judesio aptikimas, įsibrovimo zona, linijos kirtimas
9 | Darbinė temperatūra | -30°C ~ +60°C
10 | Maitinimas | DC 12V ±10%, PoE (802.3af)
11 | Kadrų dažnis | 25/30 fps @ 1080p
II | Komutacinė spinta: Leistinas išmatavimų nuokrypis: plotis ir gylis – ne daugiau kaip ±50 mm, aukštis – ne daugiau kaip ±25 mm. Nuokrypis neturi pabloginti spintos funkcionalumo, tvirtinimo ar suderinamumo su Kentix užrakto sistema. Komutacinės spintos turi atitikti tarptautinius 19'' standarto reikalavimus pagal IEC 60297 ir kitus taikomus standartus (pvz., EN 60950) (arba lygiaverčius), būti metalinės konstrukcijos su priekinėmis ir galinėmis durų grotelėmis bei turėti užraktus, turi būti suderinamas su Kentix elektronine užraktų sistema.
Įrašyti Siūlomos prekės gamintojo pavadinimas, modelis, prekės kilmės šalis
1 | Tipas | Grindinė, uždara, 19" serverinė / tinklo spinta
2 | Aukštis | 42U (2055 mm)
3 | Plotis | 800 mm
4 | Gylis | 1000 mm
5 | Standartas | 19 colių (482.6 mm)
6 | Korpuso medžiaga | Plienas, dažytas milteliniu būdu
7 | Durys | Perforuotos; galinės metalinės
8 | Aukščio reguliavimas | Su ratukais arba reguliuojamo aukščio kojelėmis
9 | Maksimali apkrova | ~800–1000 kg (priklauso nuo konstrukcijos)
10 | Montavimo bėgeliai | 4 vertikalūs 19" bėgeliai, gylio reguliavimas
11 | Vėdinimas | Natūralus + galimybė montuoti ventiliatorius viršuje
12 | Kabelių įvadai | Viršuje ir apačioje, su dangteliais
13 | Užrakinamos dalys | Priekinės, galinės durys ir šoninės sienos
14 | Spalva | Juoda RAL9005
15 | Apsaugos klasė (pasirinktinai) | IP20 / IP44 (priklausomai nuo modelio ir sandarumo)
16 | Įžeminimas | Galimas (dažniausiai numatyta gamykliškai)
III | Komutacinė spinta: Leistinas išmatavimų nuokrypis: plotis ir gylis – ne daugiau kaip ±50 mm, aukštis – ne daugiau kaip ±25 mm. Nuokrypis neturi pabloginti spintos funkcionalumo, tvirtinimo ar suderinamumo su Kentix užrakto sistema. Komutacinės spintos turi atitikti tarptautinius 19'' standarto reikalavimus pagal IEC 60297 ir kitus taikomus standartus (pvz., EN 60950) (arba lygiaverčius), būti metalinės konstrukcijos su priekinėmis ir galinėmis durų grotelėmis bei turėti užraktus, turi būti suderinamas su Kentix elektronine užraktų sistema.
Įrašyti Siūlomos prekės gamintojo pavadinimas, modelis, prekės kilmės šalis
1 | Tipas | Grindinė, uždara, 19" serverinė / tinklo spinta
2 | Aukštis | 42U (2055 mm)
3 | Plotis | 800 mm
4 | Gylis | 800 mm
5 | Standartas | 19 colių (482.6 mm)
6 | Korpuso medžiaga | Plienas, dažytas milteliniu būdu
7 | Durys | Perforuotos; galinės metalinės
8 | Aukščio reguliavimas | Su ratukais arba reguliuojamo aukščio kojelėmis
9 | Maksimali apkrova | ~800 KG
10 | Montavimo bėgeliai | 4 vertikalūs 19" bėgeliai, gylio reguliavimas
11 | Vėdinimas | Natūralus + galimybė montuoti ventiliatorius viršuje
12 | Kabelių įvadai | Viršuje ir apačioje, su dangteliais
13 | Užrakinamos dalys | Priekinės, galinės durys ir šoninės sienos
14 | Spalva | Juoda RAL9005
15 | Apsaugos klasė (pasirinktinai) | IP20 / IP44 (priklausomai nuo modelio ir sandarumo)
16 | Įžeminimas | Galimas (dažniausiai numatyta gamykliškai)
IV | Komutacinių spintų užraktas
Įrašyti Siūlomos prekės gamintojo pavadinimas, modelis, prekės kilmės šalis
1 | Valdymas | Per Ethernet (PoE) – per AccessManager arba SmartPDU
2 | Maitinimas | PoE (IEEE 802.3af)
3 | Autentifikacija | RFID (MIFARE Classic / DESFire) + PIN
4 | Montavimas | Standartinis 19" spintoms su rankena arba adapteriu
5 | Suderinamumas | Universalus;
6 | Užrakto valdymas | Programiškai per KentixONE platformą
7 | Durų būsenos indikatorius | LED indikatoriai (raudona/žalia) + garsinis signalas
8 | Ryšio jungtis | RJ45 (CAT5e/6a/7), iki 100 m
9 | Programavimas / konfiguracija | Per KentixONE (Web UI)
10 | Montavimo tipas | Varžtais tvirtinamas prie spintos rankenos / durelių
11 | Apsaugos klasė | IP30 (vidaus naudojimui)
12 | Darbo temperatūra | -10 °C iki +50 °C
13 | Spalva | Juoda RAL9005
14 | Apsaugos klasė (pasirinktinai) | IP20 / IP44 (priklausomai nuo modelio ir sandarumo)
15 | Įžeminimas | Galimas (dažniausiai numatyta gamykliškai)
16 | Išmatavimai | 250mm x 34mm x 31mm; paklaida +/-5mm
VI | Komutacinių spintų užraktas
Įrašyti Siūlomos prekės gamintojo pavadinimas, modelis, prekės kilmės šalis
1 | Valdymas | Per radio ryšį (BLE) – per AccessManager su KentixONE platforma
2 | Maitinimas | 1× ličio AA baterija 3,6 V (ER14505), tarnavimo laikas iki 8 metų (~100 000 ciklų)
4 | Autentifikacija | RFID (MIFARE® Classic / DESFire®)
5 | Montavimas | Skirtas 19″ spintoms ir kitoms durelėms, varžtais; keičiamos fiksavimo svirtelės
6 | Suderinamumas | Universalus – pritaikomas daugumai serverinių ar technologinių spintų su užraktu
7 | Užrakto valdymas | Programiškai per KentixONE platformą (AccessManager, BLE ryšiu)
8 | Durų būsenos indikatorius | LED indikatoriai (raudona/žalia) + garsinis signalas
10 | Ryšio jungtis | Radio (BLE 2,4 GHz)
13 | Programavimas / konfiguracija | Per KentixONE (Web UI, per AccessManager)
14 | Montavimo tipas | Varžtais tvirtinamas prie spintos rankenos / durelių; komplekte kelios svirtelės
15 | Apsaugos klasė | IP30 (vidaus naudojimui)
16 | Darbo temperatūra | -10 °C iki +50 °C
17 | Spalva | Juoda RAL9005
18 | Išmatavimai | 149mm x 44,6mm x 35,9mm; paklaida +/-5mm
VI | Durų padėties jutiklis
Įrašyti Siūlomos prekės gamintojo pavadinimas, modelis, prekės kilmės šalis
1 | Valdymas | Per radio ryšį (BLE) – per AccessManager su KentixONE platforma
2 | Maitinimas | Baterija (ličio, AA tipo)
4 | Autentifikacija | Netaikoma (įrenginys – jutiklis, ne užraktas)
5 | Montavimas | Su magnetiniu kontaktu (prisitaiko prie formos)
6 | Suderinamumas | Universalus, veikia su KentixONE sistema per BLE tinklą
7 | Užrakto valdymas | Netaikoma (įrenginys skirtas durų būsenos ir klimato stebėjimui)
8 | Durų būsenos indikatorius | LED indikatorius (raudona/žalia), integruotas garsinis signalas
10 | Ryšio jungtis | Radio (BLE 2,4 GHz)
13 | Programavimas / konfiguracija | Per KentixONE (Web UI, per AccessManager arba SiteManager)
14 | Montavimo tipas | Varžtais arba lipnia juostele tvirtinamas prie durų/lango rėmo, magnetinis priešpriešinis kontaktas
15 | Apsaugos klasė | IP30 (vidaus naudojimui)
16 | Darbo temperatūra | -10 °C iki +50 °C
17 | Spalva | Juoda RAL9005
VII | Durų skaitytuvai įeigai į serverinę
Įrašyti Siūlomos prekės gamintojo pavadinimas, modelis, prekės kilmės šalis
1 | Montavimas / Tipas | Vidinis, įleidžiamas sieninis (flush)
2 | Autentifikacija | RFID
3 | Ryšys ir Maitinimas | PoE, Ethernet 10/100 Mbps
4 | Apsaugos klasė | Nežemiau nei IP20 (vidaus)
5 | Darbinė temperatūra | –30 °C iki +70 °C
VI | Drėgmės ir temperatūros daviklis
Įrašyti Siūlomos prekės gamintojo pavadinimas, modelis, prekės kilmės šalis
1 | Sąsaja ir ryšys | PoE (Ethernet 10/100 Mbps)+ radio (BLE), integruotas LAN
2 | Autonominis režimas | Galimas veikimas kaip stand-alone su KentixONE
3 | Pagrindiniai jautikliai | Temperatūra, drėgmė, rasos taškas, CO, VOC, oro slėgis, judesys, vibracija
4 | Tikslumas | ±1 % (temperatūra) / ±5 % (drėgmė)
5 | Kalibracija | Rekomenduojama kalibracija vietoje, galima koreguoti temperatūros nuokrypį (offset) Kentix Žinių Bazė
6 | Montavimo būdas | Lubose arba spintos viduje su 19" laikikliu
7 | Integracija | Veikia kaip LAN šliuzas BEI su BLE radio tinklu Kentix GmbH
8 | Programavimas | Per KentixONE (lokaliai ar centralizuotai)
9 | Aplinkos tolerancija | –30 °C…+70 °C, vidinės / w/o kondensacijos
10 | Specialios funkcijos | Termovizinė analizė bei ankstyva ugnies detekcija, CO, VOC, oro kokybė
VIII | Kentix sistemos komunikacijos magistralė
Įrašyti Siūlomos prekės gamintojo pavadinimas, modelis, prekės kilmės šalis
1 | Valdymas | Per AccessManager (KentixONE platforma) – duomenų mainai per RS485 magistralę
2 | Maitinimas | Per tą pačią magistralę (2 gyslos duomenims + 2 gyslos maitinimui)
3 | Ryšio jungtis | RS485, 2 laidai duomenims + 2 laidai maitinimui; atstumas iki 500 m (maks. 1200 m)
4 | Programavimas / konfiguracija | Per KentixONE (Web UI, per AccessManager)