## S_dalis_I_etapas
DARBŲ KIEKIŲ ŽINIARAŠTIS
Statinių grupė 2025-05-24 Ozo, Ukmergės ir Siesikų gatvių Vilniaus m. rekonstravimo projektas (I etapas)
Statinys 2 Susisiekimo dalis
Žiniaraštis 1 Želdynai
Eil. | Darbų ir išlaidų | Mato | Kiekis | Kaina Eur be PVM
nr. | aprašymai | vnt |  | Vieneto kaina | Iš viso
Paruošiamieji darbai
1 | Minkštų veislių medžių kirtimas , kai kamieno skersmuo iki 16 cm | 100vnt | 0.48
2 | Minkštų veislių medžių kirtimas , kai kamieno skersmuo daugiau 16 cm iki 24 cm | 100vnt | 0.21
3 | Minkštų veislių medžių kirtimas , kai kamieno skersmuo daugiau 24 cm iki 32 cm | 100vnt | 0.02
4 | Minkštų veislių medžių kirtimas , kai kamieno skersmuo daugiau 32 cm | 100vnt | 0.16
5 | Minkštų veislių medžių kelmų rovimas kelmarove , kai kelmo skersmuo iki 26 cm k9=1.15 | 100vnt | 0.69
6 | Minkštų veislių medžių kelmų rovimas kelmarove , kai kelmo skersmuo daugiau 26 cm iki 34 cm k9=1.15 | 100vnt | 0.02
7 | Minkštų veislių medžių kelmų rovimas kelmarove , kai kelmo skersmuo daugiau 34 cm k9=1.15 | 100vnt | 0.16
8 | Medienos paruošimas iš nukirstų minkštų veislių medžių , kai kamieno skersmuo iki 16 cm | 10m3 | 0.48
9 | Medienos paruošimas iš nukirstų minkštų veislių medžių , kai kamieno skersmuo daugiau 16 cm iki 24 cm | 10m3 | 0.42
10 | Medienos paruošimas iš nukirstų minkštų veislių medžių , kai kamieno skersmuo daugiau 24 cm iki 32 cm | 10m3 | 0.06
11 | Medienos paruošimas iš nukirstų minkštų veislių medžių , kai kamieno skersmuo daugiau 32 cm | 10m3 | 1.44
12 | Supjaustytos medienos išvežimas, pakraunant ir iškraunant kranu,kai medienos transportavimo atstumas 15.00 km | 100m3 | 0.24
13 | Krūmų iškirtimas k9=1.15 | 10 vnt | 0.8
14 | Krūmų išvežimas 10 km atstumu automobiliais-savivarčiais, pakraunant kranu | t | 0.2
15 | Transportuojant toliau už kiekvieną papildomą kilometrą pridėti k2=5.00 | t | 0.2
Želdynų sodinimas
1 | Sodinimo vietų medžiams ir krūmams paruoš. mech.būdu II gr.grunte,pridedant iki 25% aug.dirv.,kai žem.gumulas 0,5x0,4m k9=1.15 | 10 vnt. | 0.1
2 | Medžių ir krūmų su žemės gumulu 0,5x0,4m sodinimas k9=1.15 | 10 vnt. | 0.1
3 | Ąžuolas pelkinis | vnt. | 1
4 | Sodinimo vietų medžiams ir krūmams paruoš. mech.būdu II gr.grunte,pridedant iki 25% aug.dirv.,kai žem. gumulas 0,3x0,3m k9=1.15 | 10 vnt. | 14.6
5 | Krūmų-sodinukų sodinimas į dviejų eilių gyvatvorę k9=1.15 | 10m | 14.5
6 | Penkialapis vinvytis | vnt. | 146
7 | Sodinimo vietų gyvatvorėms paruošimas mech. būdu II gr. grunte, pridedant iki 25% augalinio dirvožemio k9=1.15 | 10m3 | 3
8 | Krūmų-sodinukų sodinimas į dviejų eilių gyvatvorę k9=1.15 | 10m | 33.4
9 | Serbentas kalninis | vnt. | 667
10 | Sodinimo vietų medžiams ir krūmams paruoš. mech.būdu II gr.grunte,pridedant iki 25% aug.dirv.,kai žem. gumulas 0,3x0,3m k9=1.15 | 10 vnt. | 361.2
11 | Medžių ir krūmų su žemės gumulu 0,3x0,3m sodinimas k9=1.15 | 10 vnt. | 361.2
12 | Serbentas kalninis | vnt. | 1204
13 | Pražangialapė sedula 'Kelsey" | vnt. | 1204
14 | Apskritalapė meškytė | vnt. | 1204
Suma viso kiekio (Eur be PVM):
DARBŲ KIEKIŲ ŽINIARAŠTIS
Statinių grupė 2025-05-24 Ozo, Ukmergės ir Siesikų gatvių Vilniaus m. rekonstravimo projektas (I etapas)
Statinys 2 Susisiekimo dalis
Žiniaraštis 2 Susisiekimo dalis
Eil Nr. | Darbų ir išlaidų | Mato | Kiekis | Kaina Eur be PVM
| aprašymai | vnt |  | Vieneto kaina | Iš viso
Paruošiamieji darbai
1 | Šaligatvio bordiūrų išardymas, kai remontuojamas tarpas daugiau 25m(pagrindas betono) k8=1.09,k9=1.15 | m | 465
2 | Bortų išvežimas 1 km atstumu automobiliais-savivarčiais, pakraunant kranu | t | 17.2
3 | Transportuojant toliau už kiekvieną papildomą kilometrą pridėti k2=19.00 | t | 17.2
4 | Tašytų akmenų, betono trinkelių grindinio išardymas pneumoplaktuku k8=1.09,k9=1.15 | 100m2 | 7.62
5 | Trinkelių išvežimas 1 km atstumu automobiliais-savivarčiais, pakraunant ekskavatoriais 0,25 m3 talpos kaušais | t | 152
6 | Transportuojant toliau už kiekvieną papildomą kilometrą pridėti k2=19.00 | t | 152
7 | Kelio ženklų vienstiebių metalinių atramų ardymas su pamatu k4=0.500,k9=1.15 | vnt | 2
8 | Kelio ženklų skydų ardymas k4=0.500 | vnt | 2
9 | Kelio ženklų su pamatais išvežimas 1 km atstumu automobiliais-savivarčiais, pakraunant kranu | t | 0.38
10 | Transportuojant toliau už kiekvieną papildomą kilometrą pridėti k2=19.00 | t | 0.38
11 | Laiptų išardymas k8=1.17 | m3 | 15
12 | Laiptų išvežimas 1 km atstumu automobiliais-savivarčiais, pakraunant kranu | t | 36
13 | Transportuojant toliau už kiekvieną papildomą kilometrą pridėti k2=19.00 | t | 36
14 | Latakų demontavimas k4=0.800,k9=1.15 | m | 550
15 | Statybinių šiukšlių išvežimas 1 km atstumu automobiliais-savivarčiais, pakraunant kranu | t | 84
16 | Transportuojant toliau už kiekvieną papildomą kilometrą pridėti k2=19.00 | t | 84
Žemės sankasa
1 | Humusingo dirvožemio kasimas 79 kW (108 AG) galios buldozeriais, perstumiant gruntą (atstumas 20 m , gruntas I grupės) k9=1.15 | t. m3 | 0.471
2 | Grunto kasimas 0,4 m3 kaušo talpos ekskavatoriais, pakraunant gruntą į autosavivarčius , kai gruntas I grupės k9=1.15 | t. m3 | 0.15
3 | Iškasto grunto transportavimas (į sandėliavimo aikštelę) 8,5 t autosavivarčiais, pakraunant 0,4 m3 kaušo talpos ekskavatoriumi (gruntas I grupės, transportavimo atstumas 1 km) | t. m3 | 0.15
4 | Grunto kasimas 79 kW (108 AG) galios buldozeriais, perstumiant gruntą (atstumas 20 m , gruntas II grupės) k9=1.15 | t. m3 | 0.33
5 | Grunto kasimas 0,4 m3 kaušo talpos ekskavatoriais, pakraunant gruntą į autosavivarčius , kai gruntas II grupės k9=1.15 | t. m3 | 0.33
6 | Iškasto grunto transportavimas 8,5 t autosavivarčiais, pakraunant 0,4 m3 kaušo talpos ekskavatoriumi (gruntas II grupės, transportavimo atstumas 15 km) | t. m3 | 0.33
7 | Plotų planiravimas autogreideriais ( gruntas II grupės) k9=1.15 | t.m2 | 1.31
8 | Supilto grunto tankinimas savaeigiais volais , kai volo masė 6t, praėjimų skaičius viena vėže 6 kartai k9=1.15 | 100m3 | 3.93
9 | Iškasų arba pylimų šlaitų planiravimas autogreideriais ( gruntas II grupės) k9=1.15 | t.m2 | 2.5
10 | Iškasų arba pylimų paviršių planiravimas rankiniu būdu , kai gruntas II grupės k9=1.15 | 100m2 | 6
11 | Grunto tvirtinimas dembliais (įkainis pritaikytas) k9=1.15 | 100m2 | 35.05
12 | Grunto kasimas 0,4 m3 kaušo talpos ekskavatoriais, pakraunant gruntą į autosavivarčius , kai gruntas I grupės k9=1.15 | t. m3 | 0.15
13 | Iškasto grunto transportavimas 8,5 t autosavivarčiais, pakraunant 0,4 m3 kaušo talpos ekskavatoriumi (gruntas I grupės, transportavimo atstumas 1 km) | t. m3 | 0.15
14 | Šlaitų tvirtinimas augaliniu gruntu, paskleidžiant gruntą ekskavatoriumi (sluoksnio storis 10.00 cm) k9=1.15 | 100m2 | 31
15 | Šlaitų apsėjimas daugiametėmis žolėmis mechanizuotai k9=1.15 | 100m2 | 31
Šaligatvio dangos konstrukcija
1 | Apsauginių šalčiui atsparių kelio pagrindo sluoksnių įrengimas, naudojant prikabinamus kelio volus, kai pagrindas smėlio-žvyro mišinio, autogreiderio galia 79 kW (108 AG) k9=1.15 | 100m3 | 3.15
2 | Šaligatvio pagrindo įrengimas (dolomito mineral. miš., sluoksnio storis 15 cm) k8=1.06,k9=1.15 | 100m2 | 13.6
3 | Šaligatvio pasluoksnio įrengimas ( akmenų atsijos, sluoksnio storis 3 cm) k9=1.15 | 100m2 | 13.4
4 | Šaligatvio dangos įrengimas iš šaligatvio plytelių, užpildant siūles akmens atsijomis , kai plytelės 375x375x80 mm k9=1.15 | 100m2 | 12.85
5 | Grindinio įrengimas iš betono trinkelių rankiniu būdu, užpilant siūles akmens atsijomis k9=1.15 | 100m2 | 0.12
6 | Grindinio įrengimas iš betono trinkelių rankiniu būdu, užpilant siūles akmens atsijomis k9=1.15 | 100m2 | 0.43
7 | Viensluoksnės kelio dangos įrengimas iš pagrindo - dangos sluoksnio asfaltbetonio (sluoksnis 6.00 cm storio , klotuvas iki 200 t/h) k8=1.17,k9=1.15 | 100m2 | 0.2
8 | Juodų dangų paviršiaus gruntavimas ( bitumo emulsija) k8=1.17,k9=1.15 | t.m2 | 0.02
9 | Dvisluoksnės kelio dangos viršutinio sluoksnio įrengimas iš viršutinio dangos sluoksnio asfaltbetonio (sluoksnis 2.50 cm storio , klotuvas iki 200 t/h) k8=1.17,k9=1.15 | 100m2 | 0.2
10 | Vejos bordiūrų įrengimas ant betono pagrindo , kai bordiūrai 80x200mm k9=1.15 | 100m | 7.74
11 | Surištų akmenų latako įrengimas (įkainis pritaikytas) k9=1.15 | m3 | 13
12 | Betoninio pagrindo įrengimas k9=1.15 | m3 | 13
13 | 10 cm storio pasluoksnio iš skaldos įrengimas k9=1.15 | 100m2 | 1.2
Mažosios architektūros elementai
1 | Autobusų - troleibusų stotelių paviljonų montavimas , kai stulpai tvirtinami duobėse apibetonuojant | vnt | 2
3 | Suolų įrengimas stotelėse | vnt. | 6
5 | Šiukšliadėžių montavimas (įkainis pritaikytas) | vnt | 2
Kelio apstatymas ir saugaus eismo organizavimas
1 | Kelio ženklų vienstiebių metalinių atramų (d=76mm) ant monolitinių betoninių pamatų pastatymas k9=1.15 | vnt | 4
2 | Kelio ženklų skydų montavimas prie vienstiebių atramų rankiniu budu | vnt | 4
3 | Kelio ženklų skydų montavimas prie vienstiebių atramų rankiniu budu | vnt | 4
Suma viso kiekio (Eur be PVM):

## S_dalis_I_etapas_ireng.
ĮRENGINIŲ POREIKIO ŽINIARAŠTIS
Statinių grupė 2025-05-24
Statinys 2
Žiniaraštis 2
Eil. Nr. | Įrenginių pavadinimas | Mato | Kiekis | Kaina Eur be PVM
| Techniniai ir kiti duomenys | vnt |  | Vieneto | Iš viso
1 | Dvigubas paviljonas Norman Foster 8,11x1,71 | kompl. | 2
2 | Suolas | vnt. | 6
3 | Metalinė šiukšlių dėžė | vnt. | 2
Suma viso kiekio (Eur be PVM): |  |  |  |  | 0
|  |  | 0 | 0
|  |  | 0 | 0
|  |  | 0 | 0
|  |  | 0 | 0
|  |  | 0 | 0

## VN_dalis_I_etapas
DARBŲ KIEKIŲ ŽINIARAŠTIS
Statinių grupė 2025-05-24 Ozo, Ukmergės ir Siesikų gatvių Vilniaus m. rekonstravimo projektas (I etapas)
Statinys 3 Vandentiekio ir nuotekų šalinimo dalis
Žiniaraštis 1 Vandentiekio ir nuotekų šalinimo dalis
Eil. Nr. | Darbų ir išlaidų | Mato | Kiekis | Kaina Eur be PVM
| aprašymai | vnt |  | Vieneto kaina | Iš viso
Savitakiniai paviršinių nuotekų tinklai
1 | Vamzdynai, tiesiami atviru būdu |  | 0 | 0 | 0
2 | Nuotekų magistralinių tinklų PVC SN4 vamzdžių skersmens klojimas (vamzdžių skersmuo 315 mm) k9=1.15 | m | 129
3 | Nuotekų magistralinių tinklų PVC SN4 vamzdžių skersmens klojimas (vamzdžių skersmuo 250 mm) k9=1.15 | m | 101
4 | Nuotekų surinkimo tinklų PVC SN4 vamzdžių skersmens klojimas (vamzdžių skersmuo 200mm) k9=1.15 | m | 119
5 | Nuotekų surinkimo tinklų PVC SN4 vamzdžių skersmens klojimas (vamzdžių skersmuo 160mm) k9=1.15 | m | 52
6 | Nuotekų surinkimo tinklų PVC SN4 vamzdžių skersmens klojimas (vamzdžių skersmuo 110mm) k9=1.15 | m | 12
7 | 315 mm skersmens plastmasinių aklių montavimas k9=1.15 | vnt. | 1
8 | PVC kamščiai d 315mm (išor. nuotek.) | vnt | 1
9 | 200 mm skersmens plastmasinių aklių montavimas k9=1.15 | vnt. | 2
10 | PVC kamščiai d 200mm (išor. nuotek.) | vnt | 2
11 | 110 mm skersmens plastmasinių pravalų montavimas k9=1.15 | vnt. | 2
12 | Plieninių vamzdžių iki 400 mm skersmens klojimas tranšėjoje (be sandūrų jungimo), kai vamzdžių skersmuo 300 mm k9=1.15 | m | 2
13 | Plieninių vamzdžių iki 400 mm skersmens klojimas tranšėjoje (be sandūrų jungimo), kai vamzdžių skersmuo 300 mm k9=1.15 | m | 2
14 | Plieninių vamzdžių daugiau kaip 400 mm skersmens klojimas tranšėjoje (be sandūrų jungimo), kai vamzdžių skersmuo 500 mm k9=1.15 | m | 4
Nauji paviršinių nuotekų šuliniai
1 | Apvalių surenkamų gelžbetoninių nuotakyno šulinių įrengimas šlapiuose gruntuose , kai šulinių skersmuo 2,0 m (surenkamos g/b konstrukcijos) k8=1.04,k9=1.15 | m3 | 4.78
2 | Protarpinių montavimas ( skersmuo 200 mm) k9=1.15 | vnt. | 1
3 | Perkritimo d=200, h =1,62m įrengimas k9=1.15 | vnt | 1
4 | Apvalių surenkamų gelžbetoninių nuotakyno šulinių įrengimas šlapiuose gruntuose , kai šulinių skersmuo 1,5 m (surenkamos g/b konstrukcijos) k8=1.04,k9=1.15 | m3 | 2.81
5 | Protarpinių montavimas ( skersmuo 200 mm) k9=1.15 | vnt. | 1
6 | Perkritimo d=200, h =2,66m įrengimas k9=1.15 | vnt | 1
7 | Apvalių surenkamų gelžbetoninių nuotakyno šulinių įrengimas šlapiuose gruntuose , kai šulinių skersmuo 2,0 m (surenkamos g/b konstrukcijos) k8=1.04,k9=1.15 | m3 | 4.78
8 | Protarpinių montavimas ( skersmuo 250 mm) k9=1.15 | vnt. | 2
9 | Protarpinių montavimas ( skersmuo 315 mm) k9=1.15 | vnt. | 1
10 | Perkritimo d=250, h =1,9m įrengimas k9=1.15 | vnt | 1
11 | Perkritimo d=250, h =1,96m įrengimas k9=1.15 | vnt | 1
12 | Perkritimo d=315, h =1,64m įrengimas k9=1.15 | vnt | 1
13 | Apvalių surenkamų gelžbetoninių nuotakyno šulinių įrengimas šlapiuose gruntuose , kai šulinių skersmuo 1,5 m (surenkamos g/b konstrukcijos) k8=1.04,k9=1.15 | m3 | 3.33
14 | Protarpinių montavimas ( skersmuo 200 mm) k9=1.15 | vnt. | 2
15 | Protarpinių montavimas ( skersmuo 315 mm) k9=1.15 | vnt. | 1
16 | Perkritimo d=200, h =3,63m įrengimas k9=1.15 | vnt | 2
17 | Perkritimo d=315, h =4,81 įrengimas k9=1.15 | vnt | 1
18 | Apvalių surenkamų gelžbetoninių nuotakyno šulinių įrengimas šlapiuose gruntuose , kai šulinių skersmuo 1,5 m (surenkamos g/b konstrukcijos) k8=1.04,k9=1.15 | m3 | 2.95
19 | Protarpinių montavimas ( skersmuo 315 mm) k9=1.15 | vnt. | 1
20 | Perkritimo d=315, h =3,21m įrengimas k9=1.15 | vnt | 1
21 | Apvalių surenkamų gelžbetoninių nuotakyno šulinių įrengimas šlapiuose gruntuose , kai šulinių skersmuo 2,0 m (surenkamos g/b konstrukcijos) k8=1.04,k9=1.15 | m3 | 4.23
22 | Protarpinių montavimas ( skersmuo 250 mm) k9=1.15 | vnt. | 3
23 | Protarpinių montavimas ( skersmuo 315 mm) k9=1.15 | vnt. | 2
24 | Perkritimo d=250, h =1,96m įrengimas k9=1.15 | vnt | 1
25 | Perkritimo d=315, h =1,64m įrengimas k9=1.15 | vnt | 1
26 | Perkritimo d=250, h =1,55m įrengimas k9=1.15 | vnt | 1
27 | Perkritimo d=250, h =1,58m įrengimas k9=1.15 | vnt | 1
28 | Perkritimo d=315, h =1,61m įrengimas k9=1.15 | vnt | 1
29 | Apvalių surenkamų gelžbetoninių nuotakyno šulinių įrengimas šlapiuose gruntuose , kai šulinių skersmuo 1,5 m (surenkamos g/b konstrukcijos) k8=1.04,k9=1.15 | m3 | 2.81
30 | Protarpinių montavimas ( skersmuo 200 mm) k9=1.15 | vnt. | 2
31 | Perkritimo d=200, h =3,55 įrengimas k9=1.15 | vnt | 1
32 | Perkritimo d=200, h =2,75 įrengimas k9=1.15 | vnt | 1
33 | Apvalių surenkamų gelžbetoninių nuotakyno šulinių įrengimas šlapiuose gruntuose , kai šulinių skersmuo 1,5 m (surenkamos g/b konstrukcijos) k8=1.04,k9=1.15 | m3 | 2.39
34 | Protarpinių montavimas ( skersmuo 200 mm) k9=1.15 | vnt. | 1
35 | Perkritimo d=200, h =3,05 įrengimas k9=1.15 | vnt | 1
36 | Apvalių surenkamų gelžbetoninių nuotakyno šulinių įrengimas šlapiuose gruntuose , kai šulinių skersmuo 1,5 m (surenkamos g/b konstrukcijos) k8=1.04,k9=1.15 | m3 | 2.39
37 | Protarpinių montavimas (skersmuo 110 mm) k9=1.15 | vnt. | 2
38 | Perkritimo d=110, h =3,3m įrengimas k9=1.15 | vnt | 1
39 | Perkritimo d=110, h =3,1m įrengimas k9=1.15 | vnt | 1
40 | Apvalių surenkamų gelžbetoninių nuotakyno šulinių įrengimas šlapiuose gruntuose , kai šulinių skersmuo 1,5 m (surenkamos g/b konstrukcijos) k8=1.04,k9=1.15 | m3 | 1.84
41 | Protarpinių montavimas ( skersmuo 200 mm) k9=1.15 | vnt. | 2
42 | Protarpinių montavimas ( skersmuo 315 mm) k9=1.15 | vnt. | 3
43 | Perkritimo d=315, h =1,61m įrengimas k9=1.15 | vnt | 1
44 | Perkritimo d=315, h =4,81 įrengimas k9=1.15 | vnt | 1
45 | Perkritimo d=200, h =2,75 įrengimas k9=1.15 | vnt | 1
46 | Perkritimo d=315, h =0,82m įrengimas k9=1.15 | vnt | 1
47 | Perkritimo d=200, h =1,12m įrengimas k9=1.15 | vnt | 1
48 | Apvalių surenkamų gelžbetoninių nuotakyno šulinių įrengimas šlapiuose gruntuose , kai šulinių skersmuo 1,5 m (surenkamos g/b konstrukcijos) k8=1.04,k9=1.15 | m3 | 3.01
49 | Protarpinių montavimas ( skersmuo 200 mm) k9=1.15 | vnt. | 1
50 | Perkritimo d=200, h =4,53m įrengimas k9=1.15 | vnt | 1
51 | Apvalių surenkamų gelžbetoninių nuotakyno šulinių įrengimas šlapiuose gruntuose , kai šulinių skersmuo 1,5 m (surenkamos g/b konstrukcijos) k8=1.04,k9=1.15 | m3 | 2.1
52 | Protarpinių montavimas ( skersmuo 200 mm) k9=1.15 | vnt. | 1
53 | Perkritimo d=200, h =1,76 įrengimas k9=1.15 | vnt | 1
54 | Plastikinių lauko nuotakyno šulinių montavimas , kai šulinių skersmuo daugiau 600 mm iki 800 mm (L1-11) k9=1.15 | vnt | 1
55 | Apvalių surenkamų gelžbetoninių nuotakyno šulinių įrengimas šlapiuose gruntuose , kai šulinių skersmuo 2,0 m (surenkamos g/b konstrukcijos) k8=1.04,k9=1.15 | m3 | 4.42
56 | Protarpinių montavimas (skersmuo 160 mm) k9=1.15 | vnt. | 2
57 | Protarpinių montavimas ( skersmuo 200 mm) k9=1.15 | vnt. | 1
58 | Perkritimo d=160, h =4,34m įrengimas k9=1.15 | vnt | 1
59 | Perkritimo d=160, h =1,96m įrengimas k9=1.15 | vnt | 1
60 | Perkritimo d=200, h =2,17m įrengimas k9=1.15 | vnt | 1
61 | Apvalių surenkamų gelžbetoninių nuotakyno šulinių įrengimas šlapiuose gruntuose , kai šulinių skersmuo 1,5 m (surenkamos g/b konstrukcijos) k8=1.04,k9=1.15 | m3 | 3.1
62 | Protarpinių montavimas (skersmuo 160 mm) k9=1.15 | vnt. | 1
63 | Perkritimo d=160, h =4,83m įrengimas k9=1.15 | vnt | 1
64 | Apvalių surenkamų gelžbetoninių nuotakyno šulinių įrengimas šlapiuose gruntuose , kai šulinių skersmuo 1,5 m (surenkamos g/b konstrukcijos) k8=1.04,k9=1.15 | m3 | 1.95
65 | Protarpinių montavimas ( skersmuo 200 mm) k9=1.15 | vnt. | 2
66 | Protarpinių montavimas (skersmuo 160 mm) k9=1.15 | vnt. | 1
67 | Perkritimo d=200, h =2,17m įrengimas k9=1.15 | vnt | 1
68 | Perkritimo d=160, h =1,41 įrengimas k9=1.15 | vnt | 1
69 | Perkritimo d=200, h =1,35m įrengimas k9=1.15 | vnt | 1
70 | Apvalių surenkamų gelžbetoninių nuotakyno šulinių įrengimas šlapiuose gruntuose , kai šulinių skersmuo 2,0 m (surenkamos g/b konstrukcijos) (L1-16) k8=1.04,k9=1.15 | m3 | 4.23
71 | Protarpinių montavimas ( skersmuo 200 mm) k9=1.15 | vnt. | 1
72 | Perkritimo d=200, h =1,46m įrengimas k9=1.15 | vnt | 1
73 | Apvalių surenkamų gelžbetoninių nuotakyno šulinių įrengimas šlapiuose gruntuose , kai šulinių skersmuo 1,5 m (surenkamos g/b konstrukcijos) k8=1.04,k9=1.15 | m3 | 2.39
74 | Protarpinių montavimas (skersmuo 160 mm) k9=1.15 | vnt. | 1
75 | Perkritimo d=160, h =3,13m įrengimas k9=1.15 | vnt | 1
76 | Apvalių surenkamų gelžbetoninių nuotakyno šulinių įrengimas šlapiuose gruntuose , kai šulinių skersmuo 1,5 m (surenkamos g/b konstrukcijos) k8=1.04,k9=1.15 | m3 | 1.84
77 | Protarpinių montavimas (skersmuo 160 mm) k9=1.15 | vnt. | 1
78 | Perkritimo d=160, h =1,37m įrengimas k9=1.15 | vnt | 1
79 | Apvalių surenkamų gelžbetoninių nuotakyno šulinių įrengimas šlapiuose gruntuose , kai šulinių skersmuo 1,5 m (surenkamos g/b konstrukcijos) k8=1.04,k9=1.15 | m3 | 2.39
80 | Protarpinių montavimas (skersmuo 160 mm) k9=1.15 | vnt. | 2
81 | Protarpinių montavimas ( skersmuo 200 mm) k9=1.15 | vnt. | 1
82 | Perkritimo d=160, h =3,13m įrengimas k9=1.15 | vnt | 1
83 | Perkritimo d=200, h =3,03m įrengimas k9=1.15 | vnt | 1
84 | Perkritimo d=160, h =3,3m įrengimas k9=1.15 | vnt | 1
85 | Apvalių surenkamų gelžbetoninių nuotakyno šulinių įrengimas šlapiuose gruntuose , kai šulinių skersmuo 1,5 m (surenkamos g/b konstrukcijos) k8=1.04,k9=1.15 | m3 | 1.75
86 | Protarpinių montavimas (skersmuo 200 mm) k9=1.15 | vnt. | 1
87 | Perkritimo d=200, h =0,99m įrengimas k9=1.15 | vnt | 1
88 | Apvalių surenkamų gelžbetoninių nuotakyno šulinių įrengimas šlapiuose gruntuose , kai šulinių skersmuo 1,5 m (surenkamos g/b konstrukcijos) k8=1.04,k9=1.15 | m3 | 1.57
89 | Protarpinių montavimas ( skersmuo 200 mm) k9=1.15 | vnt. | 1
90 | Protarpinių montavimas (skersmuo 160 mm) k9=1.15 | vnt. | 1
91 | Perkritimo d=200, h =0,66m įrengimas k9=1.15 | vnt | 1
92 | Perkritimo d=160, h =1,18m įrengimas k9=1.15 | vnt | 1
93 | Apvalių surenkamų gelžbetoninių nuotakyno šulinių įrengimas šlapiuose gruntuose , kai šulinių skersmuo 1,5 m (surenkamos g/b konstrukcijos) k8=1.04,k9=1.15 | m3 | 1.57
94 | Protarpinių montavimas ( skersmuo 200 mm) k9=1.15 | vnt. | 1
95 | Protarpinių montavimas (skersmuo 160 mm) k9=1.15 | vnt. | 1
96 | Perkritimo d=200, h =0,92m įrengimas k9=1.15 | vnt | 1
97 | Perkritimo d=160, h =1,52m įrengimas k9=1.15 | vnt | 1
98 | Kaliojo ketaus plaukiojančio tipo nuotekų šulinio dangtis su rėmu, d700 (klasė D400) | kompl. | 4
99 | Kaliojo ketaus aklinai sandarus nuotekų šulinio dangtis su rėmu, d700 (klasė B125) | vnt | 14
100 | Komunikacijų žymėjimo ženklų ant stulpelių įrengimas, kai stulpeliai metaliniai | vnt | 23
101 | Dangtis su betono užpildu 700MS iki 60t | vnt. | 5
Nauji paviršinių nuotekų surinkimo šuliniai, latakai
1 | Apvalių surenkamų gelžbetoninių D 0.7m normalaus tipo vandens surinkimo šulinių įrengimas su hidroizoliacija k9=1.15 | m3 | 4
2 | Kaliojo ketaus plaukiojančio tipo lietaus surinkimo grotelės su rėmu, d700 (klasė D400) | kompl. | 8
3 | Monolitinių pamatų hidroizoliacijos įrengimas , tepant 2 kartus hidroizoliaciniu bitumu (8 šul. 2m, d0,7m iš abiejų pusių+dugnai) k9=1.15 | m2 | 73.41
4 | Paviršinio vandens surinkimo kanalų paklojimas latakų montavimui ant įrengto pagrindo (mažų apkrovų ir parkinių kanalų pagrindas betono) k9=1.15 | 100m | 0.054
5 | Monolitinis paviršinių nuotekų 100 mm pločio surinkimo latakas (klasė B125) su ištekėjimo dėže. Ilgis 2,7 m, Įtekėjimo dėžė (komplekte) | kompl. | 2
7 | Paviršinio vandens surinkimo kanalų paklojimas ant įrengto pagrindo (mažų apkrovų ir parkinių kanalų pagrindas betono) k9=1.15 | 100m | 0.09
8 | Monolitinis paviršinių nuotekų 100 mm pločio surinkimo latakas (klasė B125) su ištekėjimo dėže. Ilgis 1,8 m, Įtekėjimo dėžė (komplekte) | kompl. | 5
10 | Plastikinių lauko nuotakyno šulinių montavimas , kai šulinių skersmuo daugiau 400 mm iki 500 mm (su kupolinėmis grotelėmis) k9=1.15 | vnt | 4
11 | Plastikinių lauko nuotakyno šulinių montavimas , kai šulinių skersmuo daugiau 400 mm iki 500 mm (su kupolinėmis grotelėmis) k9=1.15 | vnt | 7
12 | 200 mm skersmens PVC aklių montavimas k9=1.15 | vnt. | 7
13 | Mažų apimčių sudėtingų konstrukcijų betonavimas k8=1.04,k9=1.15 | m3 | 4
Prisijungimas prie esamų tinklų
1 | Nuotekų vamzdyno prijungimas prie esamų tinklų, iškertant šulinio sienelę ( sausame grunte, kai vamzdžių skersmuo 1000mm) k8=1.03,k9=1.15 | vnt | 2
2 | Nuotekų vamzdyno prijungimas prie esamų tinklų, iškertant šulinio sienelę ( sausame grunte, kai vamzdžių skersmuo 800 mm) k8=1.03,k9=1.15 | vnt | 2
3 | Nuotekų vamzdyno prijungimas prie esamų tinklų, iškertant šulinio sienelę ( sausame grunte, kai vamzdžių 250 mm) k8=1.03,k9=1.15 | vnt | 1
4 | Perkritimo d=250, h =1,75m įrengimas k9=1.15 | vnt | 1
5 | Nuotekų vamzdyno prijungimas prie esamų tinklų, iškertant šulinio sienelę ( sausame grunte, kai vamzdžių skersmuo 250 mm) k8=1.03,k9=1.15 | vnt | 2
6 | Perkritimo d=250, h =2,71m įrengimas k9=1.15 | vnt | 1
7 | Perkritimo d=250, h =2,74m įrengimas k9=1.15 | vnt | 1
8 | Nuotekų vamzdyno prijungimas prie esamų tinklų, iškertant šulinio sienelę ( sausame grunte, kai vamzdžių skersmuo 315mm) k8=1.03,k9=1.15 | vnt | 2
9 | Perkritimo d=315, h =2,33m įrengimas k9=1.15 | vnt | 1
10 | Perkritimo d=315, h =1,81m įrengimas k9=1.15 | vnt | 1
11 | Nuotekų vamzdyno prijungimas prie esamų tinklų, iškertant šulinio sienelę (sausame grunte, kai vamzdžių skersmuo iki 600 mm) k8=1.03,k9=1.15 | vnt | 1
Naikinami tinklai
1 | Apvalių surenkamų gelžbetonio šulinių išmontavimas k4=0.800,k9=1.15 | m3 | 4.8
2 | Apvalių surenkamų gelžbetonio šulinių išmontavimas k4=0.800,k9=1.15 | m3 | 0.53
3 | Surenkamų gelžbetoninių šulinių išmontavimas k4=0.800,k9=1.15 | m3 | 2.56
4 | Nuotekų surinkimo tinklų plastikinių ir plastikinių armuotų įmovinių vamzdžių ardymas k4=0.500,k9=1.15 | m | 45
5 | Vandentiekio vamzdžių ardymas k4=0.500,k9=1.15 | m | 5
6 | Statybinių šiukšlių išvežimas 10 km atstumu automobiliais-savivarčiais, pakraunant kranu | t | 20.2
Tinklų bandymas
1 | Vamzdynų iki 400 mm skersmens hidraulinis bandymas , kai vamzdžių skersmuo 315 mm k9=1.15 | 100m | 1.29
2 | Vamzdyno vidaus apžiūra, darant vaizdo įrašą k9=1.15 | 100m | 1.29
3 | Vamzdynų iki 400 mm skersmens hidraulinis bandymas , kai vamzdžių skersmuo 250 mm k9=1.15 | 100m | 1.01
4 | Vamzdyno vidaus apžiūra, darant vaizdo įrašą k9=1.15 | 100m | 1.01
5 | Vamzdynų iki 400 mm skersmens hidraulinis bandymas , kai vamzdžių skersmuo 200 mm k9=1.15 | 100m | 1.19
6 | Vamzdyno vidaus apžiūra, darant vaizdo įrašą k9=1.15 | 100m | 1.19
7 | Vamzdynų iki 400 mm skersmens hidraulinis bandymas , kai vamzdžių skersmuo 160 mm k9=1.15 | 100m | 0.52
8 | Vamzdyno vidaus apžiūra, darant vaizdo įrašą k9=1.15 | 100m | 0.52
9 | Vamzdynų iki 400 mm skersmens hidraulinis bandymas , kai vamzdžių skersmuo 110 mm k9=1.15 | 100m | 0.12
10 | Vamzdyno vidaus apžiūra, darant vaizdo įrašą k9=1.15 | 100m | 0.12
Žemės darbai
1 | Grunto kasimas 0,4 m3 kaušo talpos ekskavatoriumi, suverčiant gruntą į sankasą , kai gruntas II grupės k9=1.15 | 100m3 | 21.25
2 | Smėlio pagrindo po vamzdynais įrengimas k9=1.15 | m3 | 64
3 | Vamzdynų pirminis (apsauginis) užpylimas smėliu ekskavatoriumi, sutankinant k9=1.15 | m3 | 134
4 | Vamzdynų užpylimas iškastu gruntu iš sankasos ekskavatoriumi , kai kaušo talpa 0,40m3 k9=1.15 | 100m3 | 14.24
5 | I-II grupės grunto tankinimas vibroplokštėmis k8=1.14,k9=1.15 | 100m3 | 14.24
6 | Grunto kasimas 79kW (108AJ) galios buldozeriu, perstumiant gruntą (atstumas 10 m , gruntas I grupės) k9=1.15 | t. m3 | 0.025
7 | Sampylų išlyginimas 79kW (108AJ) galios buldozeriu, perstumiant gruntą (atstumas 10 m , gruntas I-II grupės) k9=1.15 | t. m3 | 0.025
8 | Mechanizuotas dangos išardymas , kai danga asfaltbetonio k9=1.15 | 100m3 | 0.312
9 | Mechanizuotas dangos išardymas, kai danga skaldos k9=1.15 | 100m3 | 0.966
10 | Dvisluoksnės kelio dangos viršutinio sluoksnio įrengimas iš viršutinio dangos sluoksnio asfaltbetonio (sluoksnis 4.00 cm storio , klotuvas iki 500 t/h) k8=1.17,k9=1.15 | 100m2 | 1.42
11 | Dvisluoksnės kelio dangos apatinio sluoksnio įrengimas iš apatinio dangos sluoksnio asfaltbetonio (sluoksnis 8.00 cm storio , klotuvas iki 500 t/h) k8=1.17,k9=1.15 | 100m2 | 1.42
12 | Viensluoksnės dangos įrengimas iš pagrindo - dangos sluoksnio asfaltbetonio (sluoksnis 10.0 cm storio , klotuvas iki 500 t/h) k8=1.17,k9=1.15 | 100m2 | 1.42
13 | Skaldos pagrindo sluoksnių įrengimas , kai pagrindas fr. dolomito skaldos k9=1.15 | 100m3 | 0.284
14 | Apsauginių šalčiui atsparių kelio pagrindo sluoksnių įrengimas, naudojant savaeigius plentvolius , kai pagrindas smėlio-žvyro mišinio, autogreiderio galia 79 kW (108 AG) k9=1.15 | 100m3 | 0.682
15 | Mechanizuotas dangos išardymas , kai danga asfaltbetonio k9=1.15 | 100m3 | 0.19
16 | Mechanizuotas dangos išardymas, kai danga skaldos k9=1.15 | 100m3 | 0.824
17 | Dvisluoksnės kelio dangos viršutinio sluoksnio įrengimas iš viršutinio dangos sluoksnio asfaltbetonio (sluoksnis 4.00 cm storio , klotuvas iki 500 t/h) k8=1.17,k9=1.15 | 100m2 | 1.35
18 | Viensluoksnės dangos įrengimas iš pagrindo - dangos sluoksnio asfaltbetonio (sluoksnis 10.0 cm storio , klotuvas iki 500 t/h) k8=1.17,k9=1.15 | 100m2 | 1.35
19 | Skaldos pagrindo sluoksnių įrengimas , kai pagrindas fr. dolomito skaldos k9=1.15 | 100m3 | 0.27
20 | Apsauginių šalčiui atsparių kelio pagrindo sluoksnių įrengimas, naudojant savaeigius plentvolius , kai pagrindas smėlio-žvyro mišinio, autogreiderio galia 79 kW (108 AG) k9=1.15 | 100m3 | 0.554
21 | Iškasto grunto transportavimas pakraunant į autosavivarčius (gruntas II grupės, transportavimo atstumas 15.00 km) | 100m3 | 7.01
Kiti
1 | Aklių įstatymas į vamzdyno flanšines jungtis , kai vamzdžių skersmuo 100 mm | vnt | 1
Suma viso kiekio (Eur be PVM):

## D_dalis_I_etapas
DARBŲ KIEKIŲ ŽINIARAŠTIS
Statinių grupė 2025-05-24 Ozo, Ukmergės ir Siesikų gatvių Vilniaus m. rekonstravimo projektas (I etapas)
Statinys 4 Dujotiekio dalis
Žiniaraštis 1 Dujotiekio dalis
Eil. Nr. | Darbų ir išlaidų | Mato | Kiekis | Kaina EUR be PVM
| aprašymai | vnt |  | Vieneto kaina | Iš viso
Dujotiekio įrengimas
1 | Dujotiekio vamzdyno plieninių izoliuotų vamzdžių klojimas tranšėjoje (be sandūrų suvirinimo), kai vamzdžių skersmuo 219 mm k9=1.15 | m | 69.5 | Tiekėjams šių pozicijų pildyti nereikia. Pasiūlyme reikia įsivertinti tik galutinę kainą.
2 | Dujotiekio vamzdyno plieninių izoliuotų vamzdžių klojimas tranšėjoje (be sandūrų suvirinimo), kai vamzdžių skersmuo 219 mm k9=1.15 | m | 13.1
3 | Dujotiekio magistralinio vamzdyno plieninių izol.vamzdžių daugiau kaip 250mm skersm.klojimas tranšėjoje (be sand.suvir.) , kai vamzdžių skersmuo 500 mm k9=1.15 | m | 3
4 | Dujotiekio magistralinio vamzdyno plieninių izol.vamzdžių daugiau kaip 250mm skersm.klojimas tranšėjoje (be sand.suvir.) , kai vamzdžių skersmuo 400 mm k9=1.15 | m | 6
5 | Dujotiekio plieninių vamzdžių įtraukimas į dėklus , kai įtraukiamų vamzdžių skersmuo 250-300 mm | m | 9
6 | Dujotiekio, klojamo dėkluose, izoliavimas polimerine izoliacija, kai dėklo skersmuo iki 400 mm k9=1.15 | m | 2
7 | Dujotiekio plieninių alkūnių, intarpų, perėjimų iki 250mm skersmens montavimas (be sandūrų jungimo) , kai vamzdžių skersmuo 250 mm k9=1.15 | vnt | 5
8 | Įsipjovimas į veikiantį mažo slėgio dujotiekio plieninį vamzdyną atvamzdžiu (nenutraukiant dujų tiekimo) , kai atvamzdžio skersmuo 200 mm k8=1.03 | vnt | 2
9 | Dujotiekio plieninių vamzdyno sandūrų izoliacija termosusitraukiančiomis izoliacinėmis juostomis , kai vamzdžių skersmuo 125-200 mm (sandūra) k8=1.05 | vnt | 2
10 | Dujotiekio plieninių alkūnių, intarpų, perėjimų iki 250mm skersmens montavimas (be sandūrų jungimo) , kai vamzdžių skersmuo 219 mm k9=1.15 | vnt | 1
11 | Dujotiekio plieninių vamzdyno sandūrų izoliacija termosusitraukiančiomis izoliacinėmis juostomis , kai vamzdžių skersmuo 125-200 mm (sandūra) k8=1.05 | vnt | 30
12 | Iki 200 mm skersmens vamzdžių sujungimo siūlių kontrolė rentgeno spinduliais k8=1.17 | 1 sujung. | 20
13 | Įspėjamosios juostos paklojimas tranšėjoje virš pakloto vamzdyno | 100m | 0.89
14 | Pagrindų po vamzdynais įrengimas (pagrindai smėlio) | m3 | 12
15 | Dujotiekio vamzdyno iki 300 mm skersmens pneumatinis bandymas su prapūtimu, kai vamzdžių skersmuo 219 mm | 100m | 0.916
16 | Dujotiekio dėklų galų užtaisymas virve ir bitumu , kai dėklo skersmuo daugiau 400 mm (2 dėklo galai) k8=1.02 | vnt | 2
17 | Dujotiekio dėklų galų užtaisymas sandarinimo žiedais , kai dėklo skersmuo daugiau 200 mm iki 400 mm (2 dėklo galai) | vnt | 8
18 | Dujotiekio vamzdyno plieninių izoliuotų vamzdžių ir jo įrenginių ardymas, kai vamzdžių skersmuo 219 mm k1=0.60,k2=0.60,k9=1.15 | m | 90
19 | Grunto kasimas 0,5 m3 kaušo talpos ekskavatoriumi, suverčiant gruntą į sankasą , kai gruntas II grupės k9=1.15 | 100m3 | 3.6
20 | Tranšėjų, iškasų ir duobių užpylimas gruntu iš sankasos ekskavatoriumi , kai kaušo talpa 0,50m3 k9=1.15 | 100m3 | 3.6
21 | I-II grupės grunto tankinimas vibroplokštėmis k8=1.14,k9=1.15 | 100m3 | 3.6
22 | Pamatų apkrovos sumažinimui laikino paramstymo iš rąstų ir lentų įrengimas ir išardymas (spyris) | m | 91.6
Suma viso kiekio (Eur be PVM), kurią tiekėjui reikia įsivertinti savo pasiūlyme: |  |  |  |  | 26.455,00

## E-01_dalis_I_etapas
DARBŲ KIEKIŲ ŽINIARAŠTIS
Statinių grupė 2025-05-24 Ozo, Ukmergės ir Siesikų gatvių Vilniaus m. rekonstravimo projektas (I etapas)
Statinys 5 Elektrotechnikos dalis (Apšvietimas) E-01
Žiniaraštis 1 I etapas: Ukmergės g. ir pėsčiųjų viaduko su pandusais statybos projektas
Eil. Nr. | Darbų ir išlaidų | Mato | Kiekis | Kaina Eur be PVM
| aprašymai | vnt |  | Vieneto kaina | Iš viso
Demontavimo darbai
1 | Išorės šviestuvų demontavimas k1=0.50,k2=0.50 | vnt | 13
2 | Esamų apšvietimo metalinių atramų, kurių masė iki 1 t, demontavimas k9=1.15 | vnt | 13
3 | Pamatų demontavimas k1=0.50,k2=0.50,k3=0.000,k4=0.500 | vnt | 13
4 | Statybinių šiukšlių išvežimas 5 km atstumu automobiliais-savivarčiais, pakraunant ekskavatoriais 0,25 m3 talpos kaušais | t | 0.91
Montavimo darbai. Ukmergės gatvės apšvietimo rekonstravimas.
1 | Iki 1 m gylio tranšėjų kabeliams kasimas rankiniu būdu, kai gruntas II grupės, kabelių skaičius 1 vnt k9=1.15 | km | 0.05
2 | Iki 1 m gylio tranšėjų kabeliams užpylimas rankiniu būdu , kai gruntas II grupės, kabelių skaičius 1 vnt k9=1.15 | km | 0.05
3 | Iki 1 m gylio tranšėjų kabeliams kasimas 0,15 m3 kaušo talpos ekskavatoriumi (gruntas II grupės, kabelių skaičius iki 1 vnt) k9=1.15 | km | 0.4
4 | Iki 1 m gylio tranšėjų kabeliams užpylimas iki 15 kW (21 AG) galios buldozeriais iš sankasos ( gruntas II grupės, kabelių skaičius 1 vnt) k9=1.15 | km | 0.4
5 | Iki 1 m gylio tranšėjų kabeliams kasimas rankiniu būdu,kai gruntas II grupės, kabelių skaičius 2 vnt k9=1.15 | km | 0.03
6 | Iki 1 m gylio tranšėjų kabeliams užpylimas rankiniu būdu,kai gruntas II grupės, kabelių skaičius 2 vnt k9=1.15 | km | 0.03
7 | Iki 1 m gylio tranšėjų kabeliams kasimas 0,15 m3 kaušo talpos ekskavatoriumi (gruntas II grupės, kabelių skaičius iki 2 vnt) k9=1.15 | km | 0.4
8 | Iki 1 m gylio tranšėjų kabeliams užpylimas iki 15 kW (21 AG) galios buldozeriais iš sankasos ( gruntas II grupės, kabelių skaičius 2.00 vnt) k9=1.15 | km | 0.4
9 | I-II grupės grunto tankinimas vibroplokštėmis k8=1.14,k9=1.15 | 100m3 | 0.71
10 | Signalinės juostos paklojimas tranšėjoje virš pakloto kabelio k9=1.15 | km | 0.49
11 | Polietileninių iki 100 mm skersmens vamzdžių paklojimas k9=1.15 | 100m | 4.9
12 | Kabelio tiesimas vamzdžiuose, blokuose, laidadėžėse, kai kabelio masė iki 1kg | 100m | 5.61
13 | Iki 1000 V įtampos iki 70mm2 skersp.kabeliui galinės movos su terminiais vamzdeliais montavimas | vnt | 28
14 | Iki 1000 V įtampos iki 70 mm2 skersp. kabeliui jungiamosios movos su terminiais vamzdeliais montavimas | vnt | 2
15 | Duobių kasimas k9=1.15 | 100m3 | 0.13
16 | Tranšėjų, iškasų ir duobių užpylimas gruntu iš sankasos ekskavatoriumi, kai kaušo talpa 0,40m3 k9=1.15 | 100m3 | 0.13
17 | PAMATŲ APŠVIETIMO ATRAMOMS MONTAVIMAS,KAI KONSTRUKCIJOS MASĖ IKI 0.5 T | vnt | 13
18 | Metalinių atramų, kurių masė iki 1 t, pastatymas, ant pamatų (pritaikyta) k9=1.15 | vnt | 13
19 | Cinkuotų gembių montavimas ant apšvietimo stulpų iš autobokštelių, kai gembės lenktos | vnt | 13
20 | Išorės apšvietimo šviestuvų montavimas | vnt. | 13
| Šviestuvo valdikio montavimas ant šviestuvo | vnt. | 13
21 | Gnybtų dėžučių iki 6 gnybtų ir 10 mm2 skerspjūvio kabeliams montavimas, tvirtinant prie k-jų ant sienos ar kolonos | vnt. | 13
22 | Kabelio tiesimas vamzdžiuose, blokuose, laidadėžėse, kai kabelio masė iki 3kg (atramoje) | 100m | 1.56
23 | Dviejų-keturių gyslų kabelio su gumine izol.sausas galų paruošimas įtampai iki 1kV, kai skerspjūvis iki 16mm2 | vnt. | 26
24 | Kabelio izoliacijos varžos matavimas | vnt | 28
25 | Įžeminimo kontūro įrengimas iš vieno elektrodo iki 5 m ilgio su horizontalia įžeminimo šyna iki 1m ilgio | kompl. | 13
26 | Įžeminimo laidininkų klojimas tranšėjoje | 100m | 0.26
27 | Įžeminimo kontūro varžos matavimas | vnt | 13
28 | Grandinės "fazė - nulis" tariamosios varžos matavimas | grandinė | 15
Montavimo darbai. Elektros tiekimas švieslentėms
1 | Iki 1 m gylio tranšėjų kabeliams kasimas rankiniu būdu, kai gruntas II grupės, kabelių skaičius 1 vnt k9=1.15 | km | 0.006
2 | Iki 1 m gylio tranšėjų kabeliams užpylimas rankiniu būdu , kai gruntas II grupės, kabelių skaičius 1 vnt k9=1.15 | km | 0.006
3 | Iki 1 m gylio tranšėjų kabeliams kasimas 0,15 m3 kaušo talpos ekskavatoriumi (gruntas II grupės, kabelių skaičius iki 1 vnt) k9=1.15 | km | 0.02
4 | Iki 1 m gylio tranšėjų kabeliams užpylimas iki 15 kW (21 AG) galios buldozeriais iš sankasos ( gruntas II grupės, kabelių skaičius 1 vnt) k9=1.15 | km | 0.02
5 | Iki 1 m gylio tranšėjų kabeliams kasimas rankiniu būdu,kai gruntas II grupės, kabelių skaičius 2 vnt k9=1.15 | km | 0.016
6 | Iki 1 m gylio tranšėjų kabeliams užpylimas rankiniu būdu,kai gruntas II grupės, kabelių skaičius 2 vnt k9=1.15 | km | 0.016
7 | Iki 1 m gylio tranšėjų kabeliams kasimas 0,15 m3 kaušo talpos ekskavatoriumi (gruntas II grupės, kabelių skaičius iki 2 vnt) k9=1.15 | km | 0.08
8 | Iki 1 m gylio tranšėjų kabeliams užpylimas iki 15 kW (21 AG) galios buldozeriais iš sankasos ( gruntas II grupės, kabelių skaičius 2.00 vnt) k9=1.15 | km | 0.08
9 | I-II grupės grunto tankinimas vibroplokštėmis k8=1.14,k9=1.15 | 100m3 | 0.17
10 | Signalinės juostos paklojimas tranšėjoje virš pakloto kabelio k9=1.15 | km | 0.198
11 | Polietileninių iki 100 mm skersmens vamzdžių paklojimas k9=1.15 | 100m | 1.98
12 | Duobių kasimas k9=1.15 | 100m3 | 0.03
13 | Uždaro perėjimo iki 50 m ilgio įrengimas kryptinio gręžimo įrenginiu, įtraukiant plastikinį vamzdį , kai vamzdžių skersmuo 75-110 mm (trasos ilgis) k9=1.15 | m | 26
14 | Kabelio tiesimas vamzdžiuose, blokuose, laidadėžėse, kai kabelio masė iki 3kg | 100m | 2.34
15 | Dviejų-keturių gyslų kabelio su gumine izol.sausas galų paruošimas įtampai iki 1kV, kai skerspjūvis iki 16mm2 | vnt. | 4
16 | Kabelio izoliacijos varžos matavimas | vnt | 2
17 | Įžeminimo kontūro įrengimas iš vieno elektrodo iki 5 m ilgio su horizontalia įžeminimo šyna iki 1m ilgio | kompl. | 2
18 | Įžeminimo laidininkų klojimas tranšėjoje | 100m | 0.04
19 | Įžeminimo kontūro varžos matavimas | vnt | 2
20 | Grandinės "fazė - nulis" tariamosios varžos matavimas | grandinė | 2
Montavimo darbai. Kiti darbai
1 | Įrenginių paleidimo ir derinimo darbai (įkainis pritaikytas) | vnt | 1
2 | Kelio ašinės linijos ir kelio juostos nužymėjimas trasoje | km | 0.977
Medžiagos. Ukmergės gatvės apšvietimo rekonstravimas
1 | 1kV aliuminiai kabeliai AXMK 4x25SM | m | 532
2 | 1kV variniai kabeliai 4x16 | m | 29
3 | 1 kV galinės movos 4-ių gyslų kabeliams EVPU-4 x 25 | vnt | 26
4 | 1 kV galinės movos 4-ių gyslų kabeliams EVPU-4 x 16 | vnt | 2
5 | 1 kV jungiamosios movos 4-ių gyslų kabeliams 4x16 mm2 AL | vnt | 2
6 | Mažo dūmingumo behalogen.instaliac.kabeliai XPJ-HF D 500V 3x1,5 R100(deg.kl.Dca) | m | 156
7 | Signalinė juosta Kabelis 0,2x250 mm geltona | m | 490
8 | Vamzdžiai iš antrinio tankio polietileno (II PEHD) PN1.5, 75x2.3 | m | 490
9 | Apšvietimo atrama H=10,0 m. | vnt. | 13
10 | Vienguba gembė „P“ h0,5 xL1,5 m. | vnt. | 13
11 | Gnybtų komplektu komplekte su 6A saugikliais. Kabeliams iki 35mm2. | vnt. | 13
12 | Šviestuvas 87,3W, 4000K | vnt. | 13
13 | Šviestuvo valdiklis | vnt. | 13
14 | Gelžbetoninis pamatas | vnt. | 13
15 | Įžeminimo komplektas 30 omų | vnt. | 13
Medžiagos. Elektros tiekimas švieslentėms
1 | 1kV galios variniai kabeliai NYY-J 3x6RE | m | 234
2 | Signalinė juosta Kabelis 0,2x250 mm geltona | m | 198
3 | Apsauginis vamzdis HDPEØ50 | m | 198
4 | Polietileniniai vamzdžiai (II PEHD) 110x4.0 mm | m | 26
5 | Įžeminimo komplektas 10 omų | kompl. | 2
Suma viso kiekio (Eur be PVM):

## ER-01_dalis_I_etapas
DARBŲ KIEKIŲ ŽINIARAŠTIS
Statinių grupė 2025-05-24 Ozo, Ukmergės ir Siesikų gatvių Vilniaus m. rekonstravimo projektas (I etapas)
Statinys 6 Elektroninių ryšių (telekomunikacijų) dalis ER-01
Žiniaraštis 1 I etapas: Pėsčiųjų viaduko su pandusais statybos projektas
Eil. Nr. | Darbų ir išlaidų | Mato | Kiekis | Kaina Eur be PVM
| aprašymai | vnt |  | Vieneto kaina | Iš viso
Montavimo darbai
1 | Šulinio angos paaukštinimas g/b žiedais k8=1.05,k9=1.15 | vnt. | 2
Medžiagos
1 | Gelžbetonio žiedas | kompl. | 2
Suma viso kiekio (Eur be PVM):

## ER-04_dalis_I_etapas
DARBŲ KIEKIŲ ŽINIARAŠTIS
Statinių grupė 2025-05-24 Ozo, Ukmergės ir Siesikų gatvių Vilniaus m. rekonstravimo projektas (I etapas)
Statinys 7 Elektroninių ryšių (telekomunikacijų) dalis ER-04
Žiniaraštis 1 I etapas: Pėsčiųjų viaduko su pandusais statybos projektas (AB "Telia Lietuva" ryšių tinklų rekonstravimas)
Eil. Nr. | Darbų ir išlaidų | Mato | Kiekis | Kaina Eur be PVM
| aprašymai | vnt |  | Vieneto kaina | Iš viso
Montavimo darbai
1 | Šulinio angos paaukštinimas g/b žiedais k8=1.05,k9=1.15 | vnt. | 2
Medžiagos
1 | Gelžbetonio žiedas | kompl. | 2
Suma viso kiekio (Eur be PVM):

## SK-05_dalis_II_etapas
DARBŲ KIEKIŲ ŽINIARAŠTIS
Statinių grupė 2025-05-25 Ozo, Ukmergės ir Siesikų gatvių Vilniaus m. rekonstravimo projektas (II etapas)
Statinys 1 Konstrukcijų dalis (ženklų konstrukcijos) SK-05
Žiniaraštis 1 Ozo g. portalinė ženklų atrama
Eil. Nr. | Darbų ir išlaidų | Mato | Kiekis | Kaina Eur be PVM
| aprašymai | vnt |  | Vieneto kaina | Iš viso
Pasiruošimo, žemės darbai
1 | Grunto kasimas 0,4 m3 kaušo talpos ekskavatoriumi, suverčiant gruntą į sankasą , kai gruntas II grupės k9=1.15 | 100m3 | 0.82
Pamatų įrengimo darbai
1 | G/b rostverko įrengimas k8=1.04,k9=1.15 | m3 | 2.7
2 | Armatūros tinklų sudėjimas k8=1.04,k9=1.15 | t | 0.27
3 | Gelžbetoninių polių bandymai statinei apkrovai (bandymo laikas) | val. | 1
4 | G/b rostverko įrengimas k8=1.04,k9=1.15 | m3 | 4.7
5 | Armatūros tinklų sudėjimas k8=1.04,k9=1.15 | t | 0.66
6 | Plokščių pagrindų iš monolitinio betono ir gelžbetonio įrengimas, kai statinyje iki 3000m3 betono k9=1.15 | 100m3 | 0.059
7 | Armatūros iš atskirų strypų sudėjimas k9=1.15 | 100 t | 0.01311
8 | Betoninių paviršių plovimas aukštu slėgiu, prieš hidroizoliaciją k8=1.17 | m2 | 26
9 | 2 sluoksnių teptinės bituminės hidroizoliacijos įrengimas k8=1.17,k9=1.15 | m2 | 26
10 | Betoninių paviršių dažymas du kartus rankiniu būdu k9=1.15 | m2 | 5
Žemės darbai
1 | Tranšėjų, iškasų ir duobių užpylimas gruntu iš sankasos ekskavatoriumi , kai kaušo talpa 0,40 m3 (gruntas esamas) k9=1.15 | t. m3 | 0.072
2 | Gamtinis smėlis | m3 | 72
3 | Grunto tankinimas savaeigiu vibrovolu , kai vibrovolo masė iki 6t( I-II grupės gruntas) k9=1.15 | 100m3 | 0.72
Atramos įrengimo darbai
1 | Plieninių tvirtinimo (jungimo) detalių montavimas, įrengiant surenkamus gelžbetoninius denginius ir perdangas, kai detalės masė iki 1t k8=1.17 | t | 6.095
Suma viso kiekio (Eur be PVM):

## S_dalis_II_etapas_biudž.
DARBŲ KIEKIŲ ŽINIARAŠTIS
Statinių grupė 2025-05-25 Ozo, Ukmergės ir Siesikų gatvių Vilniaus m. rekonstravimo projektas (II etapas)
Statinys 2 Susisiekimo dalis
Žiniaraštis 1 Želdiniai
Eil. Nr. | Darbų ir išlaidų | Mato | Kiekis | Kaina Eur be PVM
| aprašymai | vnt |  | Vieneto kaina | Iš viso
Paruošiamieji darbai
1 | Minkštų veislių medžių kirtimas , kai kamieno skersmuo iki 16 cm | 100vnt | 0.01
2 | Minkštų veislių medžių kelmų rovimas kelmarove , kai kelmo skersmuo iki 26 cm k9=1.15 | 100vnt | 0.01
3 | Medienos paruošimas iš nukirstų minkštų veislių medžių , kai kamieno skersmuo iki 16 cm | 10m3 | 0.02
4 | Supjaustytos medienos išvežimas, pakraunant ir iškraunant kranu,kai medienos transportavimo atstumas 15.00 km | 100m3 | 0.002
Želdinių sodinimas
1 | Sodinimo vietų medžiams ir krūmams paruoš. mech.būdu II gr.grunte,pridedant iki 25% aug.dirv.,kai žem.gumulas 0,5x0,4m k9=1.15 | 10 vnt. | 4.3
2 | Medžių ir krūmų su žemės gumulu 0,5x0,4m sodinimas k9=1.15 | 10 vnt. | 4.3
3 | Trakinis klevas | vnt. | 21
4 | Žalioji gudobelė | vnt. | 22
5 | Sodinimo vietų medžiams ir krūmams paruoš. mech.būdu II gr.grunte,pridedant iki 25% aug.dirv.,kai žem. gumulas 0,3x0,3m k9=1.15 | 10 vnt. | 87.7
6 | Medžių ir krūmų su žemės gumulu 0,3x0,3m sodinimas k9=1.15 | 10 vnt. | 87.7
7 | Serbentas kalninis | vnt. | 877
Suma viso kiekio (Eur be PVM):
DARBŲ KIEKIŲ ŽINIARAŠTIS
Statinių grupė 2025-05-25 Ozo, Ukmergės ir Siesikų gatvių Vilniaus m. rekonstravimo projektas (II etapas)
Statinys 2 Susisiekimo dalis
Žiniaraštis 2 Ozo gatvė (šiaurinė dalis)
Eil. Nr. | Darbų ir išlaidų | Mato | Kiekis | Kaina Eur be PVM
| aprašymai | vnt |  | Vieneto kaina | Iš viso
Paruošiamieji darbai
1 | Kelio ašinės linijos ir kelio juostos nužymėjimas trasoje | km | 0.328
2 | Gatvės bordiūrų išardymas, kai remontuojamas tarpas daugiau 25m ( pagrindas betono) k8=1.09,k9=1.15 | m | 511
3 | Išardyto laužo išvežimas 1 km atstumu automobiliais-savivarčiais, pakraunant kranu | t | 51.1
4 | Transportuojant toliau už kiekvieną papildomą kilometrą pridėti k2=19.00 | t | 51.1
5 | Šaligatvio bordiūrų išardymas, kai remontuojamas tarpas daugiau 25m(pagrindas betono) k8=1.09,k9=1.15 | m | 117
6 | Išardyto laužo išvežimas 1 km atstumu automobiliais-savivarčiais, pakraunant kranu | t | 4.33
7 | Transportuojant toliau už kiekvieną papildomą kilometrą pridėti k2=19.00 | t | 4.33
8 | Tašytų akmenų, betono trinkelių grindinio išardymas pneumoplaktuku k8=1.09,k9=1.15 | 100m2 | 3.23
9 | Statybinių šiukšlių išvežimas 1 km atstumu automobiliais-savivarčiais, pakraunant ekskavatoriais 0,25 m3 talpos kaušais | t | 64.6
10 | Transportuojant toliau už kiekvieną papildomą kilometrą pridėti k2=19.00 | t | 64.6
11 | Daugiau kaip 50 mm storio asfaltbetonio dangos sluoksnio frezavimas freza W-500 , kai frezuojamas plotas daugiau 5m2 k9=1.15 | 100m2 | 33.56
12 | Statybinių šiukšlių išvežimas 1 km atstumu automobiliais-savivarčiais, pakraunant ekskavatoriais 0,25 m3 talpos kaušais | t | 1202
13 | Transportuojant toliau už kiekvieną papildomą kilometrą pridėti k2=19.00 | t | 1202
14 | Grunto kasimas 79 kW (108 AG) galios buldozeriais, perstumiant gruntą (atstumas 10 m , gruntas I grupės) k9=1.15 | t. m3 | 0.065
15 | Grunto kasimas 0,4 m3 kaušo talpos ekskavatoriais, pakraunant gruntą į autosavivarčius , kai gruntas I grupės k9=1.15 | t. m3 | 0.065
16 | Iškasto grunto transportavimas (į sandėliavimo aikštelę) 8,5 t autosavivarčiais, pakraunant 0,4 m3 kaušo talpos ekskavatoriumi (gruntas I grupės, transportavimo atstumas 1 km) | t. m3 | 0.065
17 | Grunto kasimas 0,4 m3 kaušo talpos ekskavatoriais, pakraunant gruntą į autosavivarčius , kai gruntas II grupės k9=1.15 | t. m3 | 2.33
18 | Iškasto grunto transportavimas 8,5 t autosavivarčiais, pakraunant 0,4 m3 kaušo talpos ekskavatoriumi (gruntas II grupės, transportavimo atstumas 20 km) | t. m3 | 2.33
19 | Grunto kasimas 0,4 m3 kaušo talpos ekskavatoriais, pakraunant gruntą į autosavivarčius , kai gruntas II grupės k9=1.15 | t. m3 | 0.3
20 | Iškasto grunto transportavimas 8,5 t autosavivarčiais, pakraunant 0,4 m3 kaušo talpos ekskavatoriumi (gruntas II grupės, transportavimo atstumas 1 km) | t. m3 | 0.3
21 | Kelio ženklų vienstiebių metalinių atramų ardymas su pamatu k4=0.500,k9=1.15 | vnt | 23
22 | Kelio ženklų skydų ardymas k4=0.500 | vnt | 23
23 | Ženklų su pamatais išvežimas 1 km atstumu automobiliais-savivarčiais, pakraunant kranu | t | 4.048
24 | Transportuojant toliau už kiekvieną papildomą kilometrą pridėti k2=19.00 | t | 4.048
25 | Metalinių tarpinių vienstiebių stulpelių kelio aptvėrimui ardymas k4=0.500,k9=1.15 | 100vnt | 0.1
26 | Išardyto laužo išvežimas 1 km atstumu automobiliais-savivarčiais, pakraunant kranu | t | 0.1
27 | Transportuojant toliau už kiekvieną papildomą kilometrą pridėti k2=19.00 | t | 0.1
28 | Reklaminio stendo atramų ardymas (įkainis pritaikytas) k4=0.500,k9=1.15 | vnt | 3
29 | Reklaminių stendų demontavimas mechanizuotai k4=0.500 | vnt | 3
30 | Išardyto laužo išvežimas 1 km atstumu automobiliais-savivarčiais, pakraunant kranu | t | 0.2
31 | Transportuojant toliau už kiekvieną papildomą kilometrą pridėti k2=19.00 | t | 0.2
38 | Laiptų išardymas k8=1.17 | m3 | 1
39 | Statybinių šiukšlių išvežimas 1 km atstumu automobiliais-savivarčiais, pakraunant kranu | t | 2.5
40 | Transportuojant toliau už kiekvieną papildomą kilometrą pridėti k2=19.00 | t | 2.5
Žemės sankasa
1 | Plotų planiravimas autogreideriais ( gruntas II grupės) k9=1.15 | t.m2 | 2.487
2 | Supilto grunto tankinimas savaeigiais volais , kai volo masė 6t, praėjimų skaičius viena vėže 6 kartai k9=1.15 | 100m3 | 7.46
3 | Kelio stabilizuoto pagrindo įrengimas šalto regeneravimo mašina, pridedant cemento (sluoksnio storis 15.00 cm) k9=1.15 | 100m2 | 33.25
4 | Iškasų arba pylimų šlaitų planiravimas autogreideriais ( gruntas II grupės) k9=1.15 | t.m2 | 0.55
5 | Pylimo viršaus ir šlaitų planiravimas rankiniu būdu ( gruntas II grupės) k9=1.15 | t.m2 | 0.1
6 | Grunto kasimas 0,4 m3 kaušo talpos ekskavatoriais, pakraunant gruntą į autosavivarčius , kai gruntas I grupės k9=1.15 | t. m3 | 0.09135
7 | Iškasto grunto transportavimas (iš sandėliavimo aikštelės) 8,5 t autosavivarčiais, pakraunant 0,4 m3 kaušo talpos ekskavatoriumi (gruntas I grupės, transportavimo atstumas 1 km) | t. m3 | 0.09135
8 | Šlaitų tvirtinimas augaliniu gruntu, paskleidžiant gruntą ekskavatoriumi (sluoksnio storis 10.00 cm) k9=1.15 | 100m2 | 6.5
9 | Šlaitų apsėjimas daugiametėmis žolėmis mechanizuotai k9=1.15 | 100m2 | 6.5
Drenažo įrengimas
1 | Grunto kasimas 0,4 m3 kaušo talpos ekskavatoriais, pakraunant gruntą į autosavivarčius , kai gruntas II grupės k9=1.15 | t. m3 | 0.209
2 | Iškasto grunto transportavimas 8,5 t autosavivarčiais, pakraunant 0,4 m3 kaušo talpos ekskavatoriumi (gruntas II grupės, transportavimo atstumas 1 km) | t. m3 | 0.209
3 | Pogriovinio drenažo iš plastikinių gofruotų vamzdžių su filtru įrengimas, užpilant filtracinį sluoksnį rankiniu būdu , kai vamzdžių skersmuo 145/160 mm k8=1.04,k9=1.15 | 100m | 4.17
4 | Polietileninio paslėpto drenažo šulinio PE-ŠP-40 įrengimas k9=1.15 | vnt | 5
5 | Geotekstilės paklojimas k9=1.15 | 100m2 | 10.9
Ozo gatvės (šiaurinė dalis) asfalto dangos konstrukcija
1 | Apsauginių šalčiui atsparių kelio pagrindo sluoksnių įrengimas, naudojant savaeigius plentvolius , kai pagrindas smėlio-žvyro mišinio, autogreiderio galia 79 kW (108 AG) k9=1.15 | 100m3 | 19.6
2 | Išlyginamųjų kelio pagrindo sluoksnių įrengimas , kai pagrindas dolomito skaldos k9=1.15 | 100m3 | 7.1
3 | Viensluoksnės kelio dangos įrengimas iš pagrindo - dangos sluoksnio asfaltbetonio (sluoksnis 14.00 cm storio , klotuvas iki 500 t/h) k8=1.17,k9=1.15 | 100m2 | 26.8
4 | Viensluoksnės kelio dangos įrengimas iš pagrindo - dangos sluoksnio asfaltbetonio (sluoksnis 10.00 cm storio , klotuvas iki 500 t/h) k8=1.17,k9=1.15 | 100m2 | 6.45
5 | Kelio juodų dangų paviršiaus gruntavimas bitumo emulsija k8=1.17,k9=1.15 | t.m2 | 3.33
6 | Dvisluoksnės kelio dangos apatinio sluoksnio įrengimas iš apatinio dangos sluoksnio asfaltbetonio (sluoksnis 10.00 cm storio , klotuvas iki 500 t/h) k8=1.17,k9=1.15 | 100m2 | 35.4
7 | Kelio juodų dangų paviršiaus gruntavimas bitumo emulsija k8=1.17,k9=1.15 | t.m2 | 3.54
8 | Dvisluoksnės kelio dangos viršutinio sluoksnio įrengimas iš mastikos asfalto mišinio (sluoksnis 2.00 cm storio , klotuvas iki 500 t/h) k8=1.17,k9=1.15 | 100m2 | 35.4
9 | Granito bordiūrų įrengimas ant betono pagrindo , kai bordiūrai 150x300x1000 mm k9=1.15 | 100m | 4.95
10 | Sandūros tarp bordiūrų ir gatvės dangos užtaisymas amortizacine (sandarinimo) juosta | 100m | 4.95
11 | Geotinklo paklojimas, asfaltuojant kelio dangas rankiniu būdu k9=1.15 | 100m2 | 2.2
12 | Iki 50 mm storio asfaltbetonio dangos sluoksnio frezavimas freza W-500 , kai frezuojamas plotas iki 5m2 k9=1.15 | 100m2 | 0.7
13 | Frezuoto asfalto išvežimas 1 km atstumu automobiliais-savivarčiais, pakraunant ekskavatoriais 0,25 m3 talpos kaušais | t | 6.16
14 | Transportuojant toliau už kiekvieną papildomą kilometrą pridėti k2=14.00 | t | 6.16
Pėsčiųjų takai, šaligatviai, dviračių takas
1 | Apsauginių šalčiui atsparių kelio pagrindo sluoksnių įrengimas, naudojant prikabinamus kelio volus , kai pagrindas smėlio-žvyro mišinio, autogreiderio galia 79 kW (108 AG) k9=1.15 | 100m3 | 1.44
2 | Šaligatvio pagrindo įrengimas (dolomito skaldelė, sluoksnio storis 15 cm) k8=1.06,k9=1.15 | 100m2 | 6.17
6 | Šaligatvio pasluoksnio įrengimas ( akmenų atsijos, sluoksnio storis 3 cm) k9=1.15 | 100m2 | 4.31
7 | Šaligatvio dangos įrengimas iš šaligatvio plytelių, užpildant siūles akmens atsijomis , kai plytelės 375x375x80 mm k9=1.15 | 100m2 | 3.98
8 | Grindinio įrengimas iš betono trinkelių rankiniu būdu, užpilant siūles akmens atsijomis k9=1.15 | 100m2 | 0.23
9 | Grindinio įrengimas iš betono trinkelių rankiniu būdu, užpilant siūles akmens atsijomis k9=1.15 | 100m2 | 0.17
10 | Vejos bordiūrų įrengimas ant betono pagrindo , kai bordiūrai 80x200mm k9=1.15 | 100m | 0.2
11 | Sandūros tarp bordiūrų ir gatvės dangos užtaisymas amortizacine (sandarinimo) juosta | 100m | 0.76
Mažoji architektūra
1 | Esamų autobusų - troleibusų stotelių paviljonų montavimas , kai stulpai tvirtinami duobėse apibetonuojant | vnt | 2
3 | Esamų suolų perstatymas stotelėse | vnt. | 2
5 | Esamų Šiukšliadėžių perstatymas (įkainis pritaikytas) | vnt | 1
7 | Švieslentės stulpo montavimas (įkinis pritaikytas) | vnt | 1
8 | Švieslentės ekrano ir laikiklio montavimas ant atramų iš autobokštelių (įkainis pritaikytas) | vnt | 1
Gatvių saugaus eismo organizavimas
1 | Kelio ženklų vienstiebių metalinių atramų (d=76mm) ant monolitinių betoninių pamatų pastatymas k9=1.15 | vnt | 12
2 | Kelio ženklų dvistiebių metalinių atramų (d=76mm) ant monolitinių betoninių pamatų pastatymas (atr.k.) k9=1.15 | vnt | 4
4 | Kelio ženklų skydų montavimas prie vienstiebių atramų rankiniu budu | vnt | 13
5 | Kelio ženklų skydų montavimas prie šviesoforų gembių atramų mechanizuotai | vnt | 6
6 | Kelio ženklų skydų montavimas prie vienstiebių atramų rankiniu budu | vnt | 3
7 | Kelio ženklų skydų montavimas prie dvistiebių atramų rankiniu budu | vnt | 4
8 | Kelio ženklų skydų montavimas prie vienstiebių atramų rankiniu budu | vnt | 5
9 | Kelio ženklų skydų (papildomų lentelių) montavimas prie vienstiebių atramų rankiniu budu | vnt | 1
10 | Kelio ženklų skydų (individualių kelio ženklų) demontavimas nuo dvistiebių atramų rankiniu budu k4=0.500 | vnt | 12
11 | Kelio ženklų skydų (individualių kelio ženklų) montavimas prie dvistiebių atramų rankiniu budu | vnt | 15
12 | Kelio dangos ženklinimas termoplastu k8=1.09,k9=1.15 | m2 | 96
Kiti darbai
1 | Kiosko demontavimas k4=0.500 | vnt | 1
2 | Kiosko montavimas , kai stulpai tvirtinami duobėse apibetonuojant (kiosko perkėlimas, įkainis pritaikytas) | vnt | 1
3 | Reklaminio stendo skydo nuardymas mechanizuotai k4=0.500 | vnt | 2
4 | Reklaminio stendo atramų ardymas (įkainis pritaikytas) k4=0.500,k9=1.15 | vnt | 2
5 | Esamų stendo atramų pastatymas (esamų atramų atstatymas) k9=1.15 | vnt | 2
6 | Reklaminio stendo skydo įrengimas mechanizuotai (stendas esamas, perkeliamas) | vnt | 2
Suma viso kiekio (Eur be PVM):
DARBŲ KIEKIŲ ŽINIARAŠTIS
Statinių grupė 2025-05-25 Ozo, Ukmergės ir Siesikų gatvių Vilniaus m. rekonstravimo projektas (II etapas)
Statinys 2 Susisiekimo dalis
Žiniaraštis 3 Ozo gatvė (pietinė dalis)
Eil. Nr. | Darbų ir išlaidų | Mato | Kiekis | Kaina Eur be PVM
| aprašymai | vnt |  | Vieneto kaina | Iš viso
Paruošiamieji darbai
1 | Kelio ašinės linijos ir kelio juostos nužymėjimas trasoje | km | 0.22
2 | Gatvės bordiūrų išardymas, kai remontuojamas tarpas daugiau 25m ( pagrindas betono) k8=1.09,k9=1.15 | m | 254
3 | Statybinių šiukšlių išvežimas 1 km atstumu automobiliais-savivarčiais, pakraunant kranu | t | 25.4
4 | Transportuojant toliau už kiekvieną papildomą kilometrą pridėti k2=19.00 | t | 25.4
5 | Šaligatvio bordiūrų išardymas, kai remontuojamas tarpas daugiau 25m(pagrindas betono) k8=1.09,k9=1.15 | m | 13
6 | Statybinių šiukšlių išvežimas 1 km atstumu automobiliais-savivarčiais, pakraunant kranu | t | 0.481
7 | Transportuojant toliau už kiekvieną papildomą kilometrą pridėti k2=19.00 | t | 0.481
8 | Tašytų akmenų, betono trinkelių grindinio išardymas pneumoplaktuku k8=1.09,k9=1.15 | 100m2 | 7.36
9 | Trinkelių/plytelių išvežimas 1 km atstumu automobiliais-savivarčiais, pakraunant ekskavatoriais 0,25 m3 talpos kaušais | t | 147
10 | Transportuojant toliau už kiekvieną papildomą kilometrą pridėti k2=14.00 | t | 147
11 | Daugiau kaip 50 mm storio asfaltbetonio dangos sluoksnio frezavimas freza W-500 , kai frezuojamas plotas daugiau 5m2 k9=1.15 | 100m2 | 25.55
12 | Statybinių šiukšlių išvežimas 1 km atstumu automobiliais-savivarčiais, pakraunant ekskavatoriais 0,25 m3 talpos kaušais | t | 1587
13 | Transportuojant toliau už kiekvieną papildomą kilometrą pridėti k2=19.00 | t | 1587
14 | Grunto kasimas 79 kW (108 AG) galios buldozeriais, perstumiant gruntą (atstumas 10 m , gruntas I grupės) k9=1.15 | t. m3 | 0.02
15 | Grunto kasimas 0,4 m3 kaušo talpos ekskavatoriais, pakraunant gruntą į autosavivarčius , kai gruntas I grupės k9=1.15 | t. m3 | 0.02
16 | Iškasto grunto transportavimas (į sandėliavimo aikštelę) 8,5 t autosavivarčiais, pakraunant 0,4 m3 kaušo talpos ekskavatoriumi (gruntas I grupės, transportavimo atstumas 1 km) | t. m3 | 0.02
17 | Grunto kasimas 0,4 m3 kaušo talpos ekskavatoriais, pakraunant gruntą į autosavivarčius , kai gruntas II grupės k9=1.15 | t. m3 | 2.225
18 | Iškasto grunto transportavimas 8,5 t autosavivarčiais, pakraunant 0,4 m3 kaušo talpos ekskavatoriumi (gruntas II grupės, transportavimo atstumas 20 km) | t. m3 | 2.225
19 | Grunto kasimas 0,4 m3 kaušo talpos ekskavatoriais, pakraunant gruntą į autosavivarčius , kai gruntas II grupės k9=1.15 | t. m3 | 0.09
20 | Iškasto grunto transportavimas 8,5 t autosavivarčiais, pakraunant 0,4 m3 kaušo talpos ekskavatoriumi (gruntas II grupės, transportavimo atstumas 1 km) | t. m3 | 0.09
21 | Kelio ženklų vienstiebių metalinių atramų ardymas su pamatu k4=0.500,k9=1.15 | vnt | 7
22 | Kelio ženklų skydų ardymas k4=0.500 | vnt | 7
23 | Statybinių šiukšlių (atramų su pamatais, skydų) išvežimas 1 km atstumu automobiliais-savivarčiais, pakraunant kranu | t | 1.17
24 | Transportuojant toliau už kiekvieną papildomą kilometrą pridėti k2=19.00 | t | 1.17
25 | Metalinių tarpinių vienstiebių stulpelių kelio aptvėrimui ardymas k4=0.500,k9=1.15 | 100vnt | 0.04
26 | Statybinių šiukšlių išvežimas 1 km atstumu automobiliais-savivarčiais, pakraunant kranu | t | 0.04
27 | Transportuojant toliau už kiekvieną papildomą kilometrą pridėti k2=19.00 | t | 0.04
28 | Reklaminio stendo atramų ardymas (įkainis pritaikytas) k4=0.500,k9=1.15 | vnt | 3
29 | Reklaminių stendų demontavimas mechanizuotai k4=0.500 | vnt | 3
30 | Statybinių šiukšlių išvežimas 1 km atstumu automobiliais-savivarčiais, pakraunant kranu | t | 0.2
31 | Transportuojant toliau už kiekvieną papildomą kilometrą pridėti k2=19.00 | t | 0.2
32 | Autobusų - troleibusų stotelių paviljonų ardymas k4=0.500 | vnt | 2
33 | Statybinių šiukšlių išvežimas 1 km atstumu automobiliais-savivarčiais, pakraunant kranu | t | 1
34 | Transportuojant toliau už kiekvieną papildomą kilometrą pridėti k2=19.00 | t | 1
35 | Šiukšliadėžių ardymas k4=0.500 | vnt | 1
36 | Statybinių šiukšlių išvežimas 1 km atstumu automobiliais-savivarčiais, pakraunant kranu | t | 0.05
37 | Transportuojant toliau už kiekvieną papildomą kilometrą pridėti k2=14.00 | t | 0.05
Žemės sankasa
1 | Plotų planiravimas autogreideriais ( gruntas II grupės) k9=1.15 | t.m2 | 2.63
2 | Supilto grunto tankinimas savaeigiais volais , kai volo masė 6t, praėjimų skaičius viena vėže 6 kartai k9=1.15 | 100m3 | 7.89
3 | Kelio stabilizuoto pagrindo įrengimas šalto regeneravimo mašina, pridedant cemento (sluoksnio storis 15.00 cm) k9=1.15 | 100m2 | 22.95
4 | Iškasų arba pylimų šlaitų planiravimas autogreideriais ( gruntas II grupės) k9=1.15 | t.m2 | 0.45
5 | Pylimo viršaus ir šlaitų planiravimas rankiniu būdu ( gruntas II grupės) k9=1.15 | t.m2 | 0.12
6 | Grunto kasimas 0,4 m3 kaušo talpos ekskavatoriais, pakraunant gruntą į autosavivarčius , kai gruntas I grupės k9=1.15 | t. m3 | 0.05985
7 | Iškasto grunto transportavimas (iš sandėliavimo aikštelės) 8,5 t autosavivarčiais, pakraunant 0,4 m3 kaušo talpos ekskavatoriumi (gruntas I grupės, transportavimo atstumas 1 km) | t. m3 | 0.05985
8 | Šlaitų tvirtinimas augaliniu gruntu, paskleidžiant gruntą ekskavatoriumi (sluoksnio storis 10.00 cm) k9=1.15 | 100m2 | 5.7
9 | Šlaitų apsėjimas daugiametėmis žolėmis mechanizuotai k9=1.15 | 100m2 | 5.7
Drenažo įrengimas
1 | Grunto kasimas 0,4 m3 kaušo talpos ekskavatoriais, pakraunant gruntą į autosavivarčius , kai gruntas II grupės k9=1.15 | t. m3 | 0.073
2 | Iškasto grunto transportavimas 8,5 t autosavivarčiais, pakraunant 0,4 m3 kaušo talpos ekskavatoriumi (gruntas II grupės, transportavimo atstumas 1 km) | t. m3 | 0.073
3 | Pogriovinio drenažo iš plastikinių gofruotų vamzdžių su filtru įrengimas, užpilant filtracinį sluoksnį rankiniu būdu , kai vamzdžių skersmuo 145/160 mm k8=1.04,k9=1.15 | 100m | 1.45
4 | Geotekstilės paklojimas k9=1.15 | 100m2 | 3.8
Ozo gatvės (pietinė dalis) asfalto dangos konstrukcija
1 | Apsauginių šalčiui atsparių kelio pagrindo sluoksnių įrengimas, naudojant savaeigius plentvolius , kai pagrindas smėlio-žvyro mišinio, autogreiderio galia 79 kW (108 AG) k9=1.15 | 100m3 | 11.8
2 | Išlyginamųjų kelio pagrindo sluoksnių įrengimas , kai pagrindas dolomito skaldos k9=1.15 | 100m3 | 4.88
3 | .Viensluoksnės kelio dangos įrengimas iš pagrindo - dangos sluoksnio asfaltbetonio (sluoksnis 14.00 cm storio , klotuvas iki 500 t/h) k8=1.17,k9=1.15 | 100m2 | 21
4 | Viensluoksnės kelio dangos įrengimas iš pagrindo - dangos sluoksnio asfaltbetonio (sluoksnis 10.00 cm storio , klotuvas iki 500 t/h) k8=1.17,k9=1.15 | 100m2 | 1.95
5 | Kelio juodų dangų paviršiaus gruntavimas bitumo emulsija k8=1.17,k9=1.15 | t.m2 | 2.47
6 | Dvisluoksnės kelio dangos apatinio sluoksnio įrengimas iš apatinio dangos sluoksnio asfaltbetonio (sluoksnis 10.00 cm storio , klotuvas iki 500 t/h) k8=1.17,k9=1.15 | 100m2 | 24.7
7 | Kelio juodų dangų paviršiaus gruntavimas bitumo emulsija k8=1.17,k9=1.15 | t.m2 | 2.47
8 | Dvisluoksnės kelio dangos viršutinio sluoksnio įrengimas iš mastikos asfalto mišinio (sluoksnis 2.00 cm storio , klotuvas iki 500 t/h) k8=1.17,k9=1.15 | 100m2 | 24.7
9 | Granito bordiūrų įrengimas ant betono pagrindo , kai bordiūrai 150x300x1000 mm k9=1.15 | 100m | 2.94
10 | Sandūros tarp bordiūrų ir gatvės dangos užtaisymas amortizacine (sandarinimo) juosta | 100m | 2.94
11 | Geotinklo paklojimas, asfaltuojant kelio dangas rankiniu būdu k9=1.15 | 100m2 | 0.7
12 | Iki 50 mm storio asfaltbetonio dangos sluoksnio frezavimas freza W-500 , kai frezuojamas plotas iki 5m2 k9=1.15 | 100m2 | 0.06
13 | Frezuoto asfalto išvežimas 1 km atstumu automobiliais-savivarčiais, pakraunant ekskavatoriais 0,25 m3 talpos kaušais | t | 0.528
14 | Transportuojant toliau už kiekvieną papildomą kilometrą pridėti k2=14.00 | t | 0.528
Pėsčiųjų takai, šaligatviai
1 | Apsauginių šalčiui atsparių kelio pagrindo sluoksnių įrengimas, naudojant savaeigius plentvolius , kai pagrindas smėlio-žvyro mišinio, autogreiderio galia 79 kW (108 AG) k9=1.15 | 100m3 | 1.32
2 | Šaligatvio pagrindo įrengimas (dolomito skaldelė, sluoksnio storis 15 cm) k8=1.06,k9=1.15 | 100m2 | 5.2
3 | Šaligatvio pasluoksnio įrengimas ( akmenų atsijos, sluoksnio storis 3 cm) k9=1.15 | 100m2 | 5.15
4 | Šaligatvio dangos įrengimas iš šaligatvio plytelių, užpildant siūles akmens atsijomis , kai plytelės 375x375x80 mm k9=1.15 | 100m2 | 4.7
5 | Grindinio įrengimas iš betono trinkelių rankiniu būdu, užpilant siūles akmens atsijomis k9=1.15 | 100m2 | 0.29
6 | Grindinio įrengimas iš betono trinkelių rankiniu būdu, užpilant siūles akmens atsijomis k9=1.15 | 100m2 | 0.16
7 | Vejos bordiūrų įrengimas ant betono pagrindo , kai bordiūrai 80x200mm k9=1.15 | 100m | 0.98
Mažoji architektūra
1 | Esamų Autobusų - troleibusų stotelių paviljonų montavimas , kai stulpai tvirtinami duobėse apibetonuojant | vnt | 1
3 | Esamų Autobusų - troleibusų stotelių paviljonų montavimas , kai stulpai tvirtinami duobėse apibetonuojant (dvigubas paviljonas) | vnt | 1
5 | Esamų Suolų perstatymas stotelėse | vnt. | 5
7 | Esamų Šiukšliadėžių perstatymas (įkainis pritaikytas) | vnt | 3
Kelio ženklai ir ženklinimas
1 | Kelio ženklų vienstiebių metalinių atramų (d=76mm) ant monolitinių betoninių pamatų pastatymas k9=1.15 | vnt | 1
2 | Kelio ženklų skydų montavimas prie vienstiebių atramų rankiniu budu | vnt | 7
3 | Kelio ženklų skydų montavimas prie šviesoforų gembių atramų mechanizuotai | vnt | 4
4 | Kelio ženklų skydų montavimas prie vienstiebių atramų rankiniu budu | vnt | 3
5 | Kelio ženklų skydų montavimas prie vienstiebių atramų rankiniu budu | vnt. | 1
6 | Kelio ženklų skydų montavimas prie vienstiebių atramų rankiniu budu | vnt | 1
7 | Kelio ženklų skydų (papildomų lentelių) montavimas prie vienstiebių atramų rankiniu budu | vnt | 1
8 | Kelio dangos ženklinimas termoplastu k8=1.09,k9=1.15 | m2 | 131
Kiti darbai
1 | Reklaminio stendo skydo nuardymas mechanizuotai k4=0.500 | vnt | 1
2 | Reklaminio stendo atramų ardymas (įkainis pritaikytas) k4=0.500,k9=1.15 | vnt | 1
3 | Esamų stendo atramų pastatymas (esamų atramų atstatymas) k9=1.15 | vnt | 1
4 | Reklaminio stendo skydo įrengimas mechanizuotai (stendas esamas, perkeliamas) | vnt | 1
Suma viso kiekio (Eur be PVM):
DARBŲ KIEKIŲ ŽINIARAŠTIS
Statinių grupė 2025-05-25 Ozo, Ukmergės ir Siesikų gatvių Vilniaus m. rekonstravimo projektas (II etapas)
Statinys 2 Susisiekimo dalis
Žiniaraštis 4 Gelvonų gatvė (šiaurinė dalis)
Eil. Nr. | Darbų ir išlaidų | Mato | Kiekis | Kaina Eur be PVM
| aprašymai | vnt |  | Vieneto kaina | Iš viso
Paruošiamieji darbai
1 | Kelio ašinės linijos ir kelio juostos nužymėjimas trasoje | km | 0.278
2 | Gatvės bordiūrų išardymas, kai remontuojamas tarpas daugiau 25m ( pagrindas betono) k8=1.09,k9=1.15 | m | 229
3 | Statybinių šiukšlių išvežimas 1 km atstumu automobiliais-savivarčiais, pakraunant kranu | t | 22.9
4 | Transportuojant toliau už kiekvieną papildomą kilometrą pridėti k2=19.00 | t | 22.9
5 | Šaligatvio bordiūrų išardymas, kai remontuojamas tarpas daugiau 25m(pagrindas betono) k8=1.09,k9=1.15 | m | 152
6 | Statybinių šiukšlių išvežimas 1 km atstumu automobiliais-savivarčiais, pakraunant kranu | t | 5.62
7 | Transportuojant toliau už kiekvieną papildomą kilometrą pridėti k2=19.00 | t | 5.62
8 | Tašytų akmenų, betono trinkelių grindinio išardymas pneumoplaktuku k8=1.09,k9=1.15 | 100m2 | 4.08
9 | Trinkelių/plytelių išvežimas 1 km atstumu automobiliais-savivarčiais, pakraunant ekskavatoriais 0,25 m3 talpos kaušais | t | 82
10 | Transportuojant toliau už kiekvieną papildomą kilometrą pridėti k2=19.00 | t | 82
11 | Daugiau kaip 50 mm storio asfaltbetonio dangos sluoksnio frezavimas freza W-500 , kai frezuojamas plotas daugiau 5m2 k9=1.15 | 100m2 | 13.5
12 | Statybinių šiukšlių išvežimas 1 km atstumu automobiliais-savivarčiais, pakraunant ekskavatoriais 0,25 m3 talpos kaušais | t | 840
13 | Transportuojant toliau už kiekvieną papildomą kilometrą pridėti k2=19.00 | t | 840
14 | Grunto kasimas 79 kW (108 AG) galios buldozeriais, perstumiant gruntą (atstumas 10 m , gruntas I grupės) k9=1.15 | t. m3 | 0.01
15 | Grunto kasimas 0,4 m3 kaušo talpos ekskavatoriais, pakraunant gruntą į autosavivarčius , kai gruntas I grupės k9=1.15 | t. m3 | 0.01
16 | Iškasto grunto transportavimas (į sandėliavimo aikštelę) 8,5 t autosavivarčiais, pakraunant 0,4 m3 kaušo talpos ekskavatoriumi (gruntas I grupės, transportavimo atstumas 1 km) | t. m3 | 0.01
17 | Grunto kasimas 0,4 m3 kaušo talpos ekskavatoriais, pakraunant gruntą į autosavivarčius , kai gruntas II grupės k9=1.15 | t. m3 | 0.695
18 | Iškasto grunto transportavimas 8,5 t autosavivarčiais, pakraunant 0,4 m3 kaušo talpos ekskavatoriumi (gruntas II grupės, transportavimo atstumas 20 km) | t. m3 | 0.695
19 | Grunto kasimas 0,4 m3 kaušo talpos ekskavatoriais, pakraunant gruntą į autosavivarčius , kai gruntas II grupės k9=1.15 | t. m3 | 0.135
20 | Iškasto grunto transportavimas 8,5 t autosavivarčiais, pakraunant 0,4 m3 kaušo talpos ekskavatoriumi (gruntas II grupės, transportavimo atstumas 1 km) | t. m3 | 0.135
21 | Kelio ženklų vienstiebių metalinių atramų ardymas su pamatu k4=0.500,k9=1.15 | vnt | 7
22 | Kelio ženklų skydų ardymas k4=0.500 | vnt | 7
23 | Statybinių šiukšlių išvežimas 1 km atstumu automobiliais-savivarčiais, pakraunant kranu | t | 1.19
24 | Transportuojant toliau už kiekvieną papildomą kilometrą pridėti k2=19.00 | t | 1.19
25 | Reklaminio stendo atramų ardymas (įkainis pritaikytas) k4=0.500,k9=1.15 | vnt | 1
26 | Reklaminių stendų demontavimas mechanizuotai k4=0.500 | vnt | 1
27 | Statybinių šiukšlių išvežimas 1 km atstumu automobiliais-savivarčiais, pakraunant kranu | t | 0.2
28 | Transportuojant toliau už kiekvieną papildomą kilometrą pridėti k2=19.00 | t | 0.2
29 | Autobusų - troleibusų stotelių paviljonų ardymas k4=0.500 | vnt | 1
30 | Statybinių šiukšlių išvežimas 1 km atstumu automobiliais-savivarčiais, pakraunant kranu | t | 0.5
31 | Transportuojant toliau už kiekvieną papildomą kilometrą pridėti k2=19.00 | t | 0.5
32 | Šiukšliadėžių ardymas k4=0.500 | vnt | 2
33 | Statybinių šiukšlių išvežimas 1 km atstumu automobiliais-savivarčiais, pakraunant kranu | t | 0.1
34 | Transportuojant toliau už kiekvieną papildomą kilometrą pridėti k2=19.00 | t | 0.1
Žemės sankasa
1 | Užpylimas gruntu ekskavatoriumi , kai kaušo talpa 0,40m3 k9=1.15 | 100m3 | 2.07
2 | Plotų planiravimas autogreideriais ( gruntas II grupės) k9=1.15 | t.m2 | 0.88
3 | Supilto grunto tankinimas savaeigiais volais , kai volo masė 6t, praėjimų skaičius viena vėže 6 kartai k9=1.15 | 100m3 | 2.64
4 | Kelio stabilizuoto pagrindo įrengimas šalto regeneravimo mašina, pridedant cemento (sluoksnio storis 15.00 cm) k9=1.15 | 100m2 | 8.75
5 | Iškasų arba pylimų šlaitų planiravimas autogreideriais ( gruntas II grupės) k9=1.15 | t.m2 | 0.35
6 | Pylimo viršaus ir šlaitų planiravimas rankiniu būdu ( gruntas II grupės) k9=1.15 | t.m2 | 0.07
7 | Grunto kasimas 0,4 m3 kaušo talpos ekskavatoriais, pakraunant gruntą į autosavivarčius , kai gruntas I grupės k9=1.15 | t. m3 | 0.05145
8 | Iškasto grunto transportavimas (iš sandėliavimo aikštelės) 8,5 t autosavivarčiais, pakraunant 0,4 m3 kaušo talpos ekskavatoriumi (gruntas I grupės, transportavimo atstumas 1 km) | t. m3 | 0.05145
9 | Šlaitų tvirtinimas augaliniu gruntu, paskleidžiant gruntą ekskavatoriumi (sluoksnio storis 10.00 cm) k9=1.15 | 100m2 | 4.82
10 | Šlaitų apsėjimas daugiametėmis žolėmis mechanizuotai k9=1.15 | 100m2 | 4.82
Drenažo įrengimas
1 | Grunto kasimas 0,4 m3 kaušo talpos ekskavatoriais, pakraunant gruntą į autosavivarčius , kai gruntas II grupės k9=1.15 | t. m3 | 0.08
2 | Iškasto grunto transportavimas 8,5 t autosavivarčiais, pakraunant 0,4 m3 kaušo talpos ekskavatoriumi (gruntas II grupės, transportavimo atstumas 1 km) | t. m3 | 0.08
3 | Pogriovinio drenažo iš plastikinių gofruotų vamzdžių su filtru įrengimas, užpilant filtracinį sluoksnį rankiniu būdu , kai vamzdžių skersmuo 145/160 mm k8=1.04,k9=1.15 | 100m | 1.59
4 | Polietileninio paslėpto drenažo šulinio PE-ŠP-40 įrengimas k9=1.15 | vnt | 2
5 | Geotekstilės paklojimas k9=1.15 | 100m2 | 4.15
Gelvonų gatvės (šiaurinė dalis) asfalto dangos konstrukcija
1 | Apsauginių šalčiui atsparių kelio pagrindo sluoksnių įrengimas, naudojant savaeigius plentvolius , kai pagrindas smėlio-žvyro mišinio, autogreiderio galia 79 kW (108 AG) k9=1.15 | 100m3 | 4.84
2 | Išlyginamųjų kelio pagrindo sluoksnių įrengimas , kai pagrindas dolomito skaldos k9=1.15 | 100m3 | 2.06
3 | Viensluoksnės kelio dangos įrengimas iš pagrindo - dangos sluoksnio asfaltbetonio (sluoksnis 10.00 cm storio , klotuvas iki 500 t/h) k8=1.17,k9=1.15 | 100m2 | 8.75
4 | Kelio juodų dangų paviršiaus gruntavimas bitumo emulsija k8=1.17,k9=1.15 | t.m2 | 1.815
5 | Dvisluoksnės kelio dangos apatinio sluoksnio įrengimas iš apatinio dangos sluoksnio asfaltbetonio (sluoksnis 8.00 cm storio , klotuvas iki 500 t/h) k8=1.17,k9=1.15 | 100m2 | 13.35
6 | Dvisluoksnės kelio dangos apatinio sluoksnio įrengimas iš apatinio dangos sluoksnio asfaltbetonio (sluoksnis 6.00 cm storio , klotuvas iki 500 t/h) k8=1.17,k9=1.15 | 100m2 | 4.8
7 | Kelio juodų dangų paviršiaus gruntavimas bitumo emulsija k8=1.17,k9=1.15 | t.m2 | 1.815
8 | Dvisluoksnės kelio dangos viršutinio sluoksnio įrengimas iš viršutinio dangos sluoksnio asfaltbetonio (sluoksnis 4.00 cm storio , klotuvas iki 500 t/h) k8=1.17,k9=1.15 | 100m2 | 18.15
9 | Šaligatvio pasluoksnio įrengimas ( akmenų atsijos, sluoksnio storis 3 cm) k9=1.15 | 100m2 | 0.12
10 | Grindinio įrengimas iš betono trinkelių rankiniu būdu, užpilant siūles akmens atsijomis k9=1.15 | 100m2 | 0.12
11 | Granito bordiūrų įrengimas ant betono pagrindo , kai bordiūrai 150x300x1000 mm k9=1.15 | 100m | 2.76
12 | Sandūros tarp bordiūrų ir gatvės dangos užtaisymas amortizacine (sandarinimo) juosta | 100m | 2.76
13 | Geotinklo paklojimas, asfaltuojant kelio dangas rankiniu būdu k9=1.15 | 100m2 | 1.1
14 | Iki 50 mm storio asfaltbetonio dangos sluoksnio frezavimas freza W-500 , kai frezuojamas plotas iki 5m2 k9=1.15 | 100m2 | 0.07
15 | Frezuoto asfalto išvežimas 1 km atstumu automobiliais-savivarčiais, pakraunant ekskavatoriais 0,25 m3 talpos kaušais | t | 0.616
16 | Transportuojant toliau už kiekvieną papildomą kilometrą pridėti k2=14.00 | t | 0.616
Pėsčiųjų takai, šaligatviai, dviračių takas
1 | Apsauginių šalčiui atsparių kelio pagrindo sluoksnių įrengimas, naudojant savaeigius plentvolius , kai pagrindas smėlio-žvyro mišinio, autogreiderio galia 79 kW (108 AG) k9=1.15 | 100m3 | 0.42
2 | Šaligatvio pagrindo įrengimas (dolomito skaldelė, sluoksnio storis 15 cm) k8=1.06,k9=1.15 | 100m2 | 1.77
6 | Šaligatvio pasluoksnio įrengimas ( akmenų atsijos, sluoksnio storis 3 cm) k9=1.15 | 100m2 | 1.69
7 | Šaligatvio dangos įrengimas iš šaligatvio plytelių, užpildant siūles akmens atsijomis , kai plytelės 375x375x80 mm k9=1.15 | 100m2 | 1.65
8 | Grindinio įrengimas iš betono trinkelių rankiniu būdu, užpilant siūles akmens atsijomis k9=1.15 | 100m2 | 0.05
9 | Grindinio įrengimas iš betono trinkelių rankiniu būdu, užpilant siūles akmens atsijomis k9=1.15 | 100m2 | 0.02
10 | Vejos bordiūrų įrengimas ant betono pagrindo , kai bordiūrai 80x200mm k9=1.15 | 100m | 1.05
11 | Sandūros tarp bordiūrų ir gatvės dangos užtaisymas amortizacine (sandarinimo) juosta | 100m | 1.65
Nuovažos
1 | Grunto kasimas 0,4 m3 kaušo talpos ekskavatoriais, pakraunant gruntą į autosavivarčius , kai gruntas II grupės k9=1.15 | t. m3 | 0.51
2 | Iškasto grunto transportavimas 8,5 t autosavivarčiais, pakraunant 0,4 m3 kaušo talpos ekskavatoriumi (gruntas II grupės, transportavimo atstumas 60 km) | t. m3 | 0.51
3 | Iškasų arba pylimų šlaitų planiravimas autogreideriais ( gruntas II grupės) k9=1.15 | t.m2 | 0.065
4 | Supilto grunto tankinimas savaeigiais volais , kai volo masė 6t, praėjimų skaičius viena vėže 6 kartai k9=1.15 | 100m3 | 0.2
5 | Apsauginių šalčiui atsparių kelio pagrindo sluoksnių įrengimas, naudojant savaeigius plentvolius , kai pagrindas smėlio-žvyro mišinio, autogreiderio galia 79 kW (108 AG) k9=1.15 | 100m3 | 0.38
6 | Išlyginamųjų kelio pagrindo sluoksnių įrengimas , kai pagrindas dolomito skaldos k9=1.15 | 100m3 | 0.13
7 | Grindinio įrengimas iš betono trinkelių rankiniu būdu, užpilant siūles akmens atsijomis k9=1.15 | 100m2 | 0.35
8 | Šaligatvio pasluoksnio įrengimas ( akmenų atsijos, sluoksnio storis 3 cm) k9=1.15 | 100m2 | 0.35
9 | Viensluoksnės kelio dangos įrengimas iš pagrindo - dangos sluoksnio asfaltbetonio (sluoksnis 8.00 cm storio , klotuvas iki 500 t/h) k8=1.17,k9=1.15 | 100m2 | 0.48
10 | Kelio juodų dangų paviršiaus gruntavimas bitumo emulsija k8=1.17,k9=1.15 | t.m2 | 0.013
11 | Dvisluoksnės kelio dangos viršutinio sluoksnio įrengimas iš mastikos asfalto mišinio (sluoksnis 4.00 cm storio , klotuvas iki 500 t/h) k8=1.17,k9=1.15 | 100m2 | 0.13
12 | Dvisluoksnės kelio dangos viršutinio sluoksnio įrengimas iš mastikos asfalto mišinio (sluoksnis 4.00 cm storio , klotuvas iki 500 t/h) k8=1.17,k9=1.15 | 100m2 | 0.17
Mažoji architektūra
1 | Esamų Autobusų - troleibusų stotelių paviljonų montavimas , kai stulpai tvirtinami duobėse apibetonuojant | vnt | 1
3 | Esamų Suolų perstatymas stotelėse | vnt. | 1
5 | Esamų Šiukšliadėžių perstatymas (įkainis pritaikytas) | vnt | 1
Kelio ženklai ir ženklinimas
1 | Kelio ženklų vienstiebių metalinių atramų (d=76mm) ant monolitinių betoninių pamatų pastatymas k9=1.15 | vnt | 2
2 | Kelio ženklų dvistiebių metalinių atramų (d=76mm) ant monolitinių betoninių pamatų pastatymas (atr.k.) k9=1.15 | vnt | 1
3 | Kelio ženklų skydų montavimas prie vienstiebių atramų rankiniu budu | vnt | 1
4 | Kelio ženklų skydų montavimas prie vienstiebių atramų rankiniu budu | vnt | 7
5 | Kelio ženklų skydų montavimas prie šviesoforų gembių atramų mechanizuotai | vnt | 4
6 | Kelio ženklų skydų montavimas prie vienstiebių atramų rankiniu budu | vnt | 4
7 | Kelio ženklų skydų montavimas prie dvistiebių atramų rankiniu budu | vnt | 1
8 | Kelio ženklų skydų montavimas prie vienstiebių atramų rankiniu budu | vnt | 2
9 | Kelio ženklų skydų montavimas prie vienstiebių atramų rankiniu budu | vnt | 3
10 | Kelio ženklų skydų (papildomų lentelių) montavimas prie vienstiebių atramų rankiniu budu | vnt | 2
11 | Kelio dangos ženklinimas termoplastu k8=1.09,k9=1.15 | m2 | 123
Suma viso kiekio (Eur be PVM):
DARBŲ KIEKIŲ ŽINIARAŠTIS
Statinių grupė 2025-05-25 Ozo, Ukmergės ir Siesikų gatvių Vilniaus m. rekonstravimo projektas (II etapas)
Statinys 2 Susisiekimo dalis
Žiniaraštis 5 Gelvonų gatvė (pietinė dalis)
Eil. Nr. | Darbų ir išlaidų | Mato | Kiekis | Kaina Eur be PVM
| aprašymai | vnt |  | Vieneto kaina | Iš viso
Paruošiamieji darbai
1 | Kelio ašinės linijos ir kelio juostos nužymėjimas trasoje | km | 0.048
2 | Gatvės bordiūrų išardymas, kai remontuojamas tarpas daugiau 25m ( pagrindas betono) k8=1.09,k9=1.15 | m | 62
3 | Statybinių šiukšlių išvežimas 1 km atstumu automobiliais-savivarčiais, pakraunant kranu | t | 6.2
4 | Transportuojant toliau už kiekvieną papildomą kilometrą pridėti k2=19.00 | t | 6.2
5 | Tašytų akmenų, betono trinkelių grindinio išardymas pneumoplaktuku k8=1.09,k9=1.15 | 100m2 | 0.4
6 | Trinkelių/plytelių išvežimas 1 km atstumu automobiliais-savivarčiais, pakraunant ekskavatoriais 0,25 m3 talpos kaušais | t | 8
7 | Transportuojant toliau už kiekvieną papildomą kilometrą pridėti k2=19.00 | t | 8
8 | Daugiau kaip 50 mm storio asfaltbetonio dangos sluoksnio frezavimas freza W-500 , kai frezuojamas plotas daugiau 5m2 k9=1.15 | 100m2 | 5.53
9 | Statybinių šiukšlių išvežimas 1 km atstumu automobiliais-savivarčiais, pakraunant ekskavatoriais 0,25 m3 talpos kaušais | t | 345
10 | Transportuojant toliau už kiekvieną papildomą kilometrą pridėti k2=19.00 | t | 345
11 | Grunto kasimas 0,4 m3 kaušo talpos ekskavatoriais, pakraunant gruntą į autosavivarčius , kai gruntas II grupės k9=1.15 | t. m3 | 0.35
12 | Iškasto grunto transportavimas 8,5 t autosavivarčiais, pakraunant 0,4 m3 kaušo talpos ekskavatoriumi (gruntas II grupės, transportavimo atstumas 20 km) | t. m3 | 0.35
13 | Grunto kasimas 0,4 m3 kaušo talpos ekskavatoriais, pakraunant gruntą į autosavivarčius , kai gruntas II grupės k9=1.15 | t. m3 | 0.02
14 | Iškasto grunto transportavimas 8,5 t autosavivarčiais, pakraunant 0,4 m3 kaušo talpos ekskavatoriumi (gruntas II grupės, transportavimo atstumas 1 km) | t. m3 | 0.02
15 | Kelio ženklų vienstiebių metalinių atramų ardymas su pamatu k4=0.500,k9=1.15 | vnt | 2
16 | Kelio ženklų skydų ardymas k4=0.500 | vnt | 2
17 | Statybinių šiukšlių išvežimas 1 km atstumu automobiliais-savivarčiais, pakraunant kranu | t | 0.34
18 | Transportuojant toliau už kiekvieną papildomą kilometrą pridėti k2=19.00 | t | 0.34
Žemės sankasa
1 | Plotų planiravimas autogreideriais ( gruntas II grupės) k9=1.15 | t.m2 | 0.59
2 | Supilto grunto tankinimas savaeigiais volais , kai volo masė 6t, praėjimų skaičius viena vėže 6 kartai k9=1.15 | 100m3 | 1.77
3 | Kelio stabilizuoto pagrindo įrengimas šalto regeneravimo mašina, pridedant cemento (sluoksnio storis 15.00 cm) k9=1.15 | 100m2 | 5
4 | Iškasų arba pylimų šlaitų planiravimas autogreideriais ( gruntas II grupės) k9=1.15 | t.m2 | 0.04
5 | Pylimo viršaus ir šlaitų planiravimas rankiniu būdu ( gruntas II grupės) k9=1.15 | t.m2 | 0.01
6 | Grunto kasimas 0,4 m3 kaušo talpos ekskavatoriais, pakraunant gruntą į autosavivarčius , kai gruntas I grupės k9=1.15 | t. m3 | 0.00525
7 | Iškasto grunto transportavimas (iš sandėliavimo aikštelės) 8,5 t autosavivarčiais, pakraunant 0,4 m3 kaušo talpos ekskavatoriumi (gruntas I grupės, transportavimo atstumas 1 km) | t. m3 | 0.00525
8 | Šlaitų tvirtinimas augaliniu gruntu, paskleidžiant gruntą ekskavatoriumi (sluoksnio storis 10.00 cm) k9=1.15 | 100m2 | 0.5
9 | Šlaitų apsėjimas daugiametėmis žolėmis mechanizuotai k9=1.15 | 100m2 | 0.5
Drenažo įrengimas
1 | Grunto kasimas 0,4 m3 kaušo talpos ekskavatoriais, pakraunant gruntą į autosavivarčius , kai gruntas II grupės k9=1.15 | t. m3 | 0.04
2 | Iškasto grunto transportavimas 8,5 t autosavivarčiais, pakraunant 0,4 m3 kaušo talpos ekskavatoriumi (gruntas II grupės, transportavimo atstumas 1 km) | t. m3 | 0.04
3 | Pogriovinio drenažo iš plastikinių perforuotų gofruotų vamzdžių su filtru įrengimas, užpilant filtracinį sluoksnį rankiniu būdu , kai vamzdžių skersmuo 145/160 mm k8=1.04,k9=1.15 | 100m | 0.75
4 | Pogriovinio drenažo iš plastikinių neperforuotų gofruotų vamzdžių su filtru įrengimas, užpilant filtracinį sluoksnį rankiniu būdu , kai vamzdžių skersmuo 145/160 mm k8=1.04,k9=1.15 | 100m | 0.04
5 | Polietileninio paslėpto drenažo šulinio PE-ŠP-40 įrengimas k9=1.15 | vnt | 2
6 | Geotekstilės paklojimas k9=1.15 | 100m2 | 2.1
Gelvonų gatvės (pietinė dalis) asfalto dangos konstrukcija
1 | Apsauginių šalčiui atsparių kelio pagrindo sluoksnių įrengimas, naudojant savaeigius plentvolius , kai pagrindas smėlio-žvyro mišinio, autogreiderio galia 79 kW (108 AG) k9=1.15 | 100m3 | 2.67
2 | Išlyginamųjų kelio pagrindo sluoksnių įrengimas , kai pagrindas dolomito skaldos k9=1.15 | 100m3 | 1.15
3 | Viensluoksnės kelio dangos įrengimas iš pagrindo - dangos sluoksnio asfaltbetonio (sluoksnis 10.00 cm storio , klotuvas iki 500 t/h) k8=1.17,k9=1.15 | 100m2 | 5
4 | Kelio juodų dangų paviršiaus gruntavimas bitumo emulsija k8=1.17,k9=1.15 | t.m2 | 0.5
5 | Dvisluoksnės kelio dangos apatinio sluoksnio įrengimas iš apatinio dangos sluoksnio asfaltbetonio (sluoksnis 6.00 cm storio , klotuvas iki 500 t/h) k8=1.17,k9=1.15 | 100m2 | 5
6 | Kelio juodų dangų paviršiaus gruntavimas bitumo emulsija k8=1.17,k9=1.15 | t.m2 | 0.5
7 | Dvisluoksnės kelio dangos viršutinio sluoksnio įrengimas iš viršutinio dangos sluoksnio asfaltbetonio (sluoksnis 4.00 cm storio , klotuvas iki 500 t/h) k8=1.17,k9=1.15 | 100m2 | 5
10 | Granito bordiūrų įrengimas ant betono pagrindo , kai bordiūrai 150x300x1000 mm k9=1.15 | 100m | 0.73
11 | Sandūros tarp bordiūrų ir gatvės dangos užtaisymas amortizacine (sandarinimo) juosta | 100m | 0.73
Gatvių saugaus eismo organizavimas
1 | Kelio ženklų vienstiebių metalinių atramų (d=76mm) ant monolitinių betoninių pamatų pastatymas k9=1.15 | vnt | 1
2 | Kelio ženklų skydų montavimas prie vienstiebių atramų rankiniu budu | vnt | 1
3 | Kelio ženklų skydų montavimas prie vienstiebių atramų rankiniu budu | vnt | 6
4 | Kelio ženklų skydų montavimas prie dvistiebių atramų rankiniu budu | vnt | 4
5 | Kelio ženklų skydų montavimas prie vienstiebių atramų rankiniu budu | vnt | 2
6 | Kelio dangos ženklinimas termoplastu k8=1.09,k9=1.15 | m2 | 25
Suma viso kiekio (Eur be PVM):
DARBŲ KIEKIŲ ŽINIARAŠTIS
Statinių grupė 2025-05-25 Ozo, Ukmergės ir Siesikų gatvių Vilniaus m. rekonstravimo projektas (II etapas)
Statinys 2 Susisiekimo dalis
Žiniaraštis 6 PR2
Eil. Nr. | Darbų ir išlaidų | Mato | Kiekis | Kaina Eur be PVM
| aprašymai | vnt |  | Vieneto kaina | Iš viso
Paruošiamieji darbai
1 | Kelio ašinės linijos ir kelio juostos nužymėjimas trasoje | km | 0.107
2 | Gatvės bordiūrų išardymas, kai remontuojamas tarpas daugiau 25m ( pagrindas betono) k8=1.09,k9=1.15 | m | 103
3 | Statybinių šiukšlių išvežimas 1 km atstumu automobiliais-savivarčiais, pakraunant kranu | t | 10.3
4 | Transportuojant toliau už kiekvieną papildomą kilometrą pridėti k2=19.00 | t | 10.3
5 | Šaligatvio bordiūrų išardymas, kai remontuojamas tarpas daugiau 25m(pagrindas betono) k8=1.09,k9=1.15 | m | 176
6 | Statybinių šiukšlių išvežimas 1 km atstumu automobiliais-savivarčiais, pakraunant kranu | t | 6.52
7 | Transportuojant toliau už kiekvieną papildomą kilometrą pridėti k2=19.00 | t | 6.52
8 | Tašytų akmenų, betono trinkelių grindinio išardymas pneumoplaktuku k8=1.09,k9=1.15 | 100m2 | 2.93
9 | Trinkelių/plytelių išvežimas 1 km atstumu automobiliais-savivarčiais, pakraunant ekskavatoriais 0,25 m3 talpos kaušais | t | 59
10 | Transportuojant toliau už kiekvieną papildomą kilometrą pridėti k2=19.00 | t | 59
11 | Daugiau kaip 50 mm storio asfaltbetonio dangos sluoksnio frezavimas freza W-500 , kai frezuojamas plotas daugiau 5m2 k9=1.15 | 100m2 | 5.22
12 | Statybinių šiukšlių išvežimas 1 km atstumu automobiliais-savivarčiais, pakraunant ekskavatoriais 0,25 m3 talpos kaušais | t | 325
13 | Transportuojant toliau už kiekvieną papildomą kilometrą pridėti k2=19.00 | t | 325
14 | Grunto kasimas 79 kW (108 AG) galios buldozeriais, perstumiant gruntą (atstumas 10 m , gruntas I grupės) k9=1.15 | t. m3 | 0.127
15 | Grunto kasimas 0,4 m3 kaušo talpos ekskavatoriais, pakraunant gruntą į autosavivarčius , kai gruntas I grupės k9=1.15 | t. m3 | 0.127
16 | Iškasto grunto transportavimas (į sandėliavimo aikštelę) 8,5 t autosavivarčiais, pakraunant 0,4 m3 kaušo talpos ekskavatoriumi (gruntas I grupės, transportavimo atstumas 1 km) | t. m3 | 0.127
17 | Grunto kasimas 0,4 m3 kaušo talpos ekskavatoriais, pakraunant gruntą į autosavivarčius , kai gruntas II grupės k9=1.15 | t. m3 | 0.659
18 | Iškasto grunto transportavimas 8,5 t autosavivarčiais, pakraunant 0,4 m3 kaušo talpos ekskavatoriumi (gruntas II grupės, transportavimo atstumas 20 km) | t. m3 | 0.659
19 | Grunto kasimas 0,4 m3 kaušo talpos ekskavatoriais, pakraunant gruntą į autosavivarčius , kai gruntas II grupės k9=1.15 | t. m3 | 0.192
20 | Iškasto grunto transportavimas 8,5 t autosavivarčiais, pakraunant 0,4 m3 kaušo talpos ekskavatoriumi (gruntas II grupės, transportavimo atstumas 1 km) | t. m3 | 0.192
21 | Grunto kasimas 0,4 m3 kaušo talpos ekskavatoriais, pakraunant gruntą į autosavivarčius , kai gruntas II grupės k9=1.15 | t. m3 | 0.132
22 | Iškasto grunto transportavimas 8,5 t autosavivarčiais, pakraunant 0,4 m3 kaušo talpos ekskavatoriumi (gruntas II grupės, transportavimo atstumas 1 km) | t. m3 | 0.132
23 | Sampylų išlyginimas 79 kW (108 AG) galios buldozeriais, perstumiant gruntą (atstumas 10 m , gruntas I-II grupės) k9=1.15 | t. m3 | 0.132
24 | Kelio ženklų vienstiebių metalinių atramų ardymas su pamatu k4=0.500,k9=1.15 | vnt | 4
25 | Kelio ženklų skydų ardymas k4=0.500 | vnt | 4
26 | Statybinių šiukšlių išvežimas 1 km atstumu automobiliais-savivarčiais, pakraunant kranu | t | 0.676
27 | Transportuojant toliau už kiekvieną papildomą kilometrą pridėti k2=19.00 | t | 0.676
28 | Metalinių tarpinių vienstiebių stulpelių kelio aptvėrimui ardymas k4=0.500,k9=1.15 | 100vnt | 0.05
29 | Statybinių šiukšlių išvežimas 1 km atstumu automobiliais-savivarčiais, pakraunant kranu | t | 0.05
30 | Transportuojant toliau už kiekvieną papildomą kilometrą pridėti k2=19.00 | t | 0.05
Žemės sankasa
1 | Plotų planiravimas autogreideriais ( gruntas II grupės) k9=1.15 | t.m2 | 0.85
2 | Supilto grunto tankinimas savaeigiais volais , kai volo masė 6t, praėjimų skaičius viena vėže 6 kartai k9=1.15 | 100m3 | 2.55
3 | Kelio stabilizuoto pagrindo įrengimas šalto regeneravimo mašina, pridedant cemento (sluoksnio storis 15.00 cm) k9=1.15 | 100m2 | 7
4 | Iškasų arba pylimų šlaitų planiravimas autogreideriais ( gruntas II grupės) k9=1.15 | t.m2 | 0.77
5 | Pylimo viršaus ir šlaitų planiravimas rankiniu būdu ( gruntas II grupės) k9=1.15 | t.m2 | 0.2
6 | Grunto kasimas 0,4 m3 kaušo talpos ekskavatoriais, pakraunant gruntą į autosavivarčius , kai gruntas I grupės k9=1.15 | t. m3 | 0.10185
7 | Iškasto grunto transportavimas (iš sandėliavimo aikštelės) 8,5 t autosavivarčiais, pakraunant 0,4 m3 kaušo talpos ekskavatoriumi (gruntas I grupės, transportavimo atstumas 1 km) | t. m3 | 0.10185
8 | Šlaitų tvirtinimas augaliniu gruntu, paskleidžiant gruntą ekskavatoriumi (sluoksnio storis 10.00 cm) k9=1.15 | 100m2 | 9.7
9 | Šlaitų apsėjimas daugiametėmis žolėmis mechanizuotai k9=1.15 | 100m2 | 9.7
Drenažo įrengimas
1 | Grunto kasimas 0,4 m3 kaušo talpos ekskavatoriais, pakraunant gruntą į autosavivarčius , kai gruntas II grupės k9=1.15 | t. m3 | 0.036
2 | Iškasto grunto transportavimas 8,5 t autosavivarčiais, pakraunant 0,4 m3 kaušo talpos ekskavatoriumi (gruntas II grupės, transportavimo atstumas 60 km) | t. m3 | 0.036
3 | Pogriovinio drenažo iš plastikinių gofruotų vamzdžių su filtru įrengimas, užpilant filtracinį sluoksnį rankiniu būdu , kai vamzdžių skersmuo 145/160 mm k8=1.04,k9=1.15 | 100m | 0.71
4 | Geotekstilės paklojimas k9=1.15 | 100m2 | 1.9
PR2 kelio asfalto dangos konstrukcija
1 | Apsauginių šalčiui atsparių kelio pagrindo sluoksnių įrengimas, naudojant savaeigius plentvolius , kai pagrindas smėlio-žvyro mišinio, autogreiderio galia 79 kW (108 AG) k9=1.15 | 100m3 | 4
2 | Išlyginamųjų kelio pagrindo sluoksnių įrengimas , kai pagrindas dolomito skaldos k9=1.15 | 100m3 | 1.4
3
4 | Viensluoksnės kelio dangos įrengimas iš pagrindo - dangos sluoksnio asfaltbetonio (sluoksnis 10.00 cm storio , klotuvas iki 500 t/h) k8=1.17,k9=1.15 | 100m2 | 7
5 | Kelio juodų dangų paviršiaus gruntavimas bitumo emulsija k8=1.17,k9=1.15 | t.m2 | 0.7
6 | Dvisluoksnės kelio dangos apatinio sluoksnio įrengimas iš apatinio dangos sluoksnio asfaltbetonio (sluoksnis 10.00 cm storio , klotuvas iki 500 t/h) k8=1.17,k9=1.15 | 100m2 | 6.62
7 | Dvisluoksnės kelio dangos apatinio sluoksnio įrengimas iš apatinio dangos sluoksnio asfaltbetonio (sluoksnis 6.00 cm storio , klotuvas iki 500 t/h) k8=1.17,k9=1.15 | 100m2 | 0.38
8 | Kelio juodų dangų paviršiaus gruntavimas bitumo emulsija k8=1.17,k9=1.15 | t.m2 | 0.7
9 | Dvisluoksnės kelio dangos viršutinio sluoksnio įrengimas iš mastikos asfalto mišinio (sluoksnis 2.00 cm storio , klotuvas iki 500 t/h) k8=1.17,k9=1.15 | 100m2 | 6.62
10 | Dvisluoksnės kelio dangos viršutinio sluoksnio įrengimas iš viršutinio dangos sluoksnio asfaltbetonio (sluoksnis 4.00 cm storio , klotuvas iki 500 t/h) k8=1.17,k9=1.15 | 100m2 | 0.38
11 | Granito bordiūrų įrengimas ant betono pagrindo , kai bordiūrai 150x300x1000 mm k9=1.15 | 100m | 1.41
12 | Sandūros tarp bordiūrų ir gatvės dangos užtaisymas amortizacine (sandarinimo) juosta | 100m | 1.41
Pėsčiųjų takai, šaligatviai, dviračių takas
1 | Apsauginių šalčiui atsparių kelio pagrindo sluoksnių įrengimas, naudojant savaeigius plentvolius , kai pagrindas smėlio-žvyro mišinio, autogreiderio galia 79 kW (108 AG) k9=1.15 | 100m3 | 0.95
2 | Šaligatvio pagrindo įrengimas (dolomito skaldelė, sluoksnio storis 15 cm) k8=1.06,k9=1.15 | 100m2 | 3.73
3 | Viensluoksnės dangos įrengimas iš pagrindo - dangos sluoksnio asfaltbetonio (sluoksnis 6.0 cm storio , klotuvas iki 500 t/h) k8=1.17,k9=1.15 | 100m2 | 0.38
4 | Kelio juodų dangų paviršiaus gruntavimas bitumo emulsija k8=1.17,k9=1.15 | t.m2 | 0.038
5 | Dvisluoksnės kelio dangos viršutinio sluoksnio įrengimas iš viršutinio dangos sluoksnio asfaltbetonio (sluoksnis 2.50 cm storio , klotuvas iki 500 t/h) k8=1.17,k9=1.15 | 100m2 | 0.38
6 | Šaligatvio pasluoksnio įrengimas ( akmenų atsijos, sluoksnio storis 3 cm) k9=1.15 | 100m2 | 3.32
7 | Šaligatvio dangos įrengimas iš šaligatvio plytelių, užpildant siūles akmens atsijomis , kai plytelės 375x375x80 mm k9=1.15 | 100m2 | 3.07
8 | Grindinio įrengimas iš betono trinkelių rankiniu būdu, užpilant siūles akmens atsijomis k9=1.15 | 100m2 | 0.19
9 | Grindinio įrengimas iš betono trinkelių rankiniu būdu, užpilant siūles akmens atsijomis k9=1.15 | 100m2 | 0.06
10 | Vejos bordiūrų įrengimas ant betono pagrindo , kai bordiūrai 80x200mm k9=1.15 | 100m | 1.97
11 | Sandūros tarp bordiūrų ir gatvės dangos užtaisymas amortizacine (sandarinimo) juosta | 100m | 0.22
Gatvių saugaus eismo organizavimas
1 | Kelio ženklų vienstiebių metalinių atramų (d=76mm) ant monolitinių betoninių pamatų pastatymas k9=1.15 | vnt | 4
2 | Kelio ženklų skydų montavimas prie vienstiebių atramų rankiniu budu | vnt | 1
3 | Kelio ženklų skydų montavimas prie vienstiebių atramų rankiniu budu | vnt | 10
4 | Kelio ženklų skydų montavimas prie vienstiebių atramų rankiniu budu | vnt | 2
5 | Kelio ženklų skydų montavimas prie vienstiebių atramų rankiniu budu | vnt | 2
6 | Kelio ženklų skydų (papildomų lentelių) montavimas prie vienstiebių atramų rankiniu budu | vnt | 3
7 | Kelio ženklų skydų (individualių kelio ženklų) demontavimas nuo dvistiebių atramų rankiniu budu k4=0.500 | vnt | 8
8 | Kelio ženklų skydų (individualių kelio ženklų) montavimas prie dvistiebių atramų rankiniu budu | vnt | 8
9 | Kelio dangos ženklinimas termoplastu k8=1.09,k9=1.15 | m2 | 100
Suma viso kiekio (Eur be PVM):
DARBŲ KIEKIŲ ŽINIARAŠTIS
Statinių grupė 2025-05-25 Ozo, Ukmergės ir Siesikų gatvių Vilniaus m. rekonstravimo projektas (II etapas)
Statinys 2 Susisiekimo dalis
Žiniaraštis 7 Sklypo un. Nr.4400-5431-8893 servitutinis kelias
Eil. Nr. | Darbų ir išlaidų | Mato | Kiekis | Kaina Eur be PVM
| aprašymai | vnt |  | Vieneto kaina | Iš viso
Paruošiamieji darbai
1 | Kelio ašinės linijos ir kelio juostos nužymėjimas trasoje | km | 0.033
2 | Gatvės bordiūrų išardymas, kai remontuojamas tarpas daugiau 25m ( pagrindas betono) k8=1.09,k9=1.15 | m | 79
3 | Statybinių šiukšlių išvežimas 1 km atstumu automobiliais-savivarčiais, pakraunant kranu | t | 7.9
4 | Transportuojant toliau už kiekvieną papildomą kilometrą pridėti k2=19.00 | t | 7.9
5 | Šaligatvio bordiūrų išardymas, kai remontuojamas tarpas daugiau 25m(pagrindas betono) k8=1.09,k9=1.15 | m | 7
6 | Statybinių šiukšlių išvežimas 1 km atstumu automobiliais-savivarčiais, pakraunant kranu | t | 0.259
7 | Transportuojant toliau už kiekvieną papildomą kilometrą pridėti k2=19.00 | t | 0.259
8 | Tašytų akmenų, betono trinkelių grindinio išardymas pneumoplaktuku k8=1.09,k9=1.15 | 100m2 | 0.71
9 | Trinkelių/plytelių išvežimas 1 km atstumu automobiliais-savivarčiais, pakraunant ekskavatoriais 0,25 m3 talpos kaušais | t | 14
10 | Transportuojant toliau už kiekvieną papildomą kilometrą pridėti k2=19.00 | t | 14
11 | Daugiau kaip 50 mm storio asfaltbetonio dangos sluoksnio frezavimas freza W-500 , kai frezuojamas plotas daugiau 5m2 k9=1.15 | 100m2 | 3.3
12 | Statybinių šiukšlių išvežimas 1 km atstumu automobiliais-savivarčiais, pakraunant ekskavatoriais 0,25 m3 talpos kaušais | t | 207
13 | Transportuojant toliau už kiekvieną papildomą kilometrą pridėti k2=19.00 | t | 207
14 | Grunto kasimas 79 kW (108 AG) galios buldozeriais, perstumiant gruntą (atstumas 10 m , gruntas I grupės) k9=1.15 | t. m3 | 0.006
15 | Grunto kasimas 0,4 m3 kaušo talpos ekskavatoriais, pakraunant gruntą į autosavivarčius , kai gruntas I grupės k9=1.15 | t. m3 | 0.006
16 | Iškasto grunto transportavimas (į sandėliavimo aikštelę) 8,5 t autosavivarčiais, pakraunant 0,4 m3 kaušo talpos ekskavatoriumi (gruntas I grupės, transportavimo atstumas 1 km) | t. m3 | 0.006
17 | Grunto kasimas 0,4 m3 kaušo talpos ekskavatoriais, pakraunant gruntą į autosavivarčius , kai gruntas II grupės k9=1.15 | t. m3 | 0.38
18 | Iškasto grunto transportavimas 8,5 t autosavivarčiais, pakraunant 0,4 m3 kaušo talpos ekskavatoriumi (gruntas II grupės, transportavimo atstumas 20 km) | t. m3 | 0.38
19 | Grunto kasimas 0,4 m3 kaušo talpos ekskavatoriais, pakraunant gruntą į autosavivarčius , kai gruntas II grupės k9=1.15 | t. m3 | 0.013
20 | Iškasto grunto transportavimas 8,5 t autosavivarčiais, pakraunant 0,4 m3 kaušo talpos ekskavatoriumi (gruntas II grupės, transportavimo atstumas 1 km) | t. m3 | 0.013
Žemės sankasa
1 | Plotų planiravimas autogreideriais ( gruntas II grupės) k9=1.15 | t.m2 | 0.365
2 | Supilto grunto tankinimas savaeigiais volais , kai volo masė 6t, praėjimų skaičius viena vėže 6 kartai k9=1.15 | 100m3 | 1.1
3 | Kelio stabilizuoto pagrindo įrengimas šalto regeneravimo mašina, pridedant cemento (sluoksnio storis 15.00 cm) k9=1.15 | 100m2 | 3.25
4 | Iškasų arba pylimų šlaitų planiravimas autogreideriais ( gruntas II grupės) k9=1.15 | t.m2 | 0.02
5 | Pylimo viršaus ir šlaitų planiravimas rankiniu būdu ( gruntas II grupės) k9=1.15 | t.m2 | 0.006
6 | Grunto kasimas 0,4 m3 kaušo talpos ekskavatoriais, pakraunant gruntą į autosavivarčius , kai gruntas I grupės k9=1.15 | t. m3 | 0.00273
7 | Iškasto grunto transportavimas (iš sandėliavimo aikštelės) 8,5 t autosavivarčiais, pakraunant 0,4 m3 kaušo talpos ekskavatoriumi (gruntas I grupės, transportavimo atstumas 1 km) | t. m3 | 0.00273
8 | Šlaitų tvirtinimas augaliniu gruntu, paskleidžiant gruntą ekskavatoriumi (sluoksnio storis 10.00 cm) k9=1.15 | 100m2 | 0.26
9 | Šlaitų apsėjimas daugiametėmis žolėmis mechanizuotai k9=1.15 | 100m2 | 0.26
Drenažo įrengimas
1 | Grunto kasimas 0,4 m3 kaušo talpos ekskavatoriais, pakraunant gruntą į autosavivarčius , kai gruntas II grupės k9=1.15 | t. m3 | 0.019
2 | Iškasto grunto transportavimas 8,5 t autosavivarčiais, pakraunant 0,4 m3 kaušo talpos ekskavatoriumi (gruntas II grupės, transportavimo atstumas 1 km) | t. m3 | 0.019
3 | Pogriovinio drenažo iš plastikinių gofruotų vamzdžių su filtru įrengimas, užpilant filtracinį sluoksnį rankiniu būdu , kai vamzdžių skersmuo 145/160 mm k8=1.04,k9=1.15 | 100m | 0.27
4 | Pogriovinio drenažo iš plastikinių gofruotų vamzdžių su filtru įrengimas, užpilant filtracinį sluoksnį rankiniu būdu , kai vamzdžių skersmuo 145/160 mm k8=1.04,k9=1.15 | 100m | 0.1
5 | Skaldos (žvyro) pasluoksnis | m3 | 11
6 | Geotekstilės paklojimas k9=1.15 | 100m2 | 1
7 | Vamzdynų pirminis (apsauginis) užpylimas ekskavatoriumi, sutankinant gruntą k9=1.15 | m3 | 8
Sklypo un. Nr. 4400-5431-8893 servitutinio kelio asfalto dangos konstrukcija
1 | Apsauginių šalčiui atsparių kelio pagrindo sluoksnių įrengimas, naudojant savaeigius plentvolius , kai pagrindas smėlio-žvyro mišinio, autogreiderio galia 79 kW (108 AG) k9=1.15 | 100m3 | 1.63
2 | Išlyginamųjų kelio pagrindo sluoksnių įrengimas , kai pagrindas dolomito skaldos k9=1.15 | 100m3 | 0.68
3 | Viensluoksnės kelio dangos įrengimas iš pagrindo - dangos sluoksnio asfaltbetonio (sluoksnis 10.00 cm storio , klotuvas iki 500 t/h) k8=1.17,k9=1.15 | 100m2 | 3.25
4 | Kelio juodų dangų paviršiaus gruntavimas bitumo emulsija k8=1.17,k9=1.15 | t.m2 | 0.325
5 | Dvisluoksnės kelio dangos apatinio sluoksnio įrengimas iš apatinio dangos sluoksnio asfaltbetonio (sluoksnis 6.00 cm storio , klotuvas iki 500 t/h) k8=1.17,k9=1.15 | 100m2 | 3.1
6 | Kelio juodų dangų paviršiaus gruntavimas bitumo emulsija k8=1.17,k9=1.15 | t.m2 | 0.31
7 | Dvisluoksnės kelio dangos viršutinio sluoksnio įrengimas iš viršutinio dangos sluoksnio asfaltbetonio (sluoksnis 4.00 cm storio , klotuvas iki 500 t/h) k8=1.17,k9=1.15 | 100m2 | 3.1
8 | Šaligatvio pasluoksnio įrengimas ( akmenų atsijos, sluoksnio storis 3 cm) k9=1.15 | 100m2 | 0.15
9 | Grindinio įrengimas iš betono trinkelių rankiniu būdu, užpilant siūles akmens atsijomis k9=1.15 | 100m2 | 0.15
10 | Granito bordiūrų įrengimas ant betono pagrindo , kai bordiūrai 150x300x1000 mm k9=1.15 | 100m | 0.8
11 | Sandūros tarp bordiūrų ir gatvės dangos užtaisymas amortizacine (sandarinimo) juosta | 100m | 0.8
12 | Geotinklo paklojimas, asfaltuojant kelio dangas rankiniu būdu k9=1.15 | 100m2 | 0.3
13 | Iki 50 mm storio asfaltbetonio dangos sluoksnio frezavimas freza W-500 , kai frezuojamas plotas iki 5m2 k9=1.15 | 100m2 | 0.15
14 | Frezuoto asfalto išvežimas 1 km atstumu automobiliais-savivarčiais, pakraunant ekskavatoriais 0,25 m3 talpos kaušais | t | 1.32
15 | Transportuojant toliau už kiekvieną papildomą kilometrą pridėti k2=14.00 | t | 1.32
Pėsčiųjų takai, šaligatviai
1 | Apsauginių šalčiui atsparių kelio pagrindo sluoksnių įrengimas, naudojant savaeigius plentvolius , kai pagrindas smėlio-žvyro mišinio, autogreiderio galia 79 kW (108 AG) k9=1.15 | 100m3 | 0.1
2 | Šaligatvio pagrindo įrengimas (dolomito skaldelė, sluoksnio storis 15 cm) k8=1.06,k9=1.15 | 100m2 | 0.4
3 | Šaligatvio pasluoksnio įrengimas ( akmenų atsijos, sluoksnio storis 3 cm) k9=1.15 | 100m2 | 0.38
4 | Šaligatvio dangos įrengimas iš šaligatvio plytelių, užpildant siūles akmens atsijomis , kai plytelės 375x375x80 mm k9=1.15 | 100m2 | 0.38
5 | Vejos bordiūrų įrengimas ant betono pagrindo , kai bordiūrai 80x200mm k9=1.15 | 100m | 0.16
Nuovažos
1 | Grunto kasimas 0,4 m3 kaušo talpos ekskavatoriais, pakraunant gruntą į autosavivarčius , kai gruntas II grupės k9=1.15 | t. m3 | 0.51
2 | Iškasto grunto transportavimas 8,5 t autosavivarčiais, pakraunant 0,4 m3 kaušo talpos ekskavatoriumi (gruntas II grupės, transportavimo atstumas 60 km) | t. m3 | 0.51
3 | Iškasų arba pylimų šlaitų planiravimas autogreideriais ( gruntas II grupės) k9=1.15 | t.m2 | 0.065
4 | Supilto grunto tankinimas savaeigiais volais , kai volo masė 6t, praėjimų skaičius viena vėže 6 kartai k9=1.15 | 100m3 | 0.2
5 | Apsauginių šalčiui atsparių kelio pagrindo sluoksnių įrengimas, naudojant savaeigius plentvolius , kai pagrindas smėlio-žvyro mišinio, autogreiderio galia 79 kW (108 AG) k9=1.15 | 100m3 | 0.38
6 | Išlyginamųjų kelio pagrindo sluoksnių įrengimas , kai pagrindas dolomito skaldos k9=1.15 | 100m3 | 0.13
7 | Grindinio įrengimas iš betono trinkelių rankiniu būdu, užpilant siūles akmens atsijomis k9=1.15 | 100m2 | 0.6
8 | Šaligatvio pasluoksnio įrengimas ( akmenų atsijos, sluoksnio storis 3 cm) k9=1.15 | 100m2 | 0.6
9 | Viensluoksnės kelio dangos įrengimas iš pagrindo - dangos sluoksnio asfaltbetonio (sluoksnis 8.00 cm storio , klotuvas iki 500 t/h) k8=1.17,k9=1.15 | 100m2 | 0.05
10 | Kelio juodų dangų paviršiaus gruntavimas bitumo emulsija k8=1.17,k9=1.15 | t.m2 | 0.005
11 | Dvisluoksnės kelio dangos viršutinio sluoksnio įrengimas iš mastikos asfalto mišinio (sluoksnis 4.00 cm storio , klotuvas iki 500 t/h) k8=1.17,k9=1.15 | 100m2 | 0.05
Gatvių saugaus eismo organizavimas
1 | Kelio ženklų vienstiebių metalinių atramų (d=76mm) ant monolitinių betoninių pamatų pastatymas k9=1.15 | vnt | 2
2 | Kelio ženklų skydų montavimas prie vienstiebių atramų rankiniu budu | vnt | 2
3 | Kelio ženklų skydų montavimas prie vienstiebių atramų rankiniu budu | vnt | 6
4 | Kelio ženklų skydų montavimas prie vienstiebių atramų rankiniu budu | vnt | 1
5 | Kelio dangos ženklinimas termoplastu k8=1.09,k9=1.15 | m2 | 6
Suma viso kiekio (Eur be PVM):

## S_dalis_II_etapas_ES
DARBŲ KIEKIŲ ŽINIARAŠTIS
Statinių grupė 2025-05-25 Ozo, Ukmergės ir Siesikų gatvių Vilniaus m. rekonstravimo projektas (II etapas)
Statinys 2 Susisiekimo dalis
ES lėšų žiniaraštis Pėsčiųjų ir dviračių takų įrengimui
Eil. Nr. | Darbų pavadinimas | Mato vnt. | Kiekis | Kaina Eur be PVM
|  |  |  | Vieneto kaina | Iš viso
1. Paruošiamieji darbai
1.1 | Trasos nužymėjimas | m | 268
1.2 | Gatvės bordiūrų išardymas ir medžiagų sudėjimas į krūvas | m | 81
1.3 | Vejos bordiūrų išardymas ir medžiagų sudėjimas į krūvas | m | 322
1.4 | Trinkelių/plytelių dangos ardymas | m2 | 1156
1.5 | Esamos asfaltbetonio dangos frezavimas mechanizuotai iki 27 cm gyliu, pakrovimas mechanizuotai į savivarčius ir išvežimas 15 km atstumu | t | 39
1.6 | Humusingo dirvožemio sluoksnio h=0,10 m pašalinimas, perstumiant jį mechanizuotai iki 1 km atstumu sandėliavimui | m3 | 57
1.7 | Esamo grunto iškasimas mechanizuotai, pakrovimas į savivarčius ir išvežimas 15 km atstumu | m3 | 820
1.8 | Kelio ženklų išardymas ir išvežimas iki 15 km atstumu | vnt. | 3
1.9 | Esamų autobusų paviljonų demontavimas ir išvežimas 15 km atstumu | vnt. | 2
1.10 | Esamų šiukšliadėžių demontavimas ir išvežimas iki 15 km atstumu | vnt. | 1
2. Žemės sankasa
2.1 | Sankasos pado planiravimas ir tankinimas mechanizuotai | m2 | 1630
2.2 | Pakelės plotų planiravimas mechanizuotai. | m2 | 270
2.3 | Ppakelės plotų planiravimas rankiniu būdu. | m2 | 30
2.4 | Šlaitų ir planiruotų pakelės plotų tvirtinimas 10 cm storio dirvožemio sluoksniu, užsėjant žole (žolės sėklomis). | m2 | 300
3. Pėsčiųjų takai, šaligatviai, dviračių takas
3.1 | Šalčiui nejautrių medžiagų sluoksnio h≥0,19 m, h≥0,215 m įrengimas, Ev2≥100 MPa. | m3 | 400
3.2 | Skaldos 0/45 pagrindo sluoksnio, h=0,15 m įrengimas, Ev2≥100 Mpa | m3 | 231
3.3 | Apsauginio šalčiui atsparaus sluoksnio h=0,43 m ir h=0,49 m įrengimas, Ev2=100 MPa | m3 | 14
3.4 | Skaldos pagrindo sluoksnio h=0,20 m įrengimas, Ev2=120 MPa. | m3 | 3
3.5 | Asfalto pagrindo-dangos sluoksnio AC 16 PD įrengimas, h=0,06 m | m2 | 909
3.6 | Asfalto pagrindo sluoksnio AC 22 PS įrengimas, h=0,08 m | m2 | 13
3.7 | Juodų dangų paviršiaus gruntavimas bitumine emulsija | m2 | 922
3.8 | Viršutinio raudono asfalto sluoksnio AC 5 VL įrengimas, h=0,025 m | m2 | 909
3.9 | Viršutinio raudono asfalto sluoksnio AC 11 VS įrengimas, h=0,04 m | m2 | 13
3.10 | Skaldos atsijų 0/5 pasluoksnio įrengimas, h=0,03m | m3 | 24
3.11 | 8,0 cm Betoninių plytelių 0,375x0,375 m dangos siūles užpildant atsijomis įrengimas | m2 | 732
3.12 | 8,0 cm betoninių trinkelių 100x200 mm dangos siūles užpildant atsijomis įrengimas | m2 | 10
3.13 | 8,0 cm storio geltonų betoninių reljefinių trinkelių 100x200 mm dangos įrengimas (įspėjamiesiems paviršiams įrengti) siūles užpildant skaldos atsijomis | m2 | 43
3.14 | 8,0 cm storio geltonų betoninių reljefinių trinkelių 100x200 mm dangos įrengimas (vedimo paviršiams įrengti) siūles užpildant skaldos atsijomis | m2 | 15
3.15 | Vejos bortų ant betono pagrindo įrengimas | m | 793
3.16 | Bituminės sandarinimo juostos įrengimas | m | 314
4. Gatvių saugaus eismo organizavimas
4.1 Kelio ženklai
4.1.1 | Kelio ženklų vienstiebių atramų įrengimas iš cinkuoto metalinio vamzdžio Ø76,1 mm, betonuojant pamatą iš C 25/30 betono, V=0,05m3 | vnt. | 2
4.1.2 | 0 grupės ženklų apvalių skydų montavimas prie vienstiebių vamzdinių atramų | vnt. | 4
4.2 Horizontalusis ženklinimas
4.2.1 | Horizontalus kelio ženklinimas polimerinėmis medžiagomis. Linija 1.1 | m | 33
4.2.2 | Horizontalus kelio ženklinimas polimerinėmis medžiagomis (brūkšnio ir tarpo santykis 1:3). Linija 1.5 | m | 235
4.2.3 | Horizontalus kelio ženklinimas polimerinėmis medžiagomis (brūkšnio ir tarpo santykis 1:1). Linija 1.7 | m | 10.2
4.2.4 | Horizontalus kelio ženklinimas polimerinėmis medžiagomis. Linija 1.11 | m | 15.75
4.2.5 | Horizontalus kelio ženklinimas polimerinėmis medžiagomis. Simbolis 1.23 | m2 | 5
Suma viso kiekio (Eur be PVM):

## S_dalis_II_etapas_įreng_biudž.
ĮRENGINIŲ POREIKIO ŽINIARAŠTIS
Statinių grupė 2025-05-25
Statinys 2
Žiniaraštis 1
Eil. Nr. | Įrenginių pavadinimas | Mato | Kiekis | Kaina Eur be PVM
| Techniniai ir kiti duomenys | vnt |  | Vieneto kaina | Iš viso
1 | Medžių persodinimas | vnt. | 12
Suma viso kiekio (Eur be PVM): |  |  |  |  | 0
ĮRENGINIŲ POREIKIO ŽINIARAŠTIS
Statinių grupė 2025-05-25
Statinys 2
Žiniaraštis 2
Eil. Nr. | Įrenginių pavadinimas | Mato | Kiekis | Kaina Eur be PVM
| Techniniai ir kiti duomenys | vnt |  | Vieneto kaina | Iš viso
1 | Paviljonas Norman Foster 4,11x1,71 | kompl. | 2
2 | Suolas | vnt. | 2
3 | Metalinė šiukšlių dėžė | vnt. | 1
4 | Švieslentės ekranas | vnt. | 1
5 | Švieslentės laikiklis | vnt. | 1
Suma viso kiekio (Eur be PVM):
ĮRENGINIŲ POREIKIO ŽINIARAŠTIS
Statinių grupė 2025-05-25
Statinys 2
Žiniaraštis 3
Eil. Nr. | Įrenginių pavadinimas | Mato | Kiekis | Kaina Eur be PVM
| Techniniai ir kiti duomenys | vnt |  | Vieneto kaina | Iš viso
1 | Paviljonas Norman Foster 4,11x1,71 | kompl. | 1
2 | Dvigubas paviljonas Norman Foster 8,11x1,71 | kompl. | 1
3 | Suolas | vnt. | 5
4 | Metalinė šiukšlių dėžė | vnt. | 3
Suma viso kiekio (Eur be PVM):
ĮRENGINIŲ POREIKIO ŽINIARAŠTIS
Statinių grupė 2025-05-25
Statinys 2
Žiniaraštis 4
Eil. Nr. | Įrenginių pavadinimas | Mato | Kiekis | Kaina Eur be PVM
| Techniniai ir kiti duomenys | vnt |  | Vieneto kaina | Iš viso
1 | Paviljonas Norman Foster 4,11x1,71 | kompl. | 1
2 | Suolas | vnt. | 1
3 | Metalinė šiukšlių dėžė | vnt. | 1
Suma viso kiekio (Eur be PVM):
0
0
0
0
0

## VN_dalis_II_etapas
DARBŲ KIEKIŲ ŽINIARAŠTIS
Statinių grupė 2025-05-25 Ozo, Ukmergės ir Siesikų gatvių Vilniaus m. rekonstravimo projektas (II etapas)
Statinys 3 Vandentiekio ir nuotekų šalinimo dalis
Žiniaraštis 1 Vandentiekio ir nuotekų šalinimo dalis
Eil. Nr. | Darbų ir išlaidų | Mato | Kiekis | Kaina Eur be PVM
| aprašymai | vnt |  | Vieneto kaina | Iš viso
Savitakiniai paviršinių nuotekų tinklai
1 | Vamzdynai, tiesiami atviru būdu |  | 0 | 0 | 0
2 | Nuotekų magistralinių tinklų PVC SN4 vamzdžių skersmens klojimas (vamzdžių skersmuo 315 mm) k9=1.15 | m | 17
3 | Nuotekų magistralinių tinklų PVC SN4 vamzdžių skersmens klojimas (vamzdžių skersmuo 250 mm) k9=1.15 | m | 59
4 | Vamzdynai, tiesiami uždaru būdu |  | 0
5 | Plastikinių vamzdžių įtraukimas į esamus vamzdynus, kai įtraukiamų vamzdžių skersmuo 355-400 mm k9=1.15 | m | 14
6 | Plastikinių vamzdžių įtraukimas į esamus vamzdynus, kai įtraukiamų vamzdžių skersmuo 250-315 mm k9=1.15 | m | 13
7 | Plastikinių vamzdžių įtraukimas į esamus vamzdynus, kai įtraukiamų vamzdžių skersmuo 250-315 mm k9=1.15 | m | 270
8 | Nuotekų magistralinių tinklų plastikinių ir plastikinių armuotų įmovinių vamzdžių iki 1000mm skersmens klojimas ( vamzdžių skersmuo 630mm) k9=1.15 | m | 24
Nauji paviršinių nuotekų šuliniai
1 | Apvalių surenkamų gelžbetoninių nuotakyno šulinių įrengimas šlapiuose gruntuose , kai šulinių skersmuo 1,5 m (surenkamos g/b konstrukcijos) k8=1.04,k9=1.15 | m3 | 2.37
2 | Protarpinių montavimas (skersmuo 250 mm) k9=1.15 | vnt. | 1
3 | Perkritimo d=250, h =1,25m įrengimas k9=1.15 | vnt | 1
4 | Apvalių surenkamų gelžbetoninių nuotakyno šulinių įrengimas šlapiuose gruntuose , kai šulinių skersmuo 1,5 m (surenkamos g/b konstrukcijos) k8=1.04,k9=1.15 | m3 | 2.46
5 | Protarpinių montavimas (skersmuo 250 mm) k9=1.15 | vnt. | 2
6 | Perkritimo d=250, h =1,26m įrengimas k9=1.15 | vnt | 1
7 | Perkritimo d=250, h =1,09m įrengimas k9=1.15 | vnt | 1
8 | Kaliojo ketaus plaukiojančio tipo nuotekų šulinio dangtis su rėmu, d700 (klasė D400) | kompl. | 1
9 | Kaliojo ketaus aklinai sandarus nuotekų šulinio dangtis su rėmu, d700 (klasė B125) | kompl. | 1
10 | Komunikacijų žymėjimo ženklų ant stulpelių įrengimas, kai stulpeliai metaliniai | vnt | 2
Nauji paviršinių nuotekų surinkimo šuliniai
1 | Apvalių surenkamų gelžbetoninių D 0.7m normalaus tipo vandens surinkimo šulinių įrengimas su hidroizoliacija k9=1.15 | m3 | 11.76
2 | Kaliojo ketaus plaukiojančio tipo lietaus surinkimo grotelės su rėmu, d700 (klasė D400) | kompl. | 2
3 | Kaliojo ketaus, reguliuojamo aukščio lietaus surinkimo bordiūrinės grotelės, d700 (klasė C250) | kompl. | 19
4 | Monolitinių pamatų hidroizoliacijos įrengimas, tepant 2 kartus hidroizoliaciniu bitumu k9=1.15 | m2 | 229.64
Prisijungimas prie esamų tinklų
1 | Nuotekų vamzdyno prijungimas prie esamų tinklų, iškertant šulinio sienelę (šlapiame grunte, kai vamzdžių skersmuo 250 mm) k8=1.03,k9=1.15 | vnt | 2
2 | Protarpinių montavimas (skersmuo 250 mm) k9=1.15 | vnt. | 2
3 | Perkritimo d=250, h =3,2m įrengimas k9=1.15 | vnt | 1
4 | Perkritimo d=250, h =2,54m įrengimas k9=1.15 | vnt | 1
5 | Nuotekų vamzdyno prijungimas prie esamų tinklų, iškertant šulinio sienelę ( šlapiame grunte, kai vamzdžių skersmuo 315 mm) k8=1.03,k9=1.15 | vnt | 1
6 | Protarpinių montavimas (skersmuo 315 mm) k9=1.15 | vnt. | 1
7 | Perkritimo d=315, h =3,29m įrengimas k9=1.15 | vnt | 1
8 | Nuotekų vamzdyno prijungimas prie esamų tinklų, iškertant šulinio sienelę ( šlapiame grunte, kai vamzdžių skersmuo 315 mm) k8=1.03,k9=1.15 | vnt | 1
9 | Protarpinių montavimas (skersmuo 315 mm) k9=1.15 | vnt. | 1
10 | Perkritimo d=315, h =5,57m įrengimas k9=1.15 | vnt | 1
11 | Nuotekų vamzdyno prijungimas prie esamų tinklų, iškertant šulinio sienelę ( šlapiame grunte, kai vamzdžių skersmuo 400 mm) k8=1.03,k9=1.15 | vnt | 1
12 | Protarpinių montavimas (skersmuo 400 mm) k9=1.15 | vnt. | 1
13 | Perkritimo d=400, h =3,26m įrengimas k9=1.15 | vnt | 1
14 | Nuotekų vamzdyno prijungimas prie esamų tinklų, iškertant šulinio sienelę (šlapiame grunte, kai vamzdžių skersmuo 250 mm) k8=1.03,k9=1.15 | vnt | 1
15 | Protarpinių montavimas (skersmuo 250 mm) k9=1.15 | vnt. | 1
16 | Perkritimo d=250, h =3,14m įrengimas k9=1.15 | vnt | 1
17 | Nuotekų vamzdyno prijungimas prie esamų tinklų, iškertant šulinio sienelę (šlapiame grunte, kai vamzdžių skersmuo 250 mm) k8=1.03,k9=1.15 | vnt | 1
18 | Protarpinių montavimas (skersmuo 250 mm) k9=1.15 | vnt. | 2
19 | Perkritimo d=250, h =3,2m įrengimas k9=1.15 | vnt | 1
20 | Perkritimo d=250, h =4,19m įrengimas k9=1.15 | vnt | 1
21 | Nuotekų vamzdyno prijungimas prie esamų tinklų, iškertant šulinio sienelę (šlapiame grunte, kai vamzdžių skersmuo 250 mm) k8=1.03,k9=1.15 | vnt | 2
22 | Protarpinių montavimas (skersmuo 250 mm) k9=1.15 | vnt. | 2
23 | Perkritimo d=250, h =4,58m įrengimas k9=1.15 | vnt | 1
24 | Perkritimo d=250, h =4,47m įrengimas k9=1.15 | vnt | 1
25 | Nuotekų vamzdyno prijungimas prie esamų tinklų, iškertant šulinio sienelę ( šlapiame grunte, kai vamzdžių skersmuo 315 mm) k8=1.03,k9=1.15 | vnt | 1
26 | Protarpinių montavimas (skersmuo 315 mm) k9=1.15 | vnt. | 1
27 | Perkritimo d=315, h =3,93m įrengimas k9=1.15 | vnt | 1
28 | Nuotekų vamzdyno prijungimas prie esamų tinklų, iškertant šulinio sienelę ( šlapiame grunte, kai vamzdžių skersmuo 315 mm) k8=1.03,k9=1.15 | vnt | 1
29 | Protarpinių montavimas (skersmuo 315 mm) k9=1.15 | vnt. | 1
30 | Perkritimo d=315, h =1,30m įrengimas k9=1.15 | vnt | 1
31 | Nuotekų vamzdyno prijungimas prie esamų tinklų, iškertant šulinio sienelę (šlapiame grunte, kai vamzdžių skersmuo 250 mm) k8=1.03,k9=1.15 | vnt | 1
32 | Nuotekų vamzdyno prijungimas prie esamų tinklų, iškertant šulinio sienelę (šlapiame grunte, kai vamzdžių skersmuo 250 mm) k8=1.03,k9=1.15 | vnt | 1
33 | Protarpinių montavimas (skersmuo 250 mm) k9=1.15 | vnt. | 1
34 | Perkritimo d=250, h =4,57m įrengimas k9=1.15 | vnt | 1
35 | Nuotekų vamzdyno prijungimas prie esamų tinklų, iškertant šulinio sienelę (sausame grunte, kai vamzdžių skersmuo iki 600 mm) k8=1.03,k9=1.15 | vnt | 1
Naikinami tinklai
1 | Apvalių surenkamų gelžbetonio šulinių išmontavimas k4=0.800,k9=1.15 | m3 | 5.86
2 | Apvalių surenkamų gelžbetonio šulinių išmontavimas k4=0.800,k9=1.15 | m3 | 0.53
3 | Nuotekų surinkimo tinklų plastikinių ir plastikinių armuotų įmovinių vamzdžių ardymas k4=0.500,k9=1.15 | m | 185
4 | Grotelių išmontavimas k4=0.500 | vnt | 1
5 | Statybinių šiukšlių išvežimas 10 km atstumu automobiliais-savivarčiais, pakraunant kranu | t | 16.37
6 | Cementinio skiedinio injektavimas per įgręžtus vamzdinius inkarus (m3 skiedinio) | m3 | 8
Tinklų bandymas
1 | Vamzdynų iki 400 mm skersmens hidraulinis bandymas, kai vamzdžių skersmuo 400 mm k9=1.15 | 100m | 0.14
2 | Vamzdyno vidaus apžiūra, darant vaizdo įrašą k9=1.15 | 100m | 0.14
3 | Vamzdynų iki 400 mm skersmens hidraulinis bandymas , kai vamzdžių skersmuo 315 mm k9=1.15 | 100m | 0.3
4 | Vamzdyno vidaus apžiūra, darant vaizdo įrašą k9=1.15 | 100m | 0.3
5 | Vamzdynų iki 400 mm skersmens hidraulinis bandymas , kai vamzdžių skersmuo 250 mm k9=1.15 | 100m | 3.29
6 | Vamzdyno vidaus apžiūra, darant vaizdo įrašą k9=1.15 | 100m | 3.29
Remontuojami šuliniai
1 | Gelžbetoninių kontrolinių šulinių remontas, atstatant viršutinius gelžbetoninius žiedus ir užtaisant įtrūkimus smėlbetonio mišiniu k9=1.15 | vnt. | 5
2 | Betoninių nesudėtingų latakų šuliniuose remontas | vnt. | 5
3 | Kaliojo ketaus aklinai sandarus nuotekų šulinio dangtis su rėmu, d700 (klasė B125) | kompl. | 5
4 | Gelžbetoninių kontrolinių šulinių remontas, atstatant viršutinius gelžbetoninius žiedus ir užtaisant įtrūkimus smėlbetonio mišiniu k9=1.15 | vnt. | 4
5 | Betoninių nesudėtingų latakų šuliniuose remontas | vnt. | 4
6 | Kaliojo ketaus plaukiojančio tipo nuotekų šulinio dangtis su rėmu, d700 (klasė D400) | kompl. | 4
7 | Esamų buitinių nuotekų landos paaukštinimas ( gelžbetonio žiedais) k8=1.05,k9=1.15 | vnt. | 2
8 | Vandentiekio kameros landos paaukštinimas ( gelžbetonio žiedais) k8=1.05,k9=1.15 | vnt. | 1
9 | Komunikacijų žymėjimo ženklų ant stulpelių įrengimas, kai stulpeliai metaliniai | vnt | 9
Žemės darbai
1 | Grunto kasimas 0,4 m3 kaušo talpos ekskavatoriumi, suverčiant gruntą į sankasą , kai gruntas II grupės k9=1.15 | 100m3 | 4.38
2 | Smėlio pagrindo po vamzdynais įrengimas k9=1.15 | m3 | 17
3 | Vamzdynų pirminis (apsauginis) užpylimas smėliu ekskavatoriumi, sutankinant k9=1.15 | m3 | 21
4 | Vamzdynų užpylimas iškastu gruntu iš sankasos ekskavatoriumi , kai kaušo talpa 0,40m3 k9=1.15 | 100m3 | 3.38
5 | I-II grupės grunto tankinimas vibroplokštėmis k8=1.14,k9=1.15 | 100m3 | 3.38
6 | Grunto kasimas 79kW (108AJ) galios buldozeriu, perstumiant gruntą (atstumas 10 m , gruntas I grupės) k9=1.15 | t. m3 | 0.014
7 | Sampylų išlyginimas 79kW (108AJ) galios buldozeriu, perstumiant gruntą (atstumas 10 m , gruntas I-II grupės) k9=1.15 | t. m3 | 0.014
8 | Mechanizuotas dangos išardymas , kai danga asfaltbetonio k9=1.15 | 100m3 | 0.02
9 | Mechanizuotas dangos išardymas, kai danga skaldos k9=1.15 | 100m3 | 0.06
10 | Dvisluoksnės kelio dangos viršutinio sluoksnio įrengimas iš viršutinio dangos sluoksnio asfaltbetonio (sluoksnis 4.00 cm storio , klotuvas iki 500 t/h) k8=1.17,k9=1.15 | 100m2 | 0.09
11 | Dvisluoksnės kelio dangos apatinio sluoksnio įrengimas iš apatinio dangos sluoksnio asfaltbetonio (sluoksnis 8.00 cm storio , klotuvas iki 500 t/h) k8=1.17,k9=1.15 | 100m2 | 0.09
12 | Viensluoksnės dangos įrengimas iš pagrindo - dangos sluoksnio asfaltbetonio (sluoksnis 10.0 cm storio , klotuvas iki 500 t/h) k8=1.17,k9=1.15 | 100m2 | 0.09
13 | Skaldos pagrindo sluoksnių įrengimas , kai pagrindas fr. dolomito skaldos k9=1.15 | 100m3 | 0.018
14 | Apsauginių šalčiui atsparių kelio pagrindo sluoksnių įrengimas, naudojant savaeigius plentvolius , kai pagrindas smėlio-žvyro mišinio, autogreiderio galia 79 kW (108 AG) k9=1.15 | 100m3 | 0.043
15 | Mechanizuotas dangos išardymas , kai danga asfaltbetonio k9=1.15 | 100m3 | 0.02
16 | Mechanizuotas dangos išardymas, kai danga skaldos k9=1.15 | 100m3 | 0.09
17 | Dvisluoksnės kelio dangos viršutinio sluoksnio įrengimas iš viršutinio dangos sluoksnio asfaltbetonio (sluoksnis 4.00 cm storio , klotuvas iki 500 t/h) k8=1.17,k9=1.15 | 100m2 | 0.14
18 | Viensluoksnės dangos įrengimas iš pagrindo - dangos sluoksnio asfaltbetonio (sluoksnis 10.0 cm storio , klotuvas iki 500 t/h) k8=1.17,k9=1.15 | 100m2 | 0.14
19 | Skaldos pagrindo sluoksnių įrengimas , kai pagrindas fr. dolomito skaldos k9=1.15 | 100m3 | 0.028
20 | Apsauginių šalčiui atsparių kelio pagrindo sluoksnių įrengimas, naudojant savaeigius plentvolius , kai pagrindas smėlio-žvyro mišinio, autogreiderio galia 79 kW (108 AG) k9=1.15 | 100m3 | 0.057
21 | Iškasto grunto transportavimas pakraunant į autosavivarčius (gruntas II grupės, transportavimo atstumas 15.00 km) | 100m3 | 1
Suma viso kiekio (Eur be PVM):

## D_dalis_II_etapas
DARBŲ KIEKIŲ ŽINIARAŠTIS
Statinių grupė 2025-05-25 Ozo, Ukmergės ir Siesikų gatvių Vilniaus m. rekonstravimo projektas (II etapas)
Statinys 4 Dujotiekio dalis
Žiniaraštis 1 Dujotiekio dalis
Eil. Nr. | Darbų ir išlaidų | Mato | Kiekis | Kaina Eur be PVM
| aprašymai | vnt |  | Vieneto kaina | Iš viso
Dujotiekio dalis
1 | Dujotiekio plastikinių vamzdžių ir fasoninių dalių klojimas tranšėjoje (be sandūrų jungimo), kai vamzdžių skersmuo 125-160 mm k9=1.15 | m | 38.5 | Tiekėjams šių pozicijų pildyti nereikia. Pasiūlyme reikia įsivertinti tik galutinę kainą.
2 | Dujotiekio plastikinių vamzdžių ir fasoninių dalių klojimas tranšėjoje (be sandūrų jungimo), kai vamzdžių skersmuo iki 63 mm k9=1.15 | m | 1
3 | Plastikinių vamzdžių įtraukimas į dėklus , kai įtraukiamų vamzdžių skersmuo 160 mm k9=1.15 | m | 36.5
4 | Plastikinių vamzdžių klojimas, prakalant, kai vamzdžių skersmuo 125-160 (225) mm k9=1.15 | m | 31.5
5 | Plieninių iki 700 mm skersmens vamzdžių klojimas, prakalant iki 15 m , kai vamzdžių skersmuo 150-225 mm k8=1.04,k9=1.15 | m | 5
6 | El. movos LU PE100, SDR 11, d 160mm PN 16-vandent.,PN 10-dujot. (Monoline) | vnt. | 1
7 | El. movos LU PE100, SDR 11, d 90mm PN 16-vandent.,PN 10-dujot. (Monoline) | vnt | 1
8 | El. movos LU PE100, SDR 11, d 20mm PN 16-vandent.,PN 10-dujot. (Monoline) | vnt | 1
9 | El. aklės PE100, SDR 11, d 20mm PN 16-vandent.,PN 10-dujot. (Monoline) | vnt | 1
10 | El. alkūnės 90` PE100, SDR 11, 160x90` PN 16-vandent.,PN 10-dujot. (Monoline) | vnt | 2
11 | El. alkūnės 6` PE100, SDR 11, 160x6` PN 16-vandent.,PN 10-dujot. (Monoline) | vnt | 1
12 | El. balnai LU PE100, SDR 11, 160/20mm PN 16-vandent.,PN 10-dujot. (Monoline) | vnt | 1
13 | Įsipjovimas į veikiantį mažo slėgio dujotiekio plieninį vamzdyną atvamzdžiu (nenutraukiant dujų tiekimo), kai atvamzdžio skersmuo 160 mm k8=1.03 | vnt | 2
14 | Įsipjovimas į veikiantį mažo slėgio dujotiekio plieninį vamzdyną atvamzdžiu (nenutraukiant dujų tiekimo) , kai atvamzdžio skersmuo 90 mm k8=1.03 | vnt | 1
15 | Įspėjamosios juostos paklojimas tranšėjoje virš pakloto vamzdyno | 100m | 0.95
16 | Pagrindų po vamzdynais įrengimas (pagrindai smėlio) | m3 | 9
17 | Dujotiekio vamzdyno iki 300 mm skersmens pneumatinis bandymas su prapūtimu, kai vamzdžių skersmuo 160 mm | 100m | 0.76
18 | Dėklų galų užtaisymas sandarinimo žiedais , kai dėklo skersmuo iki 400 mm (2 dėklų galai) k9=1.15 | vnt | 12
19 | Dujotiekio dėklų galų sandariklių ardymas k4=0.500 | vnt | 2
20 | Dujotiekio dėklų galų užtaisymas virve ir bitumu, kai dėklo skersmuo iki 400 mm (2 dėklo galai) k8=1.02 | vnt | 2
21 | Dujotiekio dėklų galų užtaisymas sandarinimo žiedais, kai dėklo skersmuo iki 200 mm (2 dėklo galai) | vnt | 30
22 | Dujotiekio plastikinių vamzdžių ir fasoninių dalių ardymas , kai vamzdžių skersmuo 125-160 mm k4=0.500,k9=1.15 | m | 72
23 | Grunto kasimas 0,5 m3 kaušo talpos ekskavatoriumi, suverčiant gruntą į sankasą , kai gruntas II grupės k9=1.15 | 100m3 | 2.8
24 | Tranšėjų, iškasų ir duobių užpylimas gruntu iš sankasos ekskavatoriumi , kai kaušo talpa 0,50m3 k9=1.15 | 100m3 | 2.8
25 | I-II grupės grunto tankinimas vibroplokštėmis k8=1.14,k9=1.15 | 100m3 | 2.8
Suma viso kiekio (Eur be PVM), kurią tiekėjui reikia įsivertinti savo pasiūlyme: |  |  |  |  | 14.778,00

## E-01_dalis_II_etapas_biudž.
DARBŲ KIEKIŲ ŽINIARAŠTIS
Statinių grupė 2025-05-25 Ozo, Ukmergės ir Siesikų gatvių Vilniaus m. rekonstravimo projektas (II etapas)
Statinys 5 Elektrotechnikos dalis (Apšvietimas) E-01
Žiniaraštis 1 Apšvietimo tinklo įrengimas (II etapas) Ozo ir Gelvonų sankryžos rekonstravimas
Eil. Nr. | Darbų ir išlaidų | Mato | Kiekis | Kaina Eur be PVM
| aprašymai | vnt |  | Vieneto kaina | Iš viso
Demontavimo darbai
1 | Išorės šviestuvų demontavimas k1=0.50,k2=0.50 | vnt | 20
2 | Esamų apšvietimo metalinių atramų, kurių masė iki 1 t, demontavimas k9=1.15 | vnt | 19
3 | Cinkuotų gembių demontavimas nuo apšvietimo stulpų k4=0.500 | vnt | 19
4 | Pamatų demontavimas k1=0.50,k2=0.50,k3=0.000 | vnt | 19
5 | Statybinių šiukšlių išvežimas 5 km atstumu automobiliais-savivarčiais, pakraunant ekskavatoriais 0,25 m3 talpos kaušais | t | 1.05
Montavimo darbai. Ozo ir Gelvonių g. apšvietimo rekonstravimas
1 | Iki 1 m gylio tranšėjų kabeliams kasimas rankiniu būdu,kai gruntas II grupės, kabelių skaičius 1 vnt k9=1.15 | km | 0.132
2 | Iki 1 m gylio tranšėjų kabeliams užpylimas rankiniu būdu,kai gruntas II grupės, kabelių skaičius 1 vnt k9=1.15 | km | 0.132
3 | Iki 1 m gylio tranšėjų kabeliams kasimas 0,15 m3 kaušo talpos ekskavatoriumi (gruntas II grupės, kabelių skaičius iki 1 vnt) k9=1.15 | km | 0.7
4 | Iki 1 m gylio tranšėjų kabeliams užpylimas iki 15 kW (21 AG) galios buldozeriais iš sankasos (gruntas II grupės, kabelių skaičius 1 vnt) k9=1.15 | km | 0.7
5 | Iki 1 m gylio tranšėjų kabeliams kasimas 0,15 m3 kaušo talpos ekskavatoriumi (gruntas II grupės, kabelių skaičius iki 2 vnt) k9=1.15 | km | 0.041
6 | Iki 1 m gylio tranšėjų kabeliams užpylimas iki 15 kW (21 AG) galios buldozeriais iš sankasos (gruntas II grupės, kabelių skaičius 2 vnt) k9=1.15 | km | 0.041
7 | I-II grupės grunto tankinimas vibroplokštėmis k8=1.14,k9=1.15 | 100m3 | 1.31
8 | Signalinės juostos paklojimas tranšėjoje virš pakloto kabelio k9=1.15 | km | 0.913
9 | Polietileninių iki 100 mm skersmens vamzdžių paklojimas k9=1.15 | 100m | 9.13
10 | II grupės grunto kasimas 0,15 m3 kaušo talpos ekskavatoriumi, suverčiant gruntą į sankasą k9=1.15 | 100m3 | 0.21
11 | Tranšėjų ir duobių užpylimas iš sankasos 55kW (75AJ) galingumo buldozeriu, perstumiant II grupės gruntą iki 5m atstumu k9=1.15 | t. m3 | 0.021
12 | 90 - 110 mm skersmens plastikinių vamzdžių klojimas, prakalant iki 30m k9=1.15 | m | 102
13 | Kabelio tiesimas vamzdžiuose, blokuose, laidadėžėse, kai kabelio masė iki 1kg | 100m | 12.68
14 | Iki 1000 V įtampos iki 70mm2 skersp.kabeliui galinės movos su terminiais vamzdeliais montavimas | vnt | 110
15 | Iki 1000 V įtampos iki 70 mm2 skersp. kabeliui jungiamosios movos su terminiais vamzdeliais montavimas | vnt | 3
16 | Kabelio izoliacijos varžos matavimas | vnt. | 141
17 | Pirmo viengyslio arba daugiagyslio laido vienoje pynėje iki 2.5 mm2 skerspjūvio įtraukimas į apšvietimo atramas (pritaikyta) | 100m | 7.68
18 | Dviejų-keturių gyslų kabelio su gumine izol.sausas galų paruošimas įtampai iki 1kV, kai skerspjūvis iki 16mm2 | vnt. | 168
19 | Duobių kasimas k9=1.15 | 100m3 | 0.54
20 | Tranšėjų, iškasų ir duobių užpylimas gruntu iš sankasos ekskavatoriumi, kai kaušo talpa 0,40m3 k9=1.15 | 100m3 | 0.54
21 | PAMATŲ APŠVIETIMO ATRAMOMS MONTAVIMAS,KAI KONSTRUKCIJOS MASĖ IKI 0.5 T | vnt | 54
22 | Cinkuotų apšvietimo stulpų montavimas gelžbetoniniuose pamatuose, kasant duobes rankiniu būdu | vnt | 54
23 | Cinkuotų gembių montavimas ant apšvietimo stulpų iš autobokštelių , kai gembės tiesios | vnt | 51
24 | Cinkuotų gembių montavimas ant apšvietimo stulpų iš autobokštelių, kai gembės T formas | vnt | 3
25 | Cinkuotų gembių montavimas ant apšvietimo stulpų iš autobokštelių, kai gembės lenktos | vnt | 15
26 | Išorės apšvietimo šviestuvų montavimas | vnt. | 72
27 | Šviestuvo valdikio montavimas ant šviestuvo | vnt. | 72
28 | Gnybtų dėžučių iki 6 gnybtų ir 10 mm2 skerspjūvio kabeliams montavimas, tvirtinant prie k-jų ant sienos ar kolonos | vnt. | 84
29 | Įžeminimo kontūro įrengimas iš vieno elektrodo iki 5 m ilgio su horizontalia įžeminimo šyna iki 1m ilgio | kompl. | 54
30 | Įžeminimo laidininkų klojimas tranšėjoje | 100m | 1.08
31 | Įžeminimo kontūro varžos matavimas | vnt | 54
32 | Grandinės "fazė - nulis" tariamosios varžos matavimas | grandinė | 141
Montavimo darbai. Elektros tiekimas švieslentėms ir paviljonams Ozo - Gelvonių g. sankryžoje
1 | Iki 1 m gylio tranšėjų kabeliams kasimas rankiniu būdu,kai gruntas II grupės, kabelių skaičius 1 vnt k9=1.15 | km | 0.012
2 | Iki 1 m gylio tranšėjų kabeliams užpylimas rankiniu būdu,kai gruntas II grupės, kabelių skaičius 1 vnt k9=1.15 | km | 0.012
3 | Iki 1 m gylio tranšėjų kabeliams kasimas 0,15 m3 kaušo talpos ekskavatoriumi (gruntas II grupės, kabelių skaičius iki 1 vnt) k9=1.15 | km | 0.04
4 | Iki 1 m gylio tranšėjų kabeliams užpylimas iki 15 kW (21 AG) galios buldozeriais iš sankasos (gruntas II grupės, kabelių skaičius 1 vnt) k9=1.15 | km | 0.04
5 | Iki 1 m gylio tranšėjų kabeliams kasimas rankiniu būdu,kai gruntas II grupės, kabelių skaičius 2 vnt k9=1.15 | km | 0.013
6 | Iki 1 m gylio tranšėjų kabeliams užpylimas rankiniu būdu,kai gruntas II grupės, kabelių skaičius 2 vnt k9=1.15 | km | 0.013
7 | Iki 1 m gylio tranšėjų kabeliams kasimas 0,15 m3 kaušo talpos ekskavatoriumi (gruntas II grupės, kabelių skaičius iki 2 vnt) k9=1.15 | km | 0.08
8 | Iki 1 m gylio tranšėjų kabeliams užpylimas iki 15 kW (21 AG) galios buldozeriais iš sankasos (gruntas II grupės, kabelių skaičius 2 vnt) k9=1.15 | km | 0.08
9 | Iki 1 m gylio tranšėjų kabeliams kasimas 0,15 m3 kaušo talpos ekskavatoriumi (gruntas II grupės, kabelių skaičius iki 4 vnt) k9=1.15 | km | 0.011
10 | Iki 1 m gylio tranšėjų kabeliams užpylimas iki 15 kW (21 AG) galios buldozeriais iš sankasos (gruntas II grupės, kabelių skaičius 4 vnt) k9=1.15 | km | 0.011
11 | I-II grupės grunto tankinimas vibroplokštėmis k8=1.14,k9=1.15 | 100m3 | 0.24
12 | Signalinės juostos paklojimas tranšėjoje virš pakloto kabelio k9=1.15 | km | 0.28
13 | Polietileninių iki 100 mm skersmens vamzdžių paklojimas k9=1.15 | 100m | 2.8
14 | II grupės grunto kasimas 0,15 m3 kaušo talpos ekskavatoriumi, suverčiant gruntą į sankasą k9=1.15 | 100m3 | 0.18
15 | Tranšėjų ir duobių užpylimas iš sankasos 55kW (75AJ) galingumo buldozeriu, perstumiant II grupės gruntą iki 5m atstumu k9=1.15 | t. m3 | 0.018
16 | .90 - 110 mm skersmens plastikinių vamzdžių klojimas, prakalant iki 30m k9=1.15 | m | 130
17 | Kabelio tiesimas vamzdžiuose, blokuose, laidadėžėse, kai kabelio masė iki 1kg | 100m | 2.11
19 | Kabelio tiesimas vamzdžiuose, blokuose, laidadėžėse, kai kabelio masė iki 1kg | 100m | 1.91
21 | Kabelio tiesimas vamzdžiuose, blokuose, laidadėžėse, kai kabelio masė iki 1kg | 100m | 0.38
22 | Kontrolinio kabelio su gumine izol. sausas galų paruošimas, kai skerspjūvis iki 10 mm2 ir kabelis iki 7 gyslų | vnt. | 14
23 | Iki 1000 V įtampos iki 70mm2 skersp.kabeliui galinės movos su terminiais vamzdeliais montavimas | vnt | 8
24 | Kabelio izoliacijos varžos matavimas | vnt. | 7
25 | Įžeminimo kontūro įrengimas iš vieno elektrodo iki 5 m ilgio su horizontalia įžeminimo šyna iki 1m ilgio | kompl. | 4
26 | Įžeminimo laidininkų klojimas tranšėjoje | 100m | 0.08
27 | Įžeminimo kontūro varžos matavimas | vnt | 8
28 | Grandinės "fazė - nulis" tariamosios varžos matavimas | grandinė | 6
Montavimo darbai. Kiti darbai
1 | Įrenginių paleidimo ir derinimo darbai (įkainis pritaikytas) | vnt | 1
2 | Kelio ašinės linijos ir kelio juostos nužymėjimas trasoje | km | 1.28
Medžiagos Ozo ir Gelvonių g. apšvietimo rekonstravimas
1 | Aliuminiai galios kabeliai YAKY 4x25 | m | 1268
2 | 1 kV galinės movos 4-ių gyslų kabeliams EVPU-4 x 25-70-S-L12 | vnt | 110
3 | 1 kV jungiamosios movos 4-ių gyslų kabeliams 4x25 mm2 AL | vnt | 1
4 | Variniai galios kabeliai VVG (apvalūs) 3x1.5 | m | 768
5 | Signalinė juosta Kabelis 0,2x250 mm geltona | m | 913
6 | Vamzdis HDPE 75 (1250N) | m | 913
7 | Vamzdis HDPE 75 (1250N) klojimui uždaru būdu | m | 102
8 | Gelžbetoninis pamatas | vnt. | 54
9 | Apšvietimo metalinė atrama h=10m su guma | vnt. | 33
10 | Apšvietimo atrama h-5 (su guma) | vnt. | 21
11 | Vienguba gembė „P“ h0,5 xL1,5 m. | vnt. | 24
12 | Vienguba gembė „P“ h0,5 xL1,0 m. | vnt. | 6
13 | Vienguba gembė „P“ 1,0 x0,5 m | vnt. | 21
14 | Dviguba gembė „V“ h0,5 x L1,5 m | vnt. | 3
15 | Kronšteinas L-1,0m | vnt. | 7
16 | Kronšteinas L-0,5m | vnt. | 8
17 | Gnybtų komplektas komplekte su 6A saugikliais. Kabeliams iki 35mm2. | kompl. | 84
18 | Šviestuvas 106W, 4000K | vnt. | 6
19 | Šviestuvas 102W, 4000K | vnt. | 7
20 | Šviestuvas 80W, 4000K | vnt. | 7
21 | Šviestuvas 53, 4000K | vnt. | 10
22 | Šviestuvas 35W, 4000K | vnt. | 6
23 | Šviestuvas 29W, 2700K | vnt. | 5
24 | Šviestuvas 16W, 2700K | vnt. | 7
25 | Šviestuvas 55W, 5700K, dešininis | vnt. | 11
26 | Šviestuvas 55W, 5700K, kairinis | vnt. | 11
27 | Šviestuvas 68W, 5700K, dešininis | vnt. | 1
28 | Šviestuvas 68W, 5700K, kairinis | vnt. | 1
29 | Šviestuvo valdiklis | vnt. | 84
30 | Įžeminimo komplektas 30 omų | vnt. | 54
Medžiagos. Elektros tiekimas švieslentėms ir paviljonams Ozo - Gelvonių g. sankryžoje
1 | 1kV galios variniai kabeliai NYY-J 3x10RE | m | 211
2 | 1kV galios variniai kabeliai NYY-J 3x6RE | m | 191
3 | 1kV galios variniai kabeliai NYY-J 3x2.5RE | m | 38
4 | Galinė mova kabeliui 3x10 mm2 AL | kompl. | 4
5 | Galinė mova kabeliui 3x6 mm2 AL | kompl. | 4
6 | Signalinė juosta Kabelis 0,2x250 mm geltona | m | 280
7 | PE gofruoti kabelių apsaugos vamzdžiai (su movomis) 50/41mm | m | 280
8 | Apsauginis kabelių vamzdis HDPE 110 klojimui uždaru būdu | m | 130
9 | Įžeminimo komplektas 30 omų | vnt. | 4
Suma viso kiekio (Eur be PVM):

## E-01_dalis_II_etapas_ES
DARBŲ KIEKIŲ ŽINIARAŠTIS
Statinių grupė 2025-05-25 Ozo, Ukmergės ir Siesikų gatvių Vilniaus m. rekonstravimo projektas (II etapas)
Statinys 5 Elektrotechnikos dalis (Apšvietimas) E-01
Žiniaraštis 1 Apšvietimo tinklo įrengimas (II etapas) Ozo ir Gelvonų sankryžos rekonstravimas
ES lėšų žiniaraštis Pėsčiųjų ir dviračių takų įrengimui
Eil. Nr. | Darbų ir išlaidų | Mato | Kiekis | Kaina Eur be PVM
| aprašymai | vnt |  | Vieneto kaina | Iš viso
1. | Montavimo darbai. Ozo ir Gelvonių g. apšvietimo rekonstravimas.
1.1. | Vienguba gembė tvirtinama prie atramos šono apkaba (perėjos šviestuvui). Gembės mont. aukštis h-6m. | vnt. | 12
1.2. | Šviestuvo montavimas ant atramos | vnt. | 12
1.3. | Šviestuvo valdikio montavimas ant šviestuvo | vnt. | 12
2. | Montavimo darbai. Kiti darbai.
2.1. | Įrengimų derinimo, išbandymo darbai | kompl. | 1
2.2. | Apšviestumo matavimai | kompl. | 1
2. | Medžiagos. Ozo ir Gelvonių g. apšvietimo rekonstravimas.
2.1. | Kronšteinas L-1,0m tvirtinama prie atramos apkaba,(pėsčiųjų perėjos šviestuvui) mont. aukštis h-6m. | vnt. | 12
2.2. | Šviestuvas 27W, 2700K, | vnt. | 4
2.1. | Šviestuvas 16W, 2700K, | vnt. | 8
2.2. | Šviestuvo valdiklis | vnt. | 12
Suma viso kiekio (Eur be PVM):

## ER-01_dalis_II_etapas
DARBŲ KIEKIŲ ŽINIARAŠTIS
Statinių grupė 2025-05-25 Ozo, Ukmergės ir Siesikų gatvių Vilniaus m. rekonstravimo projektas (II etapas)
Statinys 6 Elektroninių ryšių (telekomunikacijų) dalis. Skaidula ER-01
Žiniaraštis 1 Elektroninių ryšių (telekomunikacijų) dalis. II etapas
Eil. Nr. | Darbų ir išlaidų | Mato | Kiekis | Kaina Eur be PVM
| aprašymai | vnt |  | Vieneto kaina | Iš viso
Demontavimo darbai
1 | G/b šulinių demontavimas k4=0.800,k9=1.15 | m3 | 0.5
2 | Šviesolaidinio kabelio jungiamųjų movų atjungimas k4=0.500,k9=1.15 | vnt. | 3
3 | Šviesolaidinio kabelio ištraukimas k4=0.500,k9=1.15 | km | 0.36
4 | Statybinio laužo išvežimas 10 km atstumu automobiliais-savivarčiais, pakraunant ekskavatoriais 0,25 m3 talpos kaušais | t | 1.25
Montavimo darbai
1 | Tranšėjų 1m gylio 1-2 kabeliams kasimas 0,25m3 talpos kaušu ekskavatoriais I-II grupės grunte k9=1.15 | km | 0.027
2 | Tranšėjų 1m gylio 1-2 kabeliams užpylimas buldozeriais 59 kW(80AJ) I-II grupės grunte iš sankasos k9=1.15 | km | 0.027
3 | Tranšėjų kasimas rankiniu būdu 1-2 kabeliams I-II grupės grunte iki 1m gylio k9=1.15 | km | 0.048
4 | Tranšėjų užpylimas rankiniu būdu 1-2 kabeliams I-II grupės grunte k9=1.15 | km | 0.048
5 | Įžemiklių, surenkamų iš atskirų grandžių, įgilinimas iki 5m gylio I-II gr. grunte k1=1.20,k2=1.20 | m | 48
6 | Polietileninių vamzdžių RKKS kabeliui paklojimas paruoštoje tanšėjoje k9=1.15 | km | 0.043
7 | Kabelio tiesimas vamzdžiuose, blokuose, laidadėžėse, kai kabelio masė iki 1kg | 100m | 4.95
8 | Esamo kabelio tiesimas vamzdžiuose, blokuose, laidadėžėse, kai kabelio masė iki 1kg | 100m | 0.31
9 | 4 skaidulų šviesolaidinio kabelio sujungimas (įkainis pritaikytas) k9=1.15 | vnt. | 3
10 | II grupės grunto kasimas 0,15 m3 kaušo talpos ekskavatoriumi, suverčiant gruntą į sankasą k9=1.15 | 100m3 | 0.0612
11 | Tranšėjų ir duobių užpylimas iš sankasos 55kW (75AJ) galingumo buldozeriu, perstumiant II grupės gruntą iki 5m atstumu k9=1.15 | t. m3 | 0.00612
12 | Smėlio pagrindo įrengimas k9=1.15 | m3 | 0.08
13 | Surenkamų tipinių gelžbetonio mažų šulinių iš 2 dalių 6 kanalams įrengimas k9=1.15 | vnt. | 1
14 | Kelio ašinės linijos ir kelio juostos nužymėjimas trasoje | km | 0.495
Medžiagos
1 | Gelžbetoninis telekomunikacijų šulinys RKŠ-2-4 pusinis, 1290x1140x700 (su dalimis) | kompl. | 1
2 | Gelžbetoninis telekomunikacijų šulinys RKŠ-2-6 pusinis, 1290x1140x700 su kiaurymėmis inkariniams varžtams - 4 vnt. | kompl. | 1
3 | Šviesolaidinis kabelis 12 sk. | m | 100
4 | Šviesolaidinis kabelis 72 sk. | m | 395
5 | Vamzdis HDPE d50 su sujungimo detalėmis, 750N | m | 11
6 | Vamzdis HDPE d110 su sujungimo detalėmis, 750N | m | 16
7 | Sudėtinis kabelių apsaugos vamzdis 110/100 (gelt.) | m | 16
Suma viso kiekio (Eur be PVM):

## ER-03_dalis_II_etapas
DARBŲ KIEKIŲ ŽINIARAŠTIS
Statinių grupė 2025-05-25 Ozo, Ukmergės ir Siesikų gatvių Vilniaus m. rekonstravimo projektas (II etapas)
Statinys 7 Elektroninių ryšių (telekomunikacijų) dalis. Telia pasijungimas ER-03
Žiniaraštis 1 Elektroninių ryšių (telekomunikacijų) dalis. Telia pasijungimas II etapas
Eil. Nr. | Darbų ir išlaidų | Mato | Kiekis | Kaina Eur be PVM
| aprašymai | vnt |  | Vieneto kaina | Iš viso
Demontavimo darbai
1 | Plastikinių vamzdžių demontavimas, kai vamzdžių išorinis skersmuo 63 mm k4=0.500 | 100m | 0.54
2 | Šviesolaidinio kabelio ištraukimas k4=0.500,k9=1.15 | km | 0.054
3 | Statybinio laužo išvežimas 10 km atstumu automobiliais-savivarčiais, pakraunant ekskavatoriais 0,25 m3 talpos kaušais | t | 0,05
Montavimo darbai
1 | Tranšėjų 1m gylio 1-2 kabeliams kasimas 0,25m3 talpos kaušu ekskavatoriais I-II grupės grunte k9=1.15 | km | 0.05
2 | Tranšėjų 1m gylio 1-2 kabeliams užpylimas buldozeriais 59 kW(80AJ) I-II grupės grunte iš sankasos k9=1.15 | km | 0.05
3 | Tranšėjų kasimas rankiniu būdu 1-2 kabeliams I-II grupės grunte iki 1m gylio k9=1.15 | km | 0.008
4 | Tranšėjų užpylimas rankiniu būdu 1-2 kabeliams I-II grupės grunte k9=1.15 | km | 0.008
5 | Signalinės juostos paklojimas tranšėjoje virš pakloto kabelio k9=1.15 | km | 0.058
6 | Polietileninių vamzdžių šviesolaidiniam kabeliui paklojimas paruoštoje tanšėjoje k9=1.15 | km | 0.058
7 | Skylių vamzdžiams iškalimas ir jų užtaisymas betoniniuose šuliniuose k8=1.17 | vnt. | 1
8 | Dirvos paruošimas gazonams rank. būdu II gr.grunte, užpilant iki 6 cm storio sluoksnį augalinio dirvožemio k9=1.15 | 100m2 | 0.09
9 | Paprastų,parterinių ir mauritaniškų gazonų užsėjimas rankiniu būdu k9=1.15 | 100m2 | 0.09
10 | Kelio ašinės linijos ir kelio juostos nužymėjimas trasoje | km | 0.058
11 | Plytelių dangos ardymas k9=1.15 | m2 | 1.5
12 | Plytelių dangos atstatymas k9=1.15 | m2 | 1.5
Medžiagos
1 | Vamzdis HDPE d50, ?1250N | m | 58
2 | Signalinė juosta kabeliams | m | 58
Suma viso kiekio (Eur be PVM):

## PVA-01_dalis_II_etapas
DARBŲ KIEKIŲ ŽINIARAŠTIS
Statinių grupė 2025-05-25 Ozo, Ukmergės ir Siesikų gatvių Vilniaus m. rekonstravimo projektas (II etapas)
Statinys 8 Procesų valdymo ir automatizacijos dalis PVA-01
Žiniaraštis 1 Šviesoforų įrengimas
Eil. Nr. | Darbų ir išlaidų | Mato | Kiekis | Kaina Eur be PVM
| aprašymai | vnt |  | Vieneto kaina | Iš viso
Įrenginių žiniaraštis
1 | Šviesoforo valdymo spinta su valdikliu, pamatu ir visa kita reikiama įranga | vnt. | 1
2 | LED 230V šviesoforas (3 sekcijos po d300, rd/ge/žl) | vnt. | 2
3 | LED 230V šviesoforas (3 sekcijos po d200, rd/ge/žl) | vnt. | 6
4 | LED 230V šviesoforas (papildoma šviesoforų sekcija į dešinę d300) | vnt. | 2
5 | LED 230V šviesoforas (papildoma šviesoforų sekcija į dešinę d200) | vnt. | 2
6 | LED 230V šviesoforas (3 sekcijos po d300, rd/ge/žl su krypties rodyklėmis į kairę) | vnt. | 4
7 | LED 230V šviesoforas (3 sekcijos po d200, rd/ge/žl su krypties rodyklėmis į kairę) | vnt. | 7
8 | LED 230V šviesoforas (3 sekcijos po d300, rd/ge/žl su krypties rodyklėmis tiesiai) | vnt. | 2
9 | LED 230V šviesoforas (3 sekcijos po d200, rd/ge/žl su krypties rodyklėmis tiesiai) | vnt. | 5
10 | LED 230V šviesoforas (3 sekcijos po d300, rd/ge/žl su krypties rodyklėmis į dešinę) | vnt. | 2
11 | LED 230V šviesoforas (2 sekcijos po d200, rd/žl su pėsčiojo ir dviratininko simboliu) | vnt. | 10
12 | LED 230V šviesoforas (2 sekcijos po d200, rd/žl su pėsčiojo simboliu) | vnt. | 8
13 | Bendri mygtukai, pritaikyti silpnaregiams | vnt. | 6
14 | Mygtukai, pritaikyti pėstiesiems | vnt. | 12
15 | Mygtukai, pritaikyti dviratininkams | vnt. | 4
16 | Garso signalai silpnaregiams | vnt. | 18
17 | Kronšteinai šviesoforams | vnt. | 30
18 | Kronšteinai šviesoforams tvirtinimui ant gembinės ar santvarinės konstrukcijos | vnt. | 18
19 | Tvirtinimo detalės | t | 0.008
20 | Kronšteinai video jutiklių tvirtinimui | vnt. | 16
21 | Šviesoforo atrama be gembės, h-4,0 m, komplekte su pamatu | vnt. | 6
22 | Šviesoforo atrama su gembe, h-6,0 m, L-6,0 komplekte su pamatu | vnt. | 6
24 | Transporto jutiklių atrama su gembe h-8,0, L6,0 komplekte su pamatu | vnt. | 4
25 | Transporto jutiklių atrama su gembe, h-8,0 , L-5,0m, komplekte su pamatu | vnt. | 1
26 | Transporto jutiklių atrama su gembe, h-8,0 , L-4,0m, komplekte su pamatu | vnt. | 1
27 | Transporto jutiklių atrama su gembe, h-8,0 , L-8,0m, komplekte su pamatu | vnt. | 1
28 | Transporto jutiklis | vnt. | 17
29 | Kontaktinės kaladėlės kabelių pajungimui atramoje | vnt. | 21
30 | Apsauginė guma | vnt. | 21
31 | Tvirtinimo detalės | t | 0.008
32 | Šviesoforų signalinis kabelis 21x1,5 mm² | m | 117
33 | Šviesoforų signalinis kabelis 34x1,5 mm² | m | 227
34 | Video jutiklių kabelis 4x1 mm² | m | 798
35 | Kabelis UTP lauko sąlygoms vaizdo stebėjimo kamerai | m | 133
36 | Signalinė juosta "Kabelis" | m | 633
37 | Apsauginis vamzdis kabeliams HDPE Ø110 mm | m | 81
38 | Apsauginis vamzdis kabeliams HDPE Ø50mm | m | 552
39 | Cementiniai skiediniai | m3 | 1.5
40 | Įžeminimo strypai Ø16 mm, 1,5 m | vnt. | 72
41 | Juosta cinkuota 4x25 mm | m | 60
42 | Kalimo galvutė | vnt. | 24
43 | Jungiamoji mova | vnt. | 72
44 | Plieninis antgalis | vnt | 24
45 | Kryžminė jungtis | vnt. | 24
46 | Dviračių mygtuko stulpelis 1.35m | vnt. | 3
47 | Pagalbinis (kontrastinis) skydas šviesoforui ant gembės | vnt. | 22
48 | Vaizdo stebėjimo kamerų spinta su licencijos išplėtimu, visa reikiama įranga ir pamatu | vnt. | 1
49 | Valdoma vaizdo stebėjimo kamera | vnt. | 1
50 | Stacionari vaizdo stebėjimo kamera | vnt. | 2
51 | Elektros įvadas iš ŠVS Cu 3x2,5mm2 | m | 10
52 | 2 m ilgio perforuoti profiliai | kompl. | 20
Statybos darbų žiniaraštis
1 | Iki 0.7m gylio duobių spintų pamatams kasimas rankiniu būdu II grupės grunte k9=1.15 | 100m3 | 0.005
2 | Tranšėjų, iškasų ir duobių užpylimas II grupės gruntu rankiniu būdu k9=1.15 | 100m3 | 0.005
3 | Betono pagrindas po spintos pamatais (mažoms apimtims), pervežant betoną karučiais k8=1.03,k9=1.15 | m3 | 0.3
4 | Šviesoforų valdymo spintos įrengimas | vnt | 1
5 | Vaizdo kamerų valdymo ir reguliavimo spintos montavimas | vnt. | 1
6 | Matavimo, apsaugos, valdymo ir signalizacijos prietaisų ir aparatų montavimas, kai prijungiama iki 12 laidų | vnt | 1
7 | Vykdymo mechanizmo distancinio valdymo sistemos derinimas | vnt. | 1
8 | Modulinių automatinių išjungiklių, relių ir kontaktorių montavimas spintose (dėžėse) iki 4 modulių (modulių skaičius prietaise 4 vnt) | vnt | 4
9 | Modulinių automatinių išjungiklių, relių ir kontaktorių montavimas spintose (dėžėse) iki 4 modulių (modulių skaičius prietaise 4 vnt) | vnt | 12
10 | Modulinių automatinių išjungiklių, relių ir kontaktorių montavimas spintose (dėžėse) iki 4 modulių (modulių skaičius prietaise 4 vnt) | vnt | 6
11 | Matavimo, apsaugos, valdymo ir signalizacijos prietaisų ir aparatų montavimas, kai prijungiama iki 12 laidų | vnt | 18
12 | 90 - 110 mm skersmens plastikinių vamzdžių klojimas, prakalant iki 30m k9=1.15 | m | 81
13 | Iki 1 m gylio tranšėjų kabeliams kasimas 0,15 m3 kaušo talpos ekskavatoriumi (gruntas II grupės, kabelių skaičius iki 2 vnt) k9=1.15 | km | 0.533
14 | Iki 1 m gylio tranšėjų kabeliams užpylimas iki 15 kW (21 AG) galios buldozeriais iš sankasos (gruntas II grupės, kabelių skaičius 2 vnt) k9=1.15 | km | 0.533
15 | Iki 1 m gylio tranšėjų kabeliams kasimas rankiniu būdu , kai gruntas II grupės, kabelių skaičius 2.00 vnt k9=1.15 | km | 0.1
16 | Iki 1 m gylio tranšėjų kabeliams užpylimas rankiniu būdu , kai gruntas II grupės, kabelių skaičius 2.00 vnt k9=1.15 | km | 0.1
17 | Smėlio pagrindo po vamzdynais įrengimas k9=1.15 | m3 | 37.98
18 | Signalinės juostos paklojimas tranšėjoje virš pakloto kabelio k9=1.15 | km | 0.633
19 | Polietileninių iki 100 mm skersmens vamzdžių paklojimas k9=1.15 | 100m | 5.52
20 | Pamatų atramoms montavimas, kai konstrukcijos masė iki 0.5 t | vnt. | 6
21 | Atramų montavimas gelžbetoniniuose pamatuose, kasant duobes rankiniu būdu, kai apšvietimo stulpų aukštis daugiau 10,5m | vnt | 6
22 | Pamatų atramoms montavimas, kai konstrukcijos masė iki 0.5 t | vnt. | 6
23 | Atramų montavimas gelžbetoniniuose pamatuose, kasant duobes rankiniu būdu, kai apšvietimo stulpų aukštis daugiau 10,5m | vnt | 6
24 | Montavimo metalinių Z profilių montavimas, dirbant iš autobokštelio | 100m | 0.26
25 | Mygtukinio valdymo posto iki 6 elementų montavimas, tvirtinant prie konstrukcijų ant sienos ar kolonos | vnt. | 3
26 | Pamatų atramoms montavimas, kai konstrukcijos masė iki 0.5 t | vnt. | 7
27 | Transporto detektorių montavimas | vnt. | 17
28 | Galios automatinių jungiklių montavimas spintose (dėžese), kai nominali srovė iki 100 A | vnt | 17
29 | Mikroprocesorinės priešgaisrinės adresinės sistemos derininimas, kai sistemoje iki 60 jutiklių (jutiklių derinimo darbai) | vnt. | 1
30 | Kameros pasukimo mechanizmo valdymo bloko derinimas | vnt | 1
31 | Lauko videokameros montavimas, tvirtinant prie kronšteino, dirbant iš bokštelio | vnt | 3
32 | Videokameros sąveikos sistemoje derinimas (kanalas) | vnt | 1
33 | Šviesoforo ant apšvietimo atramos įrengimas (3 sekcijų) | vnt | 10
34 | Šviesoforo ant apšvietimo atramos su gembine konstrukcija įrengimas (3 sekcijų) | vnt | 18
35 | Šviesoforo ant apšvietimo atramos įrengimas (2 sekcijų) | vnt | 18
36 | Prisukamų kontaktinių arba paskirstymo kaladėlių blokų montavimas , kai kaladėlių blokų tvirtinimų skaičius 2 vnt | 100vnt | 0.21
37 | Kabelio tiesimas vamzdžiuose, blokuose, laidadėžėse, kai kabelio masė iki 1kg | 100m | 6.33
38 | Įžeminimo kontūro įrengimas iš vieno elektrodo iki 5 m ilgio su horizontalia įžeminimo šyna iki 1m ilgio | kompl. | 24
39 | Įžeminimo kontūro įrengimas iš vieno elektrodo iki 5 m ilgio su horizontalia įžeminimo šyna iki 1m ilgio | kompl. | 2
40 | Įžeminimo kontūro varžos matavimas | vnt. | 24
41 | Kabelio izoliacijos varžos matavimas | vnt | 1
42 | Kontaktinio skydo montavimas atramoje (įkainis pritaikytas) | vnt. | 18
43 | Šviesoforo posto demontavimas (įkainis pritaikytas) k4=0.500 | vnt. | 1
43.1 | Santvarinės konstrukcijos demontavimas | kompl. | 4
43.2 | Šviesoforų demontavimas | vnt. | 36
43.3 | Valdoma vaizdo stebėjimo kamera | vnt. | 1
43.4 | Stacionari vaizdo stebėjimo kamera | vnt. | 3
43.5 | Vaizdo stebėjimo kamerų spinta | kompl. | 1
43.6 | Šviesoforų valdymo spinta su valdikliu | kompl. | 1
Suma viso kiekio (Eur be PVM):

## SA-02_dalis_III_etapas
DARBŲ KIEKIŲ ŽINIARAŠTIS
Statinių grupė 2025-05-26 Ozo, Ukmergės ir Siesikų gatvių Vilniaus m. rekonstravimo projektas (III etapas)
Statinys 1 SA-02 Statinio architektūrinė dalis (požeminė perėja)
Žiniaraštis 1 Požeminės perėjos apdailos darbai
Eil. Nr. | Darbų ir išlaidų | Mato | Kiekis | Kaina Eur be PVM
| aprašymai | vnt |  | Vieneto kaina | Iš viso
Apdailos darbai
1 | Rūdintas kirstas temptas tinklas ir pakabinamų lauko lubų sistema. Medžiagos ir įrengimas. (Tipas K33, akutės dydis 50x25 mm pakabinamas lubų perimetru rūdintas profilis). | m2 | 230
2 | Metalinė briauna MB-1 medžiagos ir įrengimas (Pakabinamų lubų uždengimas, rūdintos lygios skardos 0,5 mm U profilis 100x20 mm) | m | 27
3 | Anti-graffiti danga dažomi vertikalūs paviršiai). Danga nuo švarių grindų iki 2,5 m aukščio, spalva RAL7023). | m2 | 610
4 | Skaidri bespalvė anti-graffiti danga | m2 | 802
5 | Metaliniai turėklai T1(Apsauginiai atitvarai, be porankių, cinkuota, dažyta, H-1,2 m, spalva RAL9005) | m | 147
6 | Metaliniai turėklai T2 (cinkuota ir dažyta, H-1,2 m, dvigubas plieninis porankis d35 mm, 0,9m ir 0,6m aukštyje vienoje pusėje, spalva RAL9005) | m | 91
7 | Metaliniai turėklai T3 (cinkuota ir dažyta, dvigubas plieninis porankis d35 mm, 0,9m ir 0,6m aukštyje ant atraminės sienos, spalva RAL9005) | m | 179
8 | Metaliniai turėklai T4 (cinkuota ir dažyta, H-1,2 m, dvigubas plieninis porankis d35 mm, 0,9m ir 0,6m aukštyje abiejose pusėse, spalva RAL9005) | m | 16
Suma viso kiekio (Eur be PVM):

## SK-02_dalis_III_etapas
DARBŲ KIEKIŲ ŽINIARAŠTIS
Statinių grupė 2025-05-26 Ozo, Ukmergės ir Siesikų gatvių Vilniaus m. rekonstravimo projektas (III etapas)
Statinys 1 SK-02 Konstrukcijų dalis (požeminė perėja)
Žiniaraštis 1 Požeminės perėjos įrengimas
Eil. Nr. | Darbų ir išlaidų | Mato | Kiekis | Kaina Eur be PVM
| aprašymai | vnt |  | Vieneto kaina | Iš viso
Žemės darbai
1 | Grunto kasimas 0,5 m3 kaušo talpos ekskavatoriais, pakraunant gruntą į autosavivarčius , kai gruntas II grupės k9=1.15 | t. m3 | 12.375
2 | Iškasto grunto transportavimas 8,5 t autosavivarčiais, pakraunant 0,5 m3 kaušo talpos ekskavatoriumi ( gruntas II grupės, transportavimo atstumas 15.00 km) | t. m3 | 12.375
3 | Darbai sąvartoje, atvežant gruntą autosavivarčiais , kai gruntas II grupės k9=1.15 | t. m3 | 12.375
4 | Supiltų smėlingų gruntų atramų giluminis tankinimas, naudojant vikšrinį kraną k9=1.15 | 100m3 | 15.7
5 | 50% smėlio ir 50% skaldyto žvirgždo 0/45 mišinio pagrindo įrengimas (storis 20 cm , viensluoksnis) k9=1.15 | 100m2 | 7.85
6 | I-II grupės grunto tankinimas vibroplokštėmis k8=1.14,k9=1.15 | 100m3 | 1.57
7 | Apsauginių šalčiui atsparių kelio pagrindo sluoksnių įrengimas, naudojant savaeigius plentvolius , kai pagrindas smėlio-žvyro mišinio, autogreiderio galia 79 kW (108 AG) k9=1.15 | 100m3 | 41
8 | Pogriovinio drenažo iš plastikinių gofruotų vamzdžių su filtru įrengimas, užpilant filtracinį sluoksnį rankiniu būdu , kai vamzdžių skersmuo 113/126 mm k8=1.04,k9=1.15 | 100m | 1.88
9 | Plastikinių lauko nuotakyno šulinių montavimas , kai šulinių skersmuo daugiau 400 mm iki 500 mm k9=1.15 | vnt. | 12
10 | Skaldos (5-70mm frakcija) prizmių įrengimas vamzdiniam drenažui k9=1.15 | 100m3 | 0.47
11 | Geotekstilės paklojimas k9=1.15 | 100m2 | 4.76
Požeminės perėjos konstrukcijų įrengimo darbai
1 | Sumontuoti kontūrinius atramų blokus, kai jų masė daugiau 5 tonų (atraminių blokų montavimas ant betono pagrindo) | vnt. | 16
2 | Sumontuoti kontūrinius atramų blokus, kai jų masė daugiau 5 tonų (atraminių blokų montavimas ant betono pagrindo) | vnt. | 4
3 | Sumontuoti kontūrinius atramų blokus, kai jų masė daugiau 5 tonų (atraminių blokų montavimas ant betono pagrindo) | vnt. | 4
4 | Sumontuoti kontūrinius atramų blokus, kai jų masė daugiau 5 tonų (atraminių blokų montavimas ant betono pagrindo) | vnt. | 1
5 | Sumontuoti kontūrinius atramų blokus, kai jų masė daugiau 5 tonų (atraminių blokų montavimas ant betono pagrindo) | vnt. | 1
5.1 | Betono pasluoksnis | m3 | 39.5
6 | Monolitinių ruožų tarp blokų įrengimas k8=1.04,k9=1.15 | m3 | 52.8
7 | Polipropileno plaušas 0,9kg/m3 | kg | 47.5
8 | Armatūros tinklų sudėjimas, kai tinklo masė didesnė kaip 0,1 t k8=1.04,k9=1.15 | t | 15.8
9 | Monolitinių ruožų tarp blokų įrengimas k8=1.04,k9=1.15 | m3 | 34
10 | Polipropileno plaušas 0,9kg/m3 | kg | 30.6
11 | Armatūros tinklų sudėjimas, kai tinklo masė didesnė kaip 0,1 t k8=1.04,k9=1.15 | t | 10.2
12 | Monolitinių ruožų tarp blokų įrengimas k8=1.04,k9=1.15 | m3 | 50
13 | Polipropileno plaušas 0,9kg/m3 | kg | 45
14 | Armatūros tinklų sudėjimas, kai tinklo masė didesnė kaip 0,1 t k8=1.04,k9=1.15 | t | 3
15 | Plieninių įdėtinių detalių montavimas, betonuojant perdangas , kai detalės masė daugiau 20,0kg (plieninių vamzdžių 193,7x10mm, kurių 1m svoris 45,30kg įbetonavimas į konstrukcijas) - vamzdžio ilgis 4,30x45,30=194,79 kg k9=1.15 | t | 0.19479
16 | Plieninių įdėtinių detalių montavimas, betonuojant perdangas , kai detalės masė daugiau 20,0kg (plieninių vamzdžių 193,7x10mm, kurių 1m svoris 45,30kg įbetonavimas į konstrukcijas) - vamzdžio ilgis 4,30x45,30=194,79 kg k9=1.15 | t | 0.19479
17 | Plieninių įdėtinių detalių montavimas, betonuojant perdangas , kai detalės masė daugiau 20,0kg (plieninių vamzdžių 193,7x10mm, kurių 1m svoris 45,30kg įbetonavimas į konstrukcijas) - vamzdžio ilgis 4,30x45,30=194,79 kg k9=1.15 | t | 0.19479
18 | Plieninių įdėtinių detalių montavimas, betonuojant perdangas , kai detalės masė daugiau 20,0kg (plieninių vamzdžių 244,5x10mm, kurių 1m svoris 57,8kg įbetonavimas į konstrukcijas) - vamzdžio ilgis 1,50x57,8x3=260,1kg k9=1.15 | t | 0.2601
19 | Paviršinio vandens surinkimo kanalų paklojimas ant įrengto pagrindo (mažų apkrovų ir parkinių kanalų pagrindas betono) k9=1.15 | 100m | 0.12
20 | ACO Drain V100 polimerbetoninis latakas su kaliojo ketaus grotelėmis | kompl. | 3
21 | Nuotekų surinkimo tinklų plastikinių ir plastikinių armuotų įmovinių vamzdžių klojimas, kai vamzdžių skersmuo 160 mm k9=1.15 | m | 5.4
22 | Nuotekų surinkimo tinklų plastikinių ir plastikinių armuotų įmovinių vamzdžių klojimas, kai vamzdžių skersmuo 160 mm k9=1.15 | m | 5.7
23 | Nuotekų surinkimo tinklų plastikinių ir plastikinių armuotų įmovinių vamzdžių klojimas, kai vamzdžių skersmuo 160 mm k9=1.15 | m | 5.1
24 | Plastikinių lauko nuotakyno šulinių montavimas , kai šulinių skersmuo daugiau 400 mm iki 500 mm k9=1.15 | vnt. | 6
25 | Plastikinių lauko nuotakyno šulinių montavimas , kai šulinių skersmuo daugiau 400 mm iki 500 mm k9=1.15 | vnt. | 7
26 | Plastikinių lauko nuotakyno šulinių montavimas , kai šulinių skersmuo daugiau 400 mm iki 500 mm k9=1.15 | vnt. | 1
27 | Surenkami gelžbetonio pramoninių plokščių perdenginiai k8=1.04 | m3 | 153
28 | Plieninių įdėtinių detalių montavimas, kai detalės masė daugiau 20,0kg k9=1.15 | t | 4.8
29 | Perdengimo įrengimas k8=1.04,k9=1.15 | m3 | 11.4
30 | Armatūros tinklų sudėjimas, kai tinklo masė didesnė kaip 0,1 t k8=1.04,k9=1.15 | t | 3.4
31 | Polipropileno plaušas 0,9kg/m3 | kg | 10.3
32 | Padaryti monolitines sienutes k8=1.04,k9=1.15 | m3 | 15
33 | Polipropileno plaušas 0,9kg/m3 | kg | 13.5
34 | Armatūros tinklų sudėjimas, kai tinklo masė didesnė kaip 0,1 t k8=1.04,k9=1.15 | t | 2.1
35 | Deformacinių siūlių pavirščių padengimas bitumo mastika ir ekstrūdiniu polisteroliu, darbus atliekant rankiniu būdu k9=1.15 | 100m2 | 0.07
36 | Deformacinių siūlių įrengimas profilinėmis sandarinimo juostomis k9=1.15 | 100m2 | 0.07
37 | Sandarinimo juosta Proofmate EK | m | 35.2
38 | Deformacinių siūlių užtaisymas, panaudojant hermetiką k9=1.15 | m | 12
39 | Fix-o-flex hermetikas (210g/m') | kg | 1.5
40 | Plieninių įdėtinių detalių montavimas, betonuojant kolonas , kai detalės masė daugiau 20, 0kg k9=1.15 | t | 0.45
41 | 2 sluoksnių teptinės bituminės hidroizoliacijos įrengimas k8=1.17,k9=1.15 | m2 | 425
42 | 2 sluoksnių teptinės bituminės hidroizoliacijos įrengimas k8=1.17,k9=1.15 | m2 | 1310
43 | Cementinio skiedinio injektavimas per įgręžtus vamzdinius inkarus (nuolydžio formavimas smulkiagrūdžiu cementiniu skiediniu) | m3 | 56.5
44 | Padaryti monolitines sienutes k8=1.04,k9=1.15 | m3 | 26.7
45 | Armatūros tinklų sudėjimas, kai tinklo masė didesnė kaip 0,1 t k8=1.04,k9=1.15 | t | 4.3
46 | Polipropileno plaušas 0,9kg/m3 | kg | 24
47 | Betono pasluoksnis | m3 | 2.6
48 | 2 sluoksnių teptinės bituminės hidroizoliacijos įrengimas k8=1.17,k9=1.15 | m2 | 81
49 | Padaryti monolitines sienutes k8=1.04,k9=1.15 | m3 | 21.2
50 | Armatūros tinklų sudėjimas, kai tinklo masė didesnė kaip 0,1 t k8=1.04,k9=1.15 | t | 3.4
51 | Polipropileno plaušas 0,9kg/m3 | kg | 19.1
52 | Betono pasluoksnis | m3 | 2.1
53 | 2 sluoksnių teptinės bituminės hidroizoliacijos įrengimas k8=1.17,k9=1.15 | m2 | 64
54 | Panduso betonavimas k8=1.03,k9=1.15 | m3 | 174
55 | Armatūros sudėjimas k8=1.17,k9=1.15 | t | 13.9
56 | Polipropileno plaušas 0,9kg/m3 | kg | 156.6
57 | Betono pasluoksnis | m3 | 12.5
58 | Vamzdynų pirminis (apsauginis) užpylimas smėliu ekskavatoriumi, sutankinant k9=1.15 | m3 | 165
59 | Panduso betonavimas k8=1.03,k9=1.15 | m3 | 139
60 | Armatūros sudėjimas k8=1.17,k9=1.15 | t | 11.1
61 | Polipropileno plaušas 0,9kg/m3 | kg | 125.1
62 | Betono pasluoksnis | m3 | 10
63 | Vamzdynų pirminis (apsauginis) užpylimas smėliu ekskavatoriumi, sutankinant k9=1.15 | m3 | 115
64 | 2 sluoksnių teptinės bituminės hidroizoliacijos įrengimas k8=1.17,k9=1.15 | m2 | 710
65 | Gręžinių gręžimas poliams slankiuose gruntuose sraigtiniu grąžtu su apsauginiu vamzdžiu, kai gręžinio D iki 500mm I-II grupės grunte | m | 56
66 | Gręžtinių polių betonavimas , kai gręžinio skersmuo iki 500 mm k9=1.15 | m3 | 7.5
67 | Gręžinių gręžimas poliams slankiuose gruntuose sraigtiniu grąžtu su apsauginiu vamzdžiu, kai gręžinio D iki 500mm I-II grupės grunte | m | 96
68 | Gręžtinių polių betonavimas , kai gręžinio skersmuo iki 500 mm k9=1.15 | m3 | 13
69 | Gręžinių gręžimas poliams slankiuose gruntuose sraigtiniu grąžtu su apsauginiu vamzdžiu, kai gręžinio D iki 500mm I-II grupės grunte | m | 16
70 | Gręžtinių polių betonavimas , kai gręžinio skersmuo iki 500 mm k9=1.15 | m3 | 2.5
71 | Gelžbetoninių polių bandymai statinei apkrovai (bandymo laikas) | val. | 90
72 | Betono pasluoksnis | m3 | 9
73 | Laiptų įrengimas, kai klojiniai įrengiami iš lentų, pavežant betoną karučiais k8=1.03,k9=1.15 | m3 | 36
74 | Armatūros sudėjimas k8=1.17,k9=1.15 | t | 4.3
75 | Polipropileno plaušas 0,9kg/m3 | kg | 33
76 | Plieninių įdėtinių detalių montavimas, betonuojant perdangas, kai detalės masė daugiau 4,0kg iki 6,0kg k9=1.15 | t | 0.12
77 | Deformacinių siūlių pavirščių padengimas bitumo mastika ir ekstrūdiniu polisteroliu, darbus atliekant rankiniu būdu k9=1.15 (ilgis - 16,9m) | 100m2 | 0.087
78 | Gręžinių gręžimas poliams slankiuose gruntuose sraigtiniu grąžtu su apsauginiu vamzdžiu, kai gręžinio D iki 500mm I-II grupės grunte | m | 56
79 | Gręžtinių polių betonavimas , kai gręžinio skersmuo iki 500 mm k9=1.15 | m3 | 7.5
80 | Gręžinių gręžimas poliams slankiuose gruntuose sraigtiniu grąžtu su apsauginiu vamzdžiu, kai gręžinio D iki 500mm I-II grupės grunte | m | 96
81 | Gręžtinių polių betonavimas , kai gręžinio skersmuo iki 500 mm k9=1.15 | m3 | 13
82 | Gręžinių gręžimas poliams slankiuose gruntuose sraigtiniu grąžtu su apsauginiu vamzdžiu, kai gręžinio D iki 500mm I-II grupės grunte | m | 16
83 | Gręžtinių polių betonavimas , kai gręžinio skersmuo iki 500 mm k9=1.15 | m3 | 2.5
84 | Gelžbetoninių polių bandymai statinei apkrovai (bandymo laikas) | val. | 90
85 | Betono pasluoksnis | m3 | 7
86 | Laiptų įrengimas, kai klojiniai įrengiami iš lentų, pavežant betoną karučiais k8=1.03,k9=1.15 | m3 | 31
87 | Armatūros sudėjimas k8=1.17,k9=1.15 | t | 3.7
88 | Polipropileno plaušas 0,9kg/m3 | kg | 28
89 | Plieninių įdėtinių detalių montavimas, betonuojant perdangas, kai detalės masė daugiau 4,0kg iki 6,0kg k9=1.15 | t | 0.12
90 | Deformacinių siūlių pavirščių padengimas bitumo mastika ir ekstrūdiniu polisteroliu, darbus atliekant rankiniu būdu k9=1.15 (ilgis - 15,8m) | 100m2 | 0.087
91 | Panduso betonavimas k8=1.03,k9=1.15 | m3 | 2
92 | Armatūros sudėjimas k8=1.17,k9=1.15 | t | 0.1302
93 | Polipropileno plaušas 0,9kg/m3 | kg | 1.5
94 | Laiptų įrengimas, kai klojiniai įrengiami iš lentų, pavežant betoną karučiais k8=1.03,k9=1.15 | m3 | 2.9
95 | Armatūros sudėjimas k8=1.17,k9=1.15 | t | 0.232
96 | Polipropileno plaušas 0,9kg/m3 | kg | 2.6
97 | Plieninių turėklų su porankiais įrengimas laiptuose k8=1.03 | t | 0.086
98 | Guminių plytelių danga,klijuojant klijais k8=1.05 | 100m2 | 0.013
99 | Guminė taktilinė neregių įspėjimo plytelė | vnt. | 7
100 | Padaryti monolitines sienutes k8=1.04,k9=1.15 | m3 | 1.5
101 | Armatūros tinklų sudėjimas, kai tinklo masė didesnė kaip 0,1 t k8=1.04,k9=1.15 | t | 0.24
102 | Polipropileno plaušas 0,9kg/m3 | kg | 1.4
103 | Betono pasluoksnis | m3 | 0.2
104 | 2 sluoksnių teptinės bituminės hidroizoliacijos įrengimas k8=1.17,k9=1.15 | m2 | 9.25
105 | Padaryti monolitines sienutes k8=1.04,k9=1.15 | m3 | 2.5
106 | Armatūros tinklų sudėjimas, kai tinklo masė didesnė kaip 0,1 t k8=1.04,k9=1.15 | t | 0.4
107 | Polipropileno plaušas 0,9kg/m3 | kg | 2.3
108 | Betono pasluoksnis | m3 | 0.3
109 | 2 sluoksnių teptinės bituminės hidroizoliacijos įrengimas k8=1.17,k9=1.15 | m2 | 12.6
110 | Plieninių įdėtinių detalių montavimas, betonuojant perdangas, kai detalės masė daugiau 4,0kg iki 6,0kg (plieninių detalių sudėjimas įrengiant deformacines siules) k9=1.15 | t | 3.12
111 | Deformacinių siūlių pavirščių padengimas bitumo mastika ir ekstrūdiniu polisteroliu, darbus atliekant rankiniu būdu k9=1.15 (ilgis - 30,1 m) | 100m2 | 2.262
Kelio konstrukcijos įrengimo darbai
1 | Geotinklo paklojimas k9=1.15 | 100m2 | 39.82
2 | Geotinklo paklojimas k9=1.15 | 100m2 | 11.48
3 | Apsauginių šalčiui atsparių kelio pagrindo sluoksnių įrengimas, naudojant savaeigius plentvolius , kai pagrindas smėlio-žvyro mišinio, autogreiderio galia 79 kW (108 AG) k9=1.15 | 100m3 | 13.07
4 | Kelio pagrindo įrengimas iš dolomito skaldos (storis 65 cm , viensluoksnis) k9=1.15 | 100m2 | 51.3
5 | Dviejų komponentų epoksidinės masės su smėlio užpildu grindų dangų įrengimas (ant paruošto pagrindo) , kai dangos sluoksnio storis 4mm | 100m2 | 3.17
6 | Įrengti dviejų sluoksnių bituminę prilydomąją hidroizoliaciją k8=1.14,k9=1.15 | m2 | 317
7 | Geotekstilės paklojimas k9=1.15 | 100m2 | 3.278
Suma viso kiekio (Eur be PVM):

## SK-06_dalis_III_etapas
DARBŲ KIEKIŲ ŽINIARAŠTIS
Statinių grupė 2025-05-26 Ozo, Ukmergės ir Siesikų gatvių Vilniaus m. rekonstravimo projektas (III etapas)
Statinys 2 Konstrukcijų dalis (Šilumos perdavimo tinklų)
Žiniaraštis 1 Esamų praeinamų kolektorių (iš surenkamų g/b lovių L30-22-2 ir plokščių P30-20-2) dalių (ruožų) remontas
Eil. Nr. | Darbų ir išlaidų | Mato | Kiekis | Kaina Eur be PVM
| aprašymai | vnt |  | Vieneto kaina | Iš viso
Hidroizoliacijos darbai
1 | Įrengti 2 cm storio išlyginamąjį cementinio skiedinio sluoksnį k8=1.03,k9=1.15 | m2 | 550
2 | Keičiant išlyginamojo cementinio skiedinio sluoksnio storį 1 cm pridėti k4=2.250,k8=1.03,k9=1.15 | m2 | 550
3 | Įrengti dviejų sluoksnių bituminę prilydomąją hidroizoliaciją k8=1.14,k9=1.15 | m2 | 550
4 | Ritininių medžiagų hidroizoliacijos įrengimas, šiltinant cokolius ir rūsio sienas ( tvirtinant drenažo ritininę dangą) | m2 | 550
5 | Tranšėjų, iškasų ir duobių užpylimas gruntu iš sankasos ekskavatoriumi , kai kaušo talpa 0,40m3 k9=1.15 | 100m3 | 22.55
6 | 2 sluoksnių teptinės bituminės hidroizoliacijos įrengimas k8=1.17,k9=1.15 | m2 | 340
7 | Ritininių medžiagų hidroizoliacijos įrengimas, šiltinant cokolius ir rūsio sienas ( tvirtinant drenažo ritininę dangą) | m2 | 340
Gelžbetonio / betono darbai
1 | Plokščių pagrindų iš monolitinio betono ir gelžbetonio įrengimas, kai statinyje iki 3000m3 betono k9=1.15 | 100m3 | 0.01 | Šie darbai su pirkimo objektu NEPERKAMI. Šių pozicijų tiekėjams vertinti nereikia. Šie darbai bus atlikti kartu su Šilumos tinklų rekonstravimo darbais. Darbus vykdys akcinė bendrovė "Miesto gijos" (buvusi AB Vilniaus šilumos tinklai)
2 | Pamatų blokų atraminių plokščių iš surenkamo gelžbetonio montavimas ant skiedinio k9=1.15 | 100m3 | 0.19
3 | Armatūra (S500 ir S240 klasės) ir montavimo darbai | 100t | 0.017
Suma viso kiekio (Eur be PVM):

## S_dalis_III_etapas_biudž.
DARBŲ KIEKIŲ ŽINIARAŠTIS
Statinių grupė 2025-05-26 Ozo, Ukmergės ir Siesikų gatvių Vilniaus m. rekonstravimo projektas (III etapas)
Statinys 3 Susisiekimo dalis
Žiniaraštis 1 Želdiniai
Eil. Nr. | Darbų ir išlaidų | Mato | Kiekis | Kaina Eur be PVM
| aprašymai | vnt |  | Vieneto kaina | Iš viso
Želdiniai
1 | Paruošiamieji darbai |  | 0 | 0 | 0
2 | Minkštų veislių medžių kirtimas , kai kamieno skersmuo iki 16 cm | 100vnt | 0.05
3 | Minkštų veislių medžių kelmų rovimas kelmarove , kai kelmo skersmuo iki 26 cm k9=1.15 | 100vnt | 0.05
4 | Medienos paruošimas iš nukirstų minkštų veislių medžių , kai kamieno skersmuo iki 16 cm | 10m3 | 0.1
5 | Minkštų veislių medžių kirtimas , kai kamieno skersmuo daugiau 32 cm | 100vnt | 0.02
6 | Minkštų veislių medžių kelmų rovimas kelmarove , kai kelmo skersmuo daugiau 26 cm iki 34 cm k9=1.15 | 100vnt | 0.02
7 | Medienos paruošimas iš nukirstų minkštų veislių medžių , kai kamieno skersmuo daugiau 32 cm | 10m3 | 0.1
8 | Supjaustytos medienos išvežimas, pakraunant ir iškraunant kranu,kai medienos transportavimo atstumas 15.00 km | 100m3 | 0.02
9 | Krūmų iškirtimas k9=1.15 | 10 vnt | 0.4
10 | Krūmų išvežimas 10 km atstumu automobiliais-savivarčiais, pakraunant kranu | t | 0.1
11 | Transportuojant toliau už kiekvieną papildomą kilometrą pridėti k2=5.00 | t | 0.1
| Želdynų sodinimas |  | 0
12 | Sodinimo vietų medžiams ir krūmams paruoš. mech.būdu II gr.grunte,pridedant iki 25% aug.dirv.,kai žem.gumulas 0,5x0,4m k9=1.15 | 10 vnt. | 1.3
13 | Medžių ir krūmų su žemės gumulu 0,5x0,4m sodinimas k9=1.15 | 10 vnt. | 1.3
14 | Plačialapis šermukšnis | vnt. | 2
15 | Paprastasis skroblas | vnt. | 11
16 | Sodinimo vietų medžiams ir krūmams paruoš. mech.būdu II gr.grunte,pridedant iki 25% aug.dirv.,kai žem. gumulas 0,3x0,3m k9=1.15 | 10 vnt. | 12.9
17 | Medžių ir krūmų su žemės gumulu 0,3x0,3m sodinimas k9=1.15 | 10 vnt. | 12.9
18 | Serbentas kalninis | vnt. | 129
Suma viso kiekio (Eur be PVM):
DARBŲ KIEKIŲ ŽINIARAŠTIS
Statinių grupė 2025-05-26 Ozo, Ukmergės ir Siesikų gatvių Vilniaus m. rekonstravimo projektas (III etapas)
Statinys 3 Susisiekimo dalis
Žiniaraštis 2 Ukmergės gatvė (rytinė dalis)
Eil. Nr. | Darbų ir išlaidų | Mato | Kiekis | Kaina Eur be PVM
| aprašymai | vnt |  | Vieneto kaina | Iš viso
Paruošiamieji darbai
1 | Kelio ašinės linijos ir kelio juostos nužymėjimas trasoje | km | 0.071
2 | Gatvės bordiūrų išardymas, kai remontuojamas tarpas daugiau 25m ( pagrindas betono) k8=1.09,k9=1.15 | m | 174
3 | Statybinių šiukšlių išvežimas 1 km atstumu automobiliais-savivarčiais, pakraunant kranu | t | 17.4
4 | Transportuojant toliau už kiekvieną papildomą kilometrą pridėti k2=19.00 | t | 17.4
5 | Šaligatvio bordiūrų išardymas, kai remontuojamas tarpas daugiau 25m(pagrindas betono) k8=1.09,k9=1.15 | m | 218
6 | Statybinių šiukšlių išvežimas 1 km atstumu automobiliais-savivarčiais, pakraunant kranu | t | 8.07
7 | Transportuojant toliau už kiekvieną papildomą kilometrą pridėti k2=19.00 | t | 8.07
8 | Tašytų akmenų, betono trinkelių grindinio išardymas pneumoplaktuku k8=1.09,k9=1.15 | 100m2 | 4.97
9 | Statybinių šiukšlių išvežimas 1 km atstumu automobiliais-savivarčiais, pakraunant ekskavatoriais 0,25 m3 talpos kaušais | t | 99.4
10 | Transportuojant toliau už kiekvieną papildomą kilometrą pridėti k2=19.00 | t | 99.4
11 | Daugiau kaip 50 mm storio asfaltbetonio dangos sluoksnio frezavimas freza W-500 , kai frezuojamas plotas daugiau 5m2 k9=1.15 | 100m2 | 11.7
12 | Statybinių šiukšlių išvežimas 1 km atstumu automobiliais-savivarčiais, pakraunant ekskavatoriais 0,25 m3 talpos kaušais | t | 486
13 | Transportuojant toliau už kiekvieną papildomą kilometrą pridėti k2=19.00 | t | 486
14 | Grunto kasimas 79 kW (108 AG) galios buldozeriais, perstumiant gruntą (atstumas 10 m , gruntas I grupės) k9=1.15 | t. m3 | 0.034
15 | Grunto kasimas 0,4 m3 kaušo talpos ekskavatoriais, pakraunant gruntą į autosavivarčius , kai gruntas I grupės k9=1.15 | t. m3 | 0.034
16 | Iškasto grunto transportavimas (į sandėliavimo aikštelę) 8,5 t autosavivarčiais, pakraunant 0,4 m3 kaušo talpos ekskavatoriumi (gruntas I grupės, transportavimo atstumas 1 km) | t. m3 | 0.034
17 | Grunto kasimas 0,4 m3 kaušo talpos ekskavatoriais, pakraunant gruntą į autosavivarčius, kai gruntas II grupės k9=1.15 | t. m3 | 0.67
18 | Iškasto grunto transportavimas 8,5 t autosavivarčiais, pakraunant 0,4 m3 kaušo talpos ekskavatoriumi (gruntas II grupės, transportavimo atstumas 20 km) | t. m3 | 0.67
19 | Grunto kasimas 0,4 m3 kaušo talpos ekskavatoriais, pakraunant gruntą į autosavivarčius, kai gruntas II grupės k9=1.15 | t. m3 | 0.1
20 | Iškasto grunto transportavimas 8,5 t autosavivarčiais, pakraunant 0,4 m3 kaušo talpos ekskavatoriumi (gruntas II grupės, transportavimo atstumas 1 km) | t. m3 | 0.1
21 | Kelio ženklų vienstiebių metalinių atramų ardymas su pamatu k4=0.500,k9=1.15 | vnt | 4
22 | Kelio ženklų skydų ardymas k4=0.500 | vnt | 4
23 | Statybinių šiukšlių išvežimas 1 km atstumu automobiliais-savivarčiais, pakraunant kranu | t | 0.68
24 | Transportuojant toliau už kiekvieną papildomą kilometrą pridėti k2=19.00 | t | 0.68
25 | Skiriamosios kelio juostos tvoros ardymas (įkainis pritaikytas) k4=0.500,k9=1.15 | 10m | 3.8
26 | Statybinių šiukšlių išvežimas 1 km atstumu automobiliais-savivarčiais, pakraunant kranu | t | 0.676
27 | Transportuojant toliau už kiekvieną papildomą kilometrą pridėti k2=19.00 | t | 0.676
Žemės sankasa
1 | Plotų planiravimas autogreideriais ( gruntas II grupės) k9=1.15 | t.m2 | 0.73
2 | Supilto grunto tankinimas savaeigiais volais , kai volo masė 6t, praėjimų skaičius viena vėže 6 kartai k9=1.15 | 100m3 | 2.19
3 | Kelio stabilizuoto pagrindo įrengimas šalto regeneravimo mašina, pridedant cemento (sluoksnio storis 15.00 cm) k9=1.15 | 100m2 | 9.6
4 | Iškasų arba pylimų šlaitų planiravimas autogreideriais ( gruntas II grupės) k9=1.15 | t.m2 | 0.64
5 | Pylimo viršaus ir šlaitų planiravimas rankiniu būdu ( gruntas II grupės) k9=1.15 | t.m2 | 0.18
6 | Grunto kasimas 0,4 m3 kaušo talpos ekskavatoriais, pakraunant gruntą į autosavivarčius , kai gruntas I grupės k9=1.15 | t. m3 | 0.0945
7 | Iškasto grunto transportavimas (iš sandėliavimo aikštelės) 8,5 t autosavivarčiais, pakraunant 0,4 m3 kaušo talpos ekskavatoriumi (gruntas I grupės, transportavimo atstumas 1 km) | t. m3 | 0.0945
8 | Šlaitų tvirtinimas augaliniu gruntu, paskleidžiant gruntą ekskavatoriumi (sluoksnio storis 10.00 cm) k9=1.15 | 100m2 | 8.2
9 | Šlaitų apsėjimas daugiametėmis žolėmis mechanizuotai k9=1.15 | 100m2 | 8.2
Drenažo įrengimas
1 | Grunto kasimas 0,4 m3 kaušo talpos ekskavatoriais, pakraunant gruntą į autosavivarčius , kai gruntas II grupės k9=1.15 | t. m3 | 0.034
2 | Iškasto grunto transportavimas 8,5 t autosavivarčiais, pakraunant 0,4 m3 kaušo talpos ekskavatoriumi (gruntas II grupės, transportavimo atstumas 1 km) | t. m3 | 0.034
3 | Pogriovinio drenažo iš plastikinių gofruotų vamzdžių su filtru įrengimas, užpilant filtracinį sluoksnį rankiniu būdu , kai vamzdžių skersmuo 145/160 mm k8=1.04,k9=1.15 | 100m | 0.67
4 | Polietileninio paslėpto drenažo šulinio PE-ŠP-40 įrengimas k9=1.15 | vnt | 3
5 | Geotekstilės paklojimas k9=1.15 | 100m2 | 1.75
Ukmergės gatvės (rytinė dalis) asfalto dangos konstrukcija
1 | Apsauginių šalčiui atsparių kelio pagrindo sluoksnių įrengimas, naudojant savaeigius plentvolius , kai pagrindas smėlio-žvyro mišinio, autogreiderio galia 79 kW (108 AG) k9=1.15 | 100m3 | 6.06
2 | Išlyginamųjų kelio pagrindo sluoksnių įrengimas , kai pagrindas dolomito skaldos k9=1.15 | 100m3 | 2.1
3 | Viensluoksnės kelio dangos įrengimas iš pagrindo - dangos sluoksnio asfaltbetonio (sluoksnis 14.00 cm storio , klotuvas iki 500 t/h) k8=1.17,k9=1.15 | 100m2 | 4.4
4 | Viensluoksnės kelio dangos įrengimas iš pagrindo - dangos sluoksnio asfaltbetonio (sluoksnis 10.00 cm storio , klotuvas iki 500 t/h) k8=1.17,k9=1.15 | 100m2 | 5.2
5 | Kelio juodų dangų paviršiaus gruntavimas bitumo emulsija k8=1.17,k9=1.15 | t.m2 | 0.96
6 | Dvisluoksnės kelio dangos apatinio sluoksnio įrengimas iš apatinio dangos sluoksnio asfaltbetonio (sluoksnis 10.00 cm storio , klotuvas iki 500 t/h) k8=1.17,k9=1.15 | 100m2 | 9.6
7 | Kelio juodų dangų paviršiaus gruntavimas bitumo emulsija k8=1.17,k9=1.15 | t.m2 | 0.96
8 | Dvisluoksnės kelio dangos viršutinio sluoksnio įrengimas iš mastikos asfalto mišinio (sluoksnis 2.00 cm storio , klotuvas iki 500 t/h) k8=1.17,k9=1.15 | 100m2 | 9.6
9 | Granito bordiūrų įrengimas ant betono pagrindo , kai bordiūrai 150x300x1000 mm k9=1.15 | 100m | 1.57
10 | Sandūros tarp bordiūrų ir gatvės dangos užtaisymas amortizacine (sandarinimo) juosta | 100m | 1.57
11 | Geotinklo paklojimas, asfaltuojant kelio dangas rankiniu būdu k9=1.15 | 100m2 | 0.8
12 | Iki 50 mm storio asfaltbetonio dangos sluoksnio frezavimas freza W-500, kai frezuojamas plotas iki 5m2 k9=1.15 | 100m2 | 0.12
13 | Frezuoto asfalto išvežimas 1 km atstumu automobiliais-savivarčiais, pakraunant ekskavatoriais 0,25 m3 talpos kaušais | t | 1.056
14 | Transportuojant toliau už kiekvieną papildomą kilometrą pridėti k2=14.00 | t | 1.056
Pėsčiųjų takai, šaligatviai, dviračių takas
1 | Apsauginių šalčiui atsparių kelio pagrindo sluoksnių įrengimas, naudojant savaeigius plentvolius , kai pagrindas smėlio-žvyro mišinio, autogreiderio galia 79 kW (108 AG) k9=1.15 | 100m3 | 0.51
2 | Šaligatvio pagrindo įrengimas (dolomito skaldelė, sluoksnio storis 15 cm) k8=1.06,k9=1.15 | 100m2 | 1.8
3 | Šaligatvio pasluoksnio įrengimas ( akmenų atsijos, sluoksnio storis 3 cm) k9=1.15 | 100m2 | 1.62
4 | Šaligatvio dangos įrengimas iš šaligatvio plytelių, užpildant siūles akmens atsijomis , kai plytelės 375x375x80 mm k9=1.15 | 100m2 | 1.48
5 | Grindinio įrengimas iš betono trinkelių rankiniu būdu, užpilant siūles akmens atsijomis k9=1.15 | 100m2 | 0.15
6 | Grindinio įrengimas iš betono trinkelių rankiniu būdu, užpilant siūles akmens atsijomis k9=1.15 | 100m2 | 0.01
7 | Vejos bordiūrų įrengimas ant betono pagrindo , kai bordiūrai 80x200mm k9=1.15 | 100m | 0.61
8 | Paviršinio vandens surinkimo latakų 500x400x240 mm ant betono C20/25 pagrindo (0,09 m3/m)įrengimas | m | 29
9 | Smėlio pasluoksnis latakų įrengimu hvid=10 cm | m3 | 2.1
Gatvių saugaus eismo organizavimas
1 | Kelio ženklų vienstiebių metalinių atramų (d=76mm) ant monolitinių betoninių pamatų pastatymas k9=1.15 | vnt | 4
2 | Kelio ženklų dvistiebių metalinių atramų (d=76mm) ant monolitinių betoninių pamatų pastatymas (atr.k.) k9=1.15 | vnt | 2
3 | Kelio ženklų skydų (kvadratinių) montavimas prie vienstiebių atramų rankiniu budu (2 grupė) | vnt | 2
4 | Kelio ženklų skydų (stačiakampių) montavimas prie šviesoforų gembių atramų mechanizuotai (2 grupė) | vnt | 2
5 | Kelio ženklų skydų (stačiakampių) montavimas prie vienstiebių atramų rankiniu budu (2 grupė) | vnt | 2
6 | Kelio ženklų skydų (stačiakampių) montavimas prie dvistiebių atramų rankiniu budu (2 grupė) | vnt | 4
7 | Kelio ženklų skydų (apvalių) montavimas prie vienstiebių atramų rankiniu budu (2 grupė) | vnt | 2
8 | Kelio ženklų skydų (papildomų lentelių) montavimas prie vienstiebių atramų rankiniu budu | vnt | 3
9 | Kelio ženklų skydų (individualių kelio ženklų) ardymas k4=0.500 | vnt | 1
10 | Kelio ženklų skydų (individualių kelio ženklų perkėlimas) montavimas prie dvistiebių atramų rankiniu budu | vnt | 1
11 | Kelio dangos ženklinimas termoplastu k8=1.09,k9=1.15 | m2 | 51.4
12 | Metalinių vienpusių kelio atitvarų ant metalinių statramsčių įrengimas, įkalant statramsčius ( atstumas tarp statramsčių 2,0 m) k9=1.15 | 10m | 11.6
13 | Metalinių kelio atitvarų galinių elementų montavimas ( vienpusių) k9=1.15 | vnt | 10
Suma viso kiekio (Eur be PVM):
DARBŲ KIEKIŲ ŽINIARAŠTIS
Statinių grupė 2025-05-26 Ozo, Ukmergės ir Siesikų gatvių Vilniaus m. rekonstravimo projektas (III etapas)
Statinys 3 Susisiekimo dalis
Žiniaraštis 3 Ukmergės gatvė (vakarinė dalis)
Eil. Nr. | Darbų ir išlaidų | Mato | Kiekis | Kaina Eur be PVM
| aprašymai | vnt |  | Vieneto kaina | Iš viso
Paruošiamieji darbai
1 | Kelio ašinės linijos ir kelio juostos nužymėjimas trasoje | km | 0.15
2 | Gatvės bordiūrų išardymas, kai remontuojamas tarpas daugiau 25m ( pagrindas betono) k8=1.09,k9=1.15 | m | 410
3 | Statybinių šiukšlių išvežimas 1 km atstumu automobiliais-savivarčiais, pakraunant kranu | t | 41
4 | Transportuojant toliau už kiekvieną papildomą kilometrą pridėti k2=19.00 | t | 41
5 | Šaligatvio bordiūrų išardymas, kai remontuojamas tarpas daugiau 25m(pagrindas betono) k8=1.09,k9=1.15 | m | 215
6 | Statybinių šiukšlių išvežimas 1 km atstumu automobiliais-savivarčiais, pakraunant kranu | t | 7.955
7 | Transportuojant toliau už kiekvieną papildomą kilometrą pridėti k2=19.00 | t | 7.955
8 | Tašytų akmenų, betono trinkelių grindinio išardymas pneumoplaktuku k8=1.09,k9=1.15 | 100m2 | 5.3
9 | Statybinių šiukšlių išvežimas 1 km atstumu automobiliais-savivarčiais, pakraunant ekskavatoriais 0,25 m3 talpos kaušais | t | 106
10 | Transportuojant toliau už kiekvieną papildomą kilometrą pridėti k2=19.00 | t | 106
11 | Daugiau kaip 50 mm storio asfaltbetonio dangos sluoksnio frezavimas freza W-500 , kai frezuojamas plotas daugiau 5m2 k9=1.15 | 100m2 | 15.65
12 | Statybinių šiukšlių išvežimas 1 km atstumu automobiliais-savivarčiais, pakraunant ekskavatoriais 0,25 m3 talpos kaušais | t | 649
13 | Transportuojant toliau už kiekvieną papildomą kilometrą pridėti k2=19.00 | t | 649
14 | Grunto kasimas 79 kW (108 AG) galios buldozeriais, perstumiant gruntą (atstumas 10 m , gruntas I grupės) k9=1.15 | t. m3 | 0.124
15 | Grunto kasimas 0,4 m3 kaušo talpos ekskavatoriais, pakraunant gruntą į autosavivarčius , kai gruntas I grupės k9=1.15 | t. m3 | 0.124
16 | Iškasto grunto transportavimas (į sandėliavimo aikštelę) 8,5 t autosavivarčiais, pakraunant 0,4 m3 kaušo talpos ekskavatoriumi (gruntas I grupės, transportavimo atstumas 1 km) | t. m3 | 0.124
17 | Grunto kasimas 0,4 m3 kaušo talpos ekskavatoriais, pakraunant gruntą į autosavivarčius, kai gruntas II grupės k9=1.15 | t. m3 | 0.975
18 | Iškasto grunto transportavimas 8,5 t autosavivarčiais, pakraunant 0,4 m3 kaušo talpos ekskavatoriumi (gruntas II grupės, transportavimo atstumas 20 km) | t. m3 | 0.975
19 | Grunto kasimas 0,4 m3 kaušo talpos ekskavatoriais, pakraunant gruntą į autosavivarčius, kai gruntas II grupės k9=1.15 | t. m3 | 0.225
20 | Iškasto grunto transportavimas 8,5 t autosavivarčiais, pakraunant 0,4 m3 kaušo talpos ekskavatoriumi (gruntas II grupės, transportavimo atstumas 1 km) | t. m3 | 0.225
21 | Kelio ženklų vienstiebių metalinių atramų ardymas su pamatu k4=0.500,k9=1.15 | vnt | 8
22 | Kelio ženklų skydų ardymas k4=0.500 | vnt | 8
23 | Statybinių šiukšlių išvežimas 1 km atstumu automobiliais-savivarčiais, pakraunant kranu | t | 1.35
24 | Transportuojant toliau už kiekvieną papildomą kilometrą pridėti k2=19.00 | t | 1.35
25 | Reklaminio cinindrinio stendo nuardymas nuo atramų mechanizuotai k4=0.500 | vnt | 1
26 | Reklaminio cilindrinio stendo atramų ardymas (įkainis pritaikytas) k4=0.500,k9=1.15 | vnt | 1
27 | Reklaminio stendo nuardymas nuo atramų mechanizuotai k4=0.500 | vnt | 1
28 | Reklaminio stendo ardymas (įkainis pritaikytas) k4=0.500,k9=1.15 | vnt | 1
29 | Statybinių šiukšlių išvežimas 1 km atstumu automobiliais-savivarčiais, pakraunant kranu | t | 0.3
30 | Transportuojant toliau už kiekvieną papildomą kilometrą pridėti k2=19.00 | t | 0.3
31 | Autobusų - troleibusų stotelių paviljonų ardymas k4=0.500 | vnt | 1
32 | Statybinių šiukšlių išvežimas 1 km atstumu automobiliais-savivarčiais, pakraunant kranu | t | 0.5
33 | Transportuojant toliau už kiekvieną papildomą kilometrą pridėti k2=19.00 | t | 0.5
34 | Šiukšliadėžių ardymas k4=0.500 | vnt | 1
35 | Statybinių šiukšlių išvežimas 1 km atstumu automobiliais-savivarčiais, pakraunant kranu | t | 0.05
36 | Transportuojant toliau už kiekvieną papildomą kilometrą pridėti k2=19.00 | t | 0.05
37 | Skiriamosios kelio juostos tvoros ardymas (įkainis pritaikytas) k4=0.500,k9=1.15 | 10m | 3.8
38 | Statybinių šiukšlių išvežimas 1 km atstumu automobiliais-savivarčiais, pakraunant kranu | t | 0.676
39 | Transportuojant toliau už kiekvieną papildomą kilometrą pridėti k2=19.00 | t | 0.676
Žemės sankasa
1 | Plotų planiravimas autogreideriais ( gruntas II grupės) k9=1.15 | t.m2 | 1.3
2 | Supilto grunto tankinimas savaeigiais volais , kai volo masė 6t, praėjimų skaičius viena vėže 6 kartai k9=1.15 | 100m3 | 3.9
3 | Kelio stabilizuoto pagrindo įrengimas šalto regeneravimo mašina, pridedant cemento (sluoksnio storis 15.00 cm) k9=1.15 | 100m2 | 9.65
4 | Iškasų arba pylimų šlaitų planiravimas autogreideriais ( gruntas II grupės) k9=1.15 | t.m2 | 0.85
5 | Pylimo viršaus ir šlaitų planiravimas rankiniu būdu ( gruntas II grupės) k9=1.15 | t.m2 | 0.2
6 | Grunto kasimas 0,4 m3 kaušo talpos ekskavatoriais, pakraunant gruntą į autosavivarčius , kai gruntas I grupės k9=1.15 | t. m3 | 0.11025
7 | Iškasto grunto transportavimas (iš sandėliavimo aikštelės) 8,5 t autosavivarčiais, pakraunant 0,4 m3 kaušo talpos ekskavatoriumi (gruntas I grupės, transportavimo atstumas 1 km) | t. m3 | 0.11025
8 | Šlaitų tvirtinimas augaliniu gruntu, paskleidžiant gruntą ekskavatoriumi (sluoksnio storis 10.00 cm) k9=1.15 | 100m2 | 10.5
9 | Šlaitų apsėjimas daugiametėmis žolėmis mechanizuotai k9=1.15 | 100m2 | 10.5
Drenažo įrengimas
1 | Grunto kasimas 0,4 m3 kaušo talpos ekskavatoriais, pakraunant gruntą į autosavivarčius , kai gruntas II grupės k9=1.15 | t. m3 | 0.075
2 | Iškasto grunto transportavimas 8,5 t autosavivarčiais, pakraunant 0,4 m3 kaušo talpos ekskavatoriumi (gruntas II grupės, transportavimo atstumas 1 km) | t. m3 | 0.075
3 | Pogriovinio drenažo iš plastikinių gofruotų vamzdžių su filtru įrengimas, užpilant filtracinį sluoksnį rankiniu būdu , kai vamzdžių skersmuo 145/160 mm k8=1.04,k9=1.15 | 100m | 1.5
4 | Polietileninio paslėpto drenažo šulinio PE-ŠP-40 įrengimas k9=1.15 | vnt | 1
5 | Geotekstilės paklojimas k9=1.15 | 100m2 | 3.92
Ukmergės gatvės (vakarinė dalis) asfalto dangos konstrukcija
1 | Apsauginių šalčiui atsparių kelio pagrindo sluoksnių įrengimas, naudojant savaeigius plentvolius , kai pagrindas smėlio-žvyro mišinio, autogreiderio galia 79 kW (108 AG) k9=1.15 | 100m3 | 7
2 | Išlyginamųjų kelio pagrindo sluoksnių įrengimas , kai pagrindas dolomito skaldos k9=1.15 | 100m3 | 4
3 | Viensluoksnės kelio dangos įrengimas iš pagrindo - dangos sluoksnio asfaltbetonio (sluoksnis 14.00 cm storio , klotuvas iki 500 t/h) k8=1.17,k9=1.15 | 100m2 | 5.15
4 | Viensluoksnės kelio dangos įrengimas iš pagrindo - dangos sluoksnio asfaltbetonio (sluoksnis 10.00 cm storio , klotuvas iki 500 t/h) k8=1.17,k9=1.15 | 100m2 | 4.5
5 | Kelio juodų dangų paviršiaus gruntavimas bitumo emulsija k8=1.17,k9=1.15 | t.m2 | 1.84
6 | Dvisluoksnės kelio dangos apatinio sluoksnio įrengimas iš apatinio dangos sluoksnio asfaltbetonio (sluoksnis 10.00 cm storio , klotuvas iki 500 t/h) k8=1.17,k9=1.15 | 100m2 | 18.4
7 | Kelio juodų dangų paviršiaus gruntavimas bitumo emulsija k8=1.17,k9=1.15 | t.m2 | 1.84
8 | Dvisluoksnės kelio dangos viršutinio sluoksnio įrengimas iš mastikos asfalto mišinio (sluoksnis 2.00 cm storio , klotuvas iki 500 t/h) k8=1.17,k9=1.15 | 100m2 | 18.4
9 | Granito bordiūrų įrengimas ant betono pagrindo , kai bordiūrai 150x300x1000 mm k9=1.15 | 100m | 3.6
10 | Sandūros tarp bordiūrų ir gatvės dangos užtaisymas amortizacine (sandarinimo) juosta | 100m | 3.6
11 | Geotinklo paklojimas, asfaltuojant kelio dangas rankiniu būdu k9=1.15 | 100m2 | 0.3
12 | Iki 50 mm storio asfaltbetonio dangos sluoksnio frezavimas freza W-500, kai frezuojamas plotas iki 5m2 k9=1.15 | 100m2 | 0.08
13 | Frezuoto asfalto išvežimas 1 km atstumu automobiliais-savivarčiais, pakraunant ekskavatoriais 0,25 m3 talpos kaušais | t | 0.704
14 | Transportuojant toliau už kiekvieną papildomą kilometrą pridėti k2=14.00 | t | 0.704
Pėsčiųjų takai, šaligatviai, dviračių takas
1 | Apsauginių šalčiui atsparių kelio pagrindo sluoksnių įrengimas, naudojant savaeigius plentvolius , kai pagrindas smėlio-žvyro mišinio, autogreiderio galia 79 kW (108 AG) k9=1.15 | 100m3 | 1.85
2 | Šaligatvio pagrindo įrengimas (dolomito skaldelė, sluoksnio storis 15 cm) k8=1.06,k9=1.15 | 100m2 | 7.3
3 | Šaligatvio pasluoksnio įrengimas ( akmenų atsijos, sluoksnio storis 3 cm) k9=1.15 | 100m2 | 7.3
4 | Šaligatvio dangos įrengimas iš šaligatvio plytelių, užpildant siūles akmens atsijomis , kai plytelės 375x375x80 mm k9=1.15 | 100m2 | 6.65
5 | Grindinio įrengimas iš betono trinkelių rankiniu būdu, užpilant siūles akmens atsijomis k9=1.15 | 100m2 | 0.45
6 | Grindinio įrengimas iš betono trinkelių rankiniu būdu, užpilant siūles akmens atsijomis k9=1.15 | 100m2 | 0.2
7 | Vejos bordiūrų įrengimas ant betono pagrindo , kai bordiūrai 80x200mm k9=1.15 | 100m | 4.3
8 | Paviršinio vandens surinkimo latakų 500x400x240 mm ant betono C20/25 pagrindo (0,09 m3/m)įrengimas | m | 32
9 | Smėlio pasluoksnis latakų įrengimu hvid=10 cm | m3 | 2.3
Mažoji archtektūra
1 | Autobusų - troleibusų stotelių paviljonų montavimas, kai stulpai tvirtinami duobėse apibetonuojant | vnt | 2
3 | Suolų įrengimas stotelėse | vnt. | 1
5 | Šiukšliadėžių montavimas (įkainis pritaikytas) | vnt | 2
Gatvių saugaus eismo organizavimas
1 | Kelio ženklų vienstiebių metalinių atramų (d=76mm) ant monolitinių betoninių pamatų pastatymas k9=1.15 | vnt | 9
2 | Kelio ženklų dvistiebių metalinių atramų (d=76mm) ant monolitinių betoninių pamatų pastatymas (atr.k.) k9=1.15 | vnt | 3
3 | Kelio ženklų skydų (apvalių, 0 grupės) montavimas prie vienstiebių atramų rankiniu budu | vnt | 1
4 | Kelio ženklų skydų (kvadratinių, I grupės) montavimas prie vienstiebių atramų rankiniu budu | vnt | 6
5 | Kelio ženklų skydų (stačiakampių, I grupės) montavimas prie vienstiebių atramų rankiniu budu | vnt | 2
6 | Kelio ženklų skydų (stačiakampių, II grupės) montavimas prie vienstiebių atramų rankiniu budu | vnt | 1
7 | Kelio ženklų skydų (stačiakampių, II grupės)montavimas prie dvistiebių atramų rankiniu budu | vnt | 4
8 | Kelio ženklų skydų (trikampių, II grupės) montavimas prie vienstiebių atramų rankiniu budu | vnt | 1
9 | Kelio ženklų skydų (apvalių, II grupės) montavimas prie vienstiebių atramų rankiniu budu | vnt | 2
10 | Kelio ženklų skydų (papildomų lentelių) montavimas prie vienstiebių atramų rankiniu budu | vnt | 3
11 | Kelio ženklų skydų (individualių kelio ženklų) ardymas k4=0.500 | vnt | 6
12 | Kelio ženklų skydų (individualių kelio ženklų perkėlimas) montavimas prie dvistiebių atramų rankiniu budu | vnt | 6
13 | Kelio dangos ženklinimas termoplastu k8=1.09,k9=1.15 | m2 | 60
14 | Metalinių vienpusių kelio atitvarų ant metalinių statramsčių įrengimas, įkalant statramsčius ( atstumas tarp statramsčių 2,0 m) k9=1.15 | 10m | 12.8
15 | Metalinių kelio atitvarų galinių elementų montavimas ( vienpusių) k9=1.15 | vnt | 10
Suma viso kiekio (Eur be PVM):

## S_dalis_III_etapas_ES
DARBŲ KIEKIŲ ŽINIARAŠTIS
Statinių grupė 2025-05-26 Ozo, Ukmergės ir Siesikų gatvių Vilniaus m. rekonstravimo projektas (III etapas)
Statinys 3 Susisiekimo dalis
ES lėšų žiniaraštis Pėsčiųjų ir dviračių takų įrengimui
Eil. Nr. | Darbų pavadinimas | Mato vnt. | Kiekis | Kaina Eur be PVM
|  |  |  | Vieneto kaina | Iš viso
1. Paruošiamieji darbai
1.1 | Trasos nužymėjimas | m | 70
1.2 | Gatvės bordiūrų išardymas ir medžiagų sudėjimas į krūvas | m | 8
1.3 | Vejos bordiūrų išardymas ir medžiagų sudėjimas į krūvas | m | 102
1.4 | Trinkelių/plytelių dangos ardymas | m2 | 33
1.5 | Humusingo dirvožemio sluoksnio h=0,10 m pašalinimas, perstumiant jį mechanizuotai iki 1 km atstumu sandėliavimui | m3 | 42
1.6 | Esamo grunto iškasimas mechanizuotai, pakrovimas į savivarčius ir išvežimas 15 km atstumu sandėliavimui | m3 | 238
2. Žemės sankasa
2.1 | Sankasos pado planiravimas ir tankinimas mechanizuotai | m2 | 422
2.2 | Pakelės plotų planiravimas mechanizuotai | m2 | 56
2.3 | Pakelės plotų planiravimas rankiniu būdu | m2 | 24
2.4 | Planiruotų pakelės plotų tvirtinimas 10 cm storio dirvožemio sluoksniu, užsėjant žole (žolės sėklomis). | m2 | 80
3. Pėsčiųjų takai, šaligatviai, dviračių takas
3.1 | Šalčiui nejautrių medžiagų sluoksnio h≥0,19 m, h≥0,215 m įrengimas, Ev2≥100 MPa. | m3 | 72
3.2 | Skaldos 0/45 pagrindo sluoksnio, h=0,15 m įrengimas, Ev2≥100 MPa | m3 | 45
3.3 | Asfalto pagrindo-dangos sluoksnio AC 16 PD įrengimas, h=0,06 m | m2 | 176
3.4 | Juodų dangų paviršiaus gruntavimas bitumine emulsija | m2 | 176
3.5 | Viršutinio asfalto sluoksnio AC 5 VL įrengimas, h=0,025 m | m2 | 176
3.6 | Skaldos atsijų 0/5 pasluoksnio įrengimas, h=0,03m | m3 | 4.5
3.7 | 8,0 cm betoninių plytelių 0,375x0,375 m dangos siūles užpildant atsijomis įrengimas | m2 | 139
3.8 | 8,0 cm storio geltonų betoninių reljefinių trinkelių 100x200 mm dangos įrengimas (įspėjamiesiems paviršiams įrengti) siūles užpildant skaldos atsijomis | m2 | 2
3.9 | 8,0 cm storio geltonų betoninių reljefinių trinkelių 100x200 mm dangos įrengimas (vedimo paviršiams įrengti) siūles užpildant skaldos atsijomis | m2 | 2
3.10 | Vejos bortų ant betono pagrindo įrengimas | m | 199
3.11 | Bituminės sandarinimo juostos įrengimas | m | 136
4. Gatvių saugaus eismo organizavimas
4.1 Horizontalusis ženklinimas
4.1.1 | Horizontalus kelio ženklinimas polimerinėmis medžiagomis (brūkšnio ir tarpo santykis 1:3). Linija 1.5 | m | 68
4.1.2 | Horizontalus kelio ženklinimas polimerinėmis medžiagomis. Simbolis 1.23 | m2 | 0.4
Suma viso kiekio (Eur be PVM):

## S_dalis_III_etapas_įreng.biudž.
ĮRENGINIŲ POREIKIO ŽINIARAŠTIS
Statinių grupė 2025-05-26 Ozo, Ukmergės ir Siesikų gatvių Vilniaus m. rekonstravimo projektas (III etapas)
Statinys 3 Susisiekimo dalis
Žiniaraštis 3
Eil. Nr. | Įrenginių | Įrenginių pavadinimas | Mato | Kiekis | Kaina Eur be PVM
| kodas | Techniniai ir kiti duomenys | vnt |  | Vieneto kaina | Iš viso
6 Mažoji archtektūra
1 |  | Paviljonas Trafic 4,11x1,71 | kompl. | 2
2 |  | Suolas | vnt. | 1
3 |  | Metalinė šiukšlių dėžė | vnt. | 2
Suma viso kiekio (Eur be PVM):

## VN_dalis_III_etapas
DARBŲ KIEKIŲ ŽINIARAŠTIS
Statinių grupė 2025-05-26 Ozo, Ukmergės ir Siesikų gatvių Vilniaus m. rekonstravimo projektas (III etapas)
Statinys 4 Vandentiekio ir nuotekų šalinimo dalis
Žiniaraštis 1 Vandentiekio ir nuotekų šalinimo dalis
Eil. Nr. | Darbų ir išlaidų | Mato | Kiekis | Kaina Eur be PVM
| aprašymai | vnt |  | Vieneto kaina | Iš viso
Savitakiniai paviršinių nuotekų tinklai
1 | Vamzdynai, tiesiami atviru būdu |  | 0 | 0 | 0
2 | Nuotekų magistralinių tinklų plastikinių ir plastikinių armuotų įmovinių vamzdžių iki 1000mm skersmens klojimas (vamzdžių skersmuo 630mm) k9=1.15 | m | 26
3 | Nuotekų magistralinių tinklų plastikinių ir plastikinių armuotų įmovinių vamzdžių iki 1000mm skersmens klojimas (vamzdžių skersmuo 500 mm) k9=1.15 | m | 1
4 | Plastikinių vamzdžių įtraukimas į dėklus , kai įtraukiamų vamzdžių skersmuo 450-500 mm k9=1.15 | m | 34
5 | Nuotekų magistralinių tinklų PVC SN4 vamzdžių skersmens klojimas (vamzdžių skersmuo 315 mm) k9=1.15 | m | 6
6 | Nuotekų magistralinių tinklų PVC SN4 vamzdžių skersmens klojimas (vamzdžių skersmuo 250 mm) k9=1.15 | m | 90
7 | Nuotekų surinkimo tinklų PVC vamzdžių klojimas, kai vamzdžių skersmuo 200 mm k9=1.15 | m | 20
8 | Nuotekų surinkimo tinklų plastikinių ir plastikinių armuotų įmovinių vamzdžių klojimas, kai vamzdžių skersmuo 160 mm k9=1.15 | m | 24
9 | Nuotekų magistralinių tinklų plastikinių ir plastikinių armuotų įmovinių vamzdžių iki 1000mm skersmens klojimas ( vamzdžių skersmuo 800 mm) k9=1.15 | m | 34
10 | Vamzdynai, tiesiami uždaru būdu |  | 0 | 0 | 0
11 | Uždaro perėjimo iki 50 m ilgio įrengimas kryptinio gręžimo įrenginiu, įtraukiant plastikinį vamzdį, kai vamzdžių skersmuo 315mm (trasos ilgis) k9=1.15 | m | 48
12 | Uždaro perėjimo iki 50 m ilgio įrengimas kryptinio gręžimo įrenginiu, įtraukiant plastikinį vamzdį, kai vamzdžių skersmuo 225-280 mm (trasos ilgis) k9=1.15 | m | 38
Nauji paviršinių nuotekų šuliniai
1 | Apvalių surenkamų gelžbetoninių nuotakyno šulinių įrengimas šlapiuose gruntuose , kai šulinių skersmuo 1,5 m (surenkamos g/b konstrukcijos) k8=1.04,k9=1.15 | m3 | 2.74
2 | Apvalių surenkamų gelžbetoninių nuotakyno šulinių įrengimas šlapiuose gruntuose , kai šulinių skersmuo 1,5 m (surenkamos g/b konstrukcijos) (L1-31) k8=1.04,k9=1.15 | m3 | 3.57
3 | Apvalių surenkamų gelžbetoninių nuotakyno šulinių įrengimas šlapiuose gruntuose, kai šulinių skersmuo 2,0 m (surenkamos g/b konstrukcijos) k8=1.04,k9=1.15 | m3 | 4.93
4 | Plastikinių ir plastikinių armuotų įmovinių alkūnių, perėjimų, movų, intarpų iki 630 mm skersmens montavimas (skersmuo 500 mm) k9=1.15 | vnt. | 1
5 | Perkritimo d=500, h =2,03m įrengimas k9=1.15 | vnt | 1
6 | Apvalių surenkamų gelžbetoninių nuotakyno šulinių įrengimas šlapiuose gruntuose , kai šulinių skersmuo 1,5 m (surenkamos g/b konstrukcijos) (L1-31) k8=1.04,k9=1.15 | m3 | 3.49
7 | Surenkamų gelžbetoninių šulinių montavimas šlapiuose gruntuose , kai šuliniai apvalūs (šulinio surenkamos gelžbetoninės konstrukcijos) k9=1.15 | m3 | 11.7
8 | Protarpinių montavimas (skersmuo 250 mm) k9=1.15 | vnt. | 3
9 | Protarpinių montavimas (skersmuo 315 mm) k9=1.15 | vnt. | 2
10 | Perkritimo d=250, h =4,17m įrengimas k9=1.15 | vnt | 1
11 | Perkritimo d=250, h =4,02m įrengimas k9=1.15 | vnt | 1
12 | Perkritimo d=315, h =1,71m įrengimas k9=1.15 | vnt | 1
13 | Perkritimo d=315, h =3,76m įrengimas k9=1.15 | vnt | 1
14 | Apvalių surenkamų gelžbetoninių D 0.7m normalaus tipo vandens surinkimo šulinių įrengimas su hidroizoliacija k9=1.15 | m3 | 0.54
15 | Apvalių surenkamų gelžbetoninių nuotakyno šulinių įrengimas šlapiuose gruntuose , kai šulinių skersmuo 1,5 m (surenkamos g/b konstrukcijos) (L1-44) k8=1.04,k9=1.15 | m3 | 2.1
16 | Protarpinių montavimas (skersmuo 250 mm) k9=1.15 | vnt. | 1
17 | Perkritimo d=250, h =0,69m įrengimas k9=1.15 | vnt | 1
18 | Stačiakampiai surenkami gelžbetonio vandentiekio šuliniai šlapiuose gruntuose k8=1.02,k9=1.15 | m3 | 21.43
19 | Apvalių surenkamų gelžbetoninių nuotakyno šulinių įrengimas šlapiuose gruntuose , kai šulinių skersmuo 1,5 m (surenkamos g/b konstrukcijos) (E72) k8=1.04,k9=1.15 | m3 | 2.82
20 | Protarpinių montavimas (skersmuo 250 mm) k9=1.15 | vnt. | 1
21 | Protarpinių montavimas (skersmuo 315 mm) k9=1.15 | vnt. | 1
22 | Perkritimo d=250, h =2,11m įrengimas k9=1.15 | vnt | 1
23 | Perkritimo d=315, h =1,42m įrengimas k9=1.15 | vnt | 1
24 | Apvalių surenkamų gelžbetoninių nuotakyno šulinių įrengimas šlapiuose gruntuose , kai šulinių skersmuo 1,5 m (surenkamos g/b konstrukcijos) (E11) k8=1.04,k9=1.15 | m3 | 2.62
25 | Protarpinių montavimas (skersmuo 250 mm) k9=1.15 | vnt. | 1
26 | Perkritimo d=250, h =1,96m įrengimas k9=1.15 | vnt | 1
27 | Apvalių surenkamų gelžbetoninių nuotakyno šulinių įrengimas šlapiuose gruntuose , kai šulinių skersmuo 1,5 m (surenkamos g/b konstrukcijos) (E212) k8=1.04,k9=1.15 | m3 | 2.42
28 | Protarpinių montavimas (skersmuo 250 mm) k9=1.15 | vnt. | 1
29 | Perkritimo d=250, h =1,52m įrengimas k9=1.15 | vnt | 1
30 | Kaliojo ketaus plaukiojančio tipo nuotekų šulinio dangtis su rėmu, d700 (klasė D400) | kompl. | 5
31 | Kaliojo ketaus aklinai sandarus nuotekų šulinio dangtis su rėmu, d700 (klasė B125) | kompl. | 6
32 | Komunikacijų žymėjimo ženklų ant stulpelių įrengimas, kai stulpeliai metaliniai | vnt | 11
Nauji paviršinių nuotekų surinkimo šuliniai, latakai
1 | Apvalių surenkamų gelžbetoninių D 0.7m normalaus tipo vandens surinkimo šulinių įrengimas su hidroizoliacija k9=1.15 | m3 | 5.8
2 | Monolitinių pamatų hidroizoliacijos įrengimas, tepant 2 kartus hidroizoliaciniu bitumu k9=1.15 | m2 | 115.16
3 | Kaliojo ketaus plaukiojančio tipo nuotekų šulinio dangtis su rėmu, d700 (klasė D400) | kompl. | 3
4 | Kaliojo ketaus, reguliuojamo aukščio lietaus surinkimo bordiūrinės grotelės, d700 (klasė C250) | kompl. | 6
5 | Kaliojo ketaus plaukiojančio tipo lietaus surinkimo grotelės su rėmu, d700 (klasė B125) | kompl. | 1
6 | Paviršinio vandens surinkimo kanalų sandūrų hermetizavimas, kai sandūros išilginės tarp latakų ir dangos (kanalas) k8=1.15,k9=1.15 | 100m | 0.23
7 | Plastikinių lauko nuotakyno šulinių montavimas, kai šulinių skersmuo daugiau 400 mm iki 500 mm k9=1.15 | vnt | 1
8 | Mažų apimčių sudėtingų konstrukcijų betonavimas k8=1.04,k9=1.15 | m3 | 5.1
Prisijungimas prie esamų tinklų
1 | Nuotekų vamzdyno prijungimas prie esamų tinklų, iškertant šulinio sienelę (šlapiame grunte, kai vamzdžių skersmuo 250 mm) k1=1.15,k8=1.03,k9=1.15 | vnt | 2
2 | Perkritimo d=250, h =1,83m įrengimas k9=1.15 | vnt | 1
3 | Perkritimo d=250, h =1,57m įrengimas k9=1.15 | vnt | 1
4 | Nuotekų vamzdyno prijungimas prie esamų tinklų, iškertant šulinio sienelę (šlapiame grunte, kai vamzdžių skersmuo 500 mm) k1=1.15,k8=1.03,k9=1.15 | vnt | 5
5 | Perkritimo d=200, h =1,5m įrengimas k9=1.15 | vnt | 1
6 | Nuotekų vamzdyno prijungimas prie esamų tinklų, iškertant šulinio sienelę (šlapiame grunte, kai vamzdžių skersmuo 315 mm) k1=1.15,k8=1.03,k9=1.15 | vnt | 1
7 | Nuotekų vamzdyno prijungimas prie esamų tinklų, iškertant šulinio sienelę (šlapiame grunte, kai vamzdžių skersmuo 200 mm) k1=1.15,k8=1.03,k9=1.15 | vnt | 1
8 | Nuotekų vamzdyno prijungimas prie esamų tinklų, iškertant šulinio sienelę (šlapiame grunte, kai vamzdžių skersmuo 500 mm) k1=1.15,k8=1.03,k9=1.15 | vnt | 1
9 | Nuotekų vamzdyno prijungimas prie esamų tinklų, iškertant šulinio sienelę (šlapiame grunte, kai vamzdžių skersmuo 600 mm) k1=1.15,k8=1.03,k9=1.15 | vnt | 1
10 | Nuotekų vamzdyno prijungimas prie esamų tinklų, iškertant šulinio sienelę (šlapiame grunte, kai vamzdžių skersmuo 300 mm) k1=1.15,k8=1.03,k9=1.15 | vnt | 1
Naikinami tinklai
1 | Apvalių surenkamų gelžbetonio šulinių išmontavimas k4=0.800,k9=1.15 | m3 | 2.66
2 | Apvalių surenkamų gelžbetonio šulinių išmontavimas k4=0.800,k9=1.15 | m3 | 1.06
3 | Nuotekų surinkimo tinklų plastikinių ir plastikinių armuotų įmovinių vamzdžių ardymas k4=0.500,k9=1.15 | m | 136
4 | Statybinių šiukšlių išvežimas 10 km atstumu automobiliais-savivarčiais, pakraunant kranu | t | 9.52
5 | Cementinio skiedinio injektavimas per įgręžtus vamzdinius inkarus (m3 skiedinio) | m3 | 2
Tinklų bandymas
1 | Vamzdynų daugiau kaip 400 mm skersmens hidraulinis bandymas, kai vamzdžių skersmuo 600 mm k9=1.15 | 100m | 0.26
2 | Vamzdyno vidaus apžiūra, darant vaizdo įrašą k9=1.15 | 100m | 0.26
3 | Vamzdynų daugiau kaip 400 mm skersmens hidraulinis bandymas , kai vamzdžių skersmuo 500 mm k9=1.15 | 100m | 0.35
4 | Vamzdyno vidaus apžiūra, darant vaizdo įrašą k9=1.15 | 100m | 0.35
5 | Vamzdynų iki 400 mm skersmens hidraulinis bandymas , kai vamzdžių skersmuo 315 mm k9=1.15 | 100m | 0.54
6 | Vamzdyno vidaus apžiūra, darant vaizdo įrašą k9=1.15 | 100m | 0.54
7 | Vamzdynų iki 400 mm skersmens hidraulinis bandymas , kai vamzdžių skersmuo 250 mm k9=1.15 | 100m | 1.28
8 | Vamzdyno vidaus apžiūra, darant vaizdo įrašą k9=1.15 | 100m | 1.28
9 | Vamzdynų iki 400 mm skersmens hidraulinis bandymas, kai vamzdžių skersmuo 200 mm k9=1.15 | 100m | 0.2
10 | Vamzdyno vidaus apžiūra, darant vaizdo įrašą k9=1.15 | 100m | 0.2
11 | Vamzdynų iki 400 mm skersmens hidraulinis bandymas, kai vamzdžių skersmuo 160mm k9=1.15 | 100m | 0.24
12 | Vamzdyno vidaus apžiūra, darant vaizdo įrašą k9=1.15 | 100m | 0.2
Remontuojami šuliniai
1 | Gelžbetoninių kontrolinių šulinių remontas, atstatant viršutinius gelžbetoninius žiedus ir užtaisant įtrūkimus smėlbetonio mišiniu k9=1.15 | vnt. | 1
2 | Betoninių nesudėtingų latakų šuliniuose remontas | vnt. | 1
3 | Kaliojo ketaus plaukiojančio tipo nuotekų šulinio dangtis su rėmu, d700 (klasė D400) | kompl. | 1
4 | Esamo vandentiekio šulinio landos paaukštinimas ( gelžbetonio žiedais) k8=1.05,k9=1.15 | vnt. | 1
5 | Komunikacijų žymėjimo ženklų ant stulpelių įrengimas, kai stulpeliai metaliniai | vnt | 1
Žemės darbai
1 | Grunto kasimas 0,4 m3 kaušo talpos ekskavatoriumi, suverčiant gruntą į sankasą , kai gruntas II grupės k9=1.15 | 100m3 | 14.2
2 | Smėlio pagrindo po vamzdynais įrengimas k9=1.15 | m3 | 41
3 | Vamzdynų pirminis (apsauginis) užpylimas smėliu ekskavatoriumi, sutankinant k9=1.15 | m3 | 82
4 | Vamzdynų užpylimas iškastu gruntu iš sankasos ekskavatoriumi , kai kaušo talpa 0,40m3 k9=1.15 | 100m3 | 9.14
5 | I-II grupės grunto tankinimas vibroplokštėmis k8=1.14,k9=1.15 | 100m3 | 9.14
6 | Grunto kasimas 79kW (108AJ) galios buldozeriu, perstumiant gruntą (atstumas 10 m , gruntas I grupės) k9=1.15 | t. m3 | 0.013
7 | Sampylų išlyginimas 79kW (108AJ) galios buldozeriu, perstumiant gruntą (atstumas 10 m , gruntas I-II grupės) k9=1.15 | t. m3 | 0.013
8 | Mechanizuotas dangos išardymas , kai danga asfaltbetonio k9=1.15 | 100m3 | 0.288
9 | Mechanizuotas dangos išardymas , kai danga skaldos k9=1.15 | 100m3 | 1.27
10 | Dvisluoksnės kelio dangos viršutinio sluoksnio įrengimas iš viršutinio dangos sluoksnio asfaltbetonio (sluoksnis 3.00 cm storio , klotuvas iki 500 t/h) k8=1.17,k9=1.15 | 100m2 | 1.16
11 | Dvisluoksnės dangos apatinio sluoksnio įrengimas iš apatinio dangos sluoksnio asfaltbetonio (sluoksnis 4.0 cm storio , klotuvas iki 500 t/h) k8=1.17,k9=1.15 | 100m2 | 1.16
12 | Viensluoksnės dangos įrengimas iš pagrindo - dangos sluoksnio asfaltbetonio (sluoksnis 10.0 cm storio , klotuvas iki 500 t/h) k8=1.17,k9=1.15 | 100m2 | 1.16
13 | Skaldos pagrindo sluoksnių įrengimas , kai pagrindas fr. dolomito skaldos k9=1.15 | 100m3 | 0.232
14 | Apsauginių šalčiui atsparių kelio pagrindo sluoksnių įrengimas, naudojant savaeigius plentvolius , kai pagrindas smėlio-žvyro mišinio, autogreiderio galia 79 kW (108 AG) k9=1.15 | 100m3 | 0.615
15 | Dvisluoksnės kelio dangos viršutinio sluoksnio įrengimas iš viršutinio dangos sluoksnio asfaltbetonio (sluoksnis 4.00 cm storio , klotuvas iki 500 t/h) k8=1.17,k9=1.15 | 100m2 | 0.65
16 | Dvisluoksnės dangos apatinio sluoksnio įrengimas iš apatinio dangos sluoksnio asfaltbetonio (sluoksnis 6.0 cm storio , klotuvas iki 500 t/h) k8=1.17,k9=1.15 | 100m2 | 0.65
17 | Viensluoksnės dangos įrengimas iš pagrindo - dangos sluoksnio asfaltbetonio (sluoksnis 10.0 cm storio , klotuvas iki 500 t/h) k8=1.17,k9=1.15 | 100m2 | 0.65
18 | Skaldos pagrindo sluoksnių įrengimas , kai pagrindas fr. dolomito skaldos k9=1.15 | 100m3 | 0.065
19 | Apsauginių šalčiui atsparių kelio pagrindo sluoksnių įrengimas, naudojant savaeigius plentvolius , kai pagrindas smėlio-žvyro mišinio, autogreiderio galia 79 kW (108 AG) k9=1.15 | 100m3 | 0.358
20 | Dvisluoksnės kelio dangos viršutinio sluoksnio įrengimas iš viršutinio dangos sluoksnio asfaltbetonio (sluoksnis 4.00 cm storio , klotuvas iki 500 t/h) k8=1.17,k9=1.15 | 100m2 | 0.21
21 | Viensluoksnės dangos įrengimas iš pagrindo - dangos sluoksnio asfaltbetonio (sluoksnis 10.0 cm storio , klotuvas iki 500 t/h) k8=1.17,k9=1.15 | 100m2 | 0.21
22 | Skaldos pagrindo sluoksnių įrengimas , kai pagrindas fr. dolomito skaldos k9=1.15 | 100m3 | 0.042
23 | Apsauginių šalčiui atsparių kelio pagrindo sluoksnių įrengimas, naudojant savaeigius plentvolius , kai pagrindas smėlio-žvyro mišinio, autogreiderio galia 79 kW (108 AG) k9=1.15 | 100m3 | 0.086
24 | Iškasto grunto transportavimas pakraunant į autosavivarčius (gruntas II grupės, transportavimo atstumas 15.00 km) | 100m3 | 5.06
Kiti
1 | Vandentiekio plieninių sklendžių arba atbulinių vožtuvų D 160mm pastatymas k8=1.06,k9=1.15 | vnt. | 3
Suma viso kiekio (Eur be PVM):

## ST_dalis_III_etapas
DARBŲ KIEKIŲ ŽINIARAŠTIS
Statinių grupė 2025-05-26 Ozo, Ukmergės ir Siesikų gatvių Vilniaus m. rekonstravimo projektas (III etapas)
Statinys 5 Šilumos tiekimo dalis
Žiniaraštis 1 Šilumos perdavimo tinklų įrengimas
Eil. Nr. | Darbų ir išlaidų | Mato | Kiekis | Kaina Eur be PVM
| aprašymai | vnt |  | Vieneto kaina | Iš viso
Paruošiamieji darbai
1 | Siūlių pjaustymas diskine freza asfaltbetonio dangoje k9=1.15 | 100m | 0.17 | Šie darbai su pirkimo objektu NEPERKAMI. Šių pozicijų tiekėjams vertinti nereikia. Šilumos tinklų rekonstravimo darbus pagal projekto dalį "Šilumos tiekimo tinklai" (ŠT) vykdys akcinė bendrovė "Miesto gijos" (buvusi AB Vilniaus šilumos tinklai).
2 | Asfaltbetonio dangos išardymas pneumoplaktuku , kai dangos storis 100mm k8=1.09,k9=1.15 | 100m3 | 0.037
3 | Gatvės bordiūrų išardymas, kai remontuojamas tarpas iki 25m ( pagrindas betono) k8=1.09,k9=1.15 | m | 20
4 | Plieninių termoizoliuotų vamzdžių izoliacijos nuėmimas vamzdžių pjovimo vietose , kai vamzdžių skersmuo daugiau 300 mm k9=1.15 | m2 | 487
5 | Vamzdžių izoliacijos išvežimas 10 km atstumu automobiliais-savivarčiais, pakraunant kranu | t | 1.95
6 | Gelžbetoninių konstrukcijų išardymas k8=1.17 | m3 | 44
7 | Šilumos tiekimo tinklų plieninių vamzdžių ardymas, kai vamzdžių skersmuo 500 mm k4=0.500,k9=1.15 | m | 310
8 | Metalo laužo išvežimas 10 km atstumu automobiliais-savivarčiais, pakraunant kranu | t | 33
9 | Statybinių šiukšlių išvežimas 10 km atstumu automobiliais-savivarčiais, pakraunant ekskavatoriais 0,25 m3 talpos kaušais | t | 119
Žemės darbai
1 | Grunto kasimas 79kW (108AJ) galios buldozeriu, perstumiant gruntą (atstumas 10 m , gruntas I grupės) k9=1.15 | t. m3 | 0.009 | Šie darbai su pirkimo objektu NEPERKAMI. Šių pozicijų tiekėjams vertinti nereikia. Šilumos tinklų rekonstravimo darbus pagal projekto dalį "Šilumos tiekimo tinklai" (ŠT) vykdys akcinė bendrovė "Miesto gijos" (buvusi AB Vilniaus šilumos tinklai).
2 | Grunto kasimas 0,4m3 kaušo talpos ekskavatoriumi, pakraunant gruntą į autosavivarčius , kai gruntas I grupės k9=1.15 | 100m3 | 0.09
3 | Grunto transportavimas 8,5t autosavivarčiais 1km atstumu, pakraunant 0,4m3 kaušo talpos ekskavatoriumi , kai gruntas I grupės | 100m3 | 0.09
4 | Grunto kasimas 0,4 m3 kaušo talpos ekskavatoriumi, suverčiant gruntą į sankasą , kai gruntas II grupės k9=1.15 | 100m3 | 7.65
5 | II grupės grunto kasimas rankiniu būdu nesutvirtintose tranšėjose (iškasose) , kai kasimo gylis iki 1,0m k9=1.15 | 100m3 | 0.3
6 | Tranšėjų, iškasų ir duobių užpylimas gruntu rankiniu būdu , kai gruntas II grupės k9=1.15 | 100m3 | 0.15
7 | Tranšėjų, iškasų ir duobių užpylimas gruntu iš sankasos ekskavatoriumi , kai kaušo talpa 0,40m3 (190 m3 atvežtinis, 790 m3 esamas gruntas) k9=1.15 | 100m3 | 9.7
8 | Grunto tankinimas savaeigiu vibrovolu , kai vibrovolo masė iki 6t( I-II grupės gruntas) k9=1.15 | 100m3 | 9.7
Šilumos tiekimo tinklų įrengimas
1 | 500 mm skersmens magistralinių vamzdynų montavimas, kai vamzdžiai izoliuoti pramoniniu būdu k8=1.07,k9=1.15 | m | 288 | Šie darbai su pirkimo objektu NEPERKAMI. Šių pozicijų tiekėjams vertinti nereikia. Šilumos tinklų rekonstravimo darbus pagal projekto dalį "Šilumos tiekimo tinklai" (ŠT) vykdys akcinė bendrovė "Miesto gijos" (buvusi AB Vilniaus šilumos tinklai).
2 | Šilumos tiekimo tinklų vamzdynų pl.alkūnių,intarpų daugiau kaip 250mm skersm.montavimas perein.kanaluose (be sand.suv.) , kai vamzdžių skersmuo 500 mm k9=1.15 | vnt | 4
3 | Šilumos tiekimo tinklų vamzdynų pl.alkūnių,intarpų daugiau kaip 250mm skersm.montavimas perein.kanaluose (be sand.suv.) , kai vamzdžių skersmuo 500 mm k9=1.15 | vnt | 2
4 | Šilumos tiekimo tinklų vamzdynų pl.alkūnių,intarpų daugiau kaip 250mm skersm.montavimas perein.kanaluose (be sand.suv.) , kai vamzdžių skersmuo 500 mm k9=1.15 | vnt | 2
5 | Šilumos tiekimo tinklų plieninių termoizoliuotų vamzdžių atvadų izoliavimas balninėmis termoizoliacinėmis movomis , kai magistralinių vamzdžių apvalkalo skersmuo 710-780 mm k9=1.15 | vnt | 38
6 | Šilumos tiekimo tinklų plien. termoizoliuotų nejudančių atramų mazgų daugiau kaip 250mm skers.montavimas (be sand.suv.) , kai vamzdžių skersmuo 500 mm k9=1.15 | vnt | 2
7 | Šilumos tiekimo tinklų plieninių užbaigimo antgalių montavimas, kai vamzdžių apvalkalo skersmuo 710-780 mm k9=1.15 | vnt | 4
8 | Įvadų sandarinimas sieninio įvado įvorėmis , kai vamzdžių apvalkalo skersmuo 700 mm (norma pritaikyta) k9=1.15 | vnt | 2
9 | Plieninių alkūnių, intarpų, perėjimų daugiau kaip 250mm skersmens montavimas (be sandūrų jungimo) , kai vamzdžių skersmuo 500 mm k9=1.15 | vnt | 4
10 | Įspėjamosios juostos paklojimas tranšėjoje virš pakloto vamzdyno | 100m | 2.2
11 | Šilumos tiekimo tinklų vamzdynų daugiau kaip 250mm skersmens hidraulinis bandymas , kai vamzdžių skersmuo 500 mm k9=1.15 | 100m | 3.02
12 | Įžeminimo įrenginio kontrolinės dėžutės montavimas k9=1.15 | vnt | 2
13 | Iki 500 mm skersmens vamzdžių sujungimo siūlių išorinė apžiūra ir atranka patikrinimui | 1 sujung. | 52
14 | Vamzdynų pirminis (apsauginis) užpylimas rankiniu būdu, sutankinant gruntą k9=1.15 | m3 | 120
15 | Nuotekų magistralinių tinklų plastikinių ir plastikinių armuotų įmovinių vamzdžių iki 1000mm skersmens klojimas ( vamzdžių skersmuo 1000 mm) k9=1.15 | m | 54
16 | Šilumos tiekimo tinklų plieninių vamzdžių daugiau kaip 250mm skersm. klojimas pereinamuose kanaluose (be sandūrų suvir.) , kai vamzdžių skersmuo 900 mm (normos pritaikytos) k9=1.15 | m | 6
17 | Šilumos tiekimo tinklų plieninių antgalių montavimas , kai vamzdžių apvalkalo skersmuo 710-900 mm (įkainis pritaikytas) k9=1.15 | vnt | 4
18 | Termoizoliuotų vamzdžių galų užsandarinimas vamzdžių užbaigimo antgaliais , kai vamzdžių apvalkalo skersmuo 355-450 mm (PP antgalių 907/1130/1192-710) k9=1.15 | vnt | 4
19 | Guminiai žiedai vamzdžių sandarinimui 1000mm | vnt. | 2
20 | Logstor' kompensacinės pagalvės 40x1000x2000 | vnt | 1
21 | Nepraeinamų šiluminių trasų kanalų iš lovių,dengtų plokštėmis arba statomų ant plokščių,montavimas | m3 | 22
22 | Surenkamų gelžbetonio pamatų plokščių, kurių masė iki 5t, sudėjimas sausai k9=1.15 | 100m3 | 0.09
23 | Betono trinkelių įrengimas, užpilant siūles ( cemento skiediniu) k9=1.15 | 100m2 | 0.06
24 | Mažų apimčių sudėtingų konstrukcijų betonavimas k8=1.04,k9=1.15 | m3 | 0.03
25 | 500 mm skersmens sklendžių montavimas, kai jos izoliuotos pramoniniu būdu k8=1.07,k9=1.15 | vnt. | 2
26 | 50 mm skersmens sklendžių montavimas, kai jos izoliuotos pramoniniu būdu k8=1.07,k9=1.15 | vnt. | 2
27 | Šilumos tiekimo tinklų plieninių vamzdžių iki 250 mm skersmens klojimas pereinamuose kanaluose (be sandūrų suvirinimo) , kai vamzdžių skersmuo 50 mm k9=1.15 | m | 6
28 | Šilumos tiekimo tinklų plieninių vamzdžių daugiau kaip 250mm skersm. klojimas pereinamuose kanaluose (be sandūrų suvir.) , kai vamzdžių skersmuo 500 mm k9=1.15 | m | 12
29 | Šilumos tiekimo tinklų plieninių termoizoliuotų alkūnių, intarpų iki 250mm skersmens montavimas (be sandūrų suvirinimo) , kai vamzdžių skersmuo 50 mm k9=1.15 | vnt | 4
30 | Šilumos tiekimo tinklų plien. termoizol. alkūnių, intarpų daugiau kaip 250mm skers.montavimas tranšėjose (be sand.suv.) , kai vamzdžių skersmuo 500 mm k9=1.15 | vnt | 4
31 | Metalinių paviršių gruntavimas gruntu EP-0010, purkštuvu | 100m2 | 0.54
32 | Ketinių aklių montavimas , kai vamzdžių skersmuo 500 mm k9=1.15 | vnt | 2
33 | Vamzdyno iki 200mm skersmens vamzdžių izoliavimas mineralinės vatos dembliais, padengtais aliuminio folija , kai izoliacijos storis 70 mm (izoliacijos išorinio paviršiaus plotas) | 100m2 | 0.025
34 | Vamzdyno iki 200mm skersmens vamzdžių izoliavimas mineralinės vatos dembliais, padengtais aliuminio folija , kai izoliacijos storis 40 mm (izoliacijos išorinio paviršiaus plotas) | 100m2 | 0.015
35 | Vamzdyno iki 200mm skersmens vamzdžių izoliavimas mineralinės vatos dembliais, padengtais aliuminio folija , kai izoliacijos storis 20 mm (izoliacijos išorinio paviršiaus plotas) | 100m2 | 0.21
36 | Vamzdyno iki 200mm skersmens vamzdžių izoliavimas mineralinės vatos dembliais, padengtais aliuminio folija , kai izoliacijos storis 20 mm (izoliacijos išorinio paviršiaus plotas) | 100m2 | 0.2
37 | Vamzdynų izoliacijos padengimas kalendruota viniplastine plėvele | m2 | 60
38 | Paviršių izoliavimas tepant bituminę emulsiją "PCI - Pecimor 2" | m2 | 40
Suma viso kiekio (Eur be PVM): |  |  |  |  | NEPILDYTI

## E-01_dalis_III_etapas_biudž.
DARBŲ KIEKIŲ ŽINIARAŠTIS
Statinių grupė 2025-05-26 Ozo, Ukmergės ir Siesikų gatvių Vilniaus m. rekonstravimo projektas (III etapas)
Statinys 6 Elektrotechnikos dalis (apšvietimas) E-01
Žiniaraštis 1 Apšvietimo tinklo įrengimas (III etapas)
Eil. Nr. | Darbų ir išlaidų | Mato | Kiekis | Kaina Eur be PVM
| aprašymai | vnt |  | Vieneto kaina | Iš viso
Demontavimo darbai
1 | Išorės šviestuvų demontavimas k1=0.50,k2=0.50 | vnt | 14
2 | Esamų apšvietimo metalinių atramų, kurių masė iki 1 t, demontavimas k9=1.15 | vnt | 12
3 | Pamatų blokų ir plokščių juostiniams pamatams demontavimas, kai konstrukcijos masė iki 0.5 t k1=0.50,k2=0.50,k3=0.000 | vnt | 12
4 | Gembių demontavimas nuo apšvietimo stulpų iš autobokštelių k4=0.500 | vnt | 10
5 | Statybinių šiukšlių išvežimas 5 km atstumu automobiliais-savivarčiais, pakraunant ekskavatoriais 0,25 m3 talpos kaušais | t | 0.63
Montavimo darbai. Ukmergės g. apšvietimo rekonstravimas
1 | Iki 1 m gylio tranšėjų kabeliams kasimas rankiniu būdu,kai gruntas II grupės, kabelių skaičius 1 vnt k9=1.15 | km | 0.021
2 | Iki 1 m gylio tranšėjų kabeliams užpylimas rankiniu būdu,kai gruntas II grupės, kabelių skaičius 1 vnt k9=1.15 | km | 0.021
3 | Iki 1 m gylio tranšėjų kabeliams kasimas 0,15 m3 kaušo talpos ekskavatoriumi (gruntas II grupės, kabelių skaičius iki 2 vnt) k9=1.15 | km | 0.27
4 | Iki 1 m gylio tranšėjų kabeliams užpylimas iki 15 kW (21 AG) galios buldozeriais iš sankasos (gruntas II grupės, kabelių skaičius 2 vnt) k9=1.15 | km | 0.27
7 | Iki 1 m gylio tranšėjų kabeliams kasimas 0,15 m3 kaušo talpos ekskavatoriumi (gruntas II grupės, kabelių skaičius iki 2 vnt) k9=1.15 | km | 0.05
8 | Iki 1 m gylio tranšėjų kabeliams užpylimas iki 15 kW (21 AG) galios buldozeriais iš sankasos (gruntas II grupės, kabelių skaičius 2 vnt) k9=1.15 | km | 0.05
9 | I-II grupės grunto tankinimas vibroplokštėmis k8=1.14,k9=1.15 | 100m3 | 0.594
10 | Signalinės juostos paklojimas tranšėjoje virš pakloto kabelio k9=1.15 | km | 0.439
11 | Polietileninių iki 100 mm skersmens vamzdžių paklojimas k9=1.15 | 100m | 4.39
12 | Duobių kasimas k9=1.15 | 100m3 | 0.06
13 | Tranšėjų, iškasų ir duobių užpylimas gruntu iš sankasos ekskavatoriumi, kai kaušo talpa 0,40m3 k9=1.15 | 100m3 | 0.06
14 | Plastikinių vamzdžių klojimas, prakalant , kai vamzdžių skersmuo 90-110 mm k9=1.15 | m | 88
15 | Kabelio tiesimas vamzdžiuose, blokuose, laidadėžėse, kai kabelio masė iki 1kg | 100m | 4.68
16 | Kabelio tiesimas vamzdžiuose, blokuose, laidadėžėse, kai kabelio masė iki 1kg | 100m | 0.49
17 | Dviejų-keturių gyslų kabelio su plastmas. izol. sausas galų paruošimas įtampai iki 10kV, kai skerspjūvis iki 16 mm2 | vnt. | 2
18 | Iki 1000 V įtampos iki 70mm2 skersp.kabeliui galinės movos su terminiais vamzdeliais montavimas | vnt | 34
19 | Kabelio izoliacijos varžos matavimas | vnt. | 43
20 | Pirmo viengyslio arba daugiagyslio laido vienoje pynėje iki 2.5 mm2 skerspjūvio įtraukimas į apšvietimo atramas (pritaikyta) | 100m | 2.07
21 | Dviejų-keturių gyslų kabelio su plastmas. izol. sausas galų paruošimas įtampai iki 10kV, kai skerspjūvis iki 16 mm2 | vnt. | 40
22 | Duobių kasimas k9=1.15 | 100m3 | 0.17
23 | Tranšėjų, iškasų ir duobių užpylimas gruntu iš sankasos ekskavatoriumi, kai kaušo talpa 0,40m3 k9=1.15 | 100m3 | 0.17
24 | PAMATŲ APŠVIETIMO ATRAMOMS MONTAVIMAS,KAI KONSTRUKCIJOS MASĖ IKI 0.5 T | vnt | 17
25 | Cinkuotų apšvietimo stulpų montavimas gelžbetoniniuose pamatuose, kasant duobes rankiniu būdu, kai apšvietimo stulpų aukštis daugiau 6,5m iki 8,5m | vnt | 17
26 | Cinkuotų gembių montavimas ant apšvietimo stulpų iš autobokštelių, kai gembės lenktos | vnt | 14
27 | Cinkuotų gembių montavimas ant apšvietimo stulpų iš autobokštelių, kai gembės lenktos | vnt | 3
28 | Išorės apšvietimo šviestuvų montavimas | vnt. | 20
29 | Šviestuvo valdikio montavimas ant šviestuvo | vnt | 20
30 | Gnybtų dėžučių iki 6 gnybtų ir 10 mm2 skerspjūvio kabeliams montavimas, tvirtinant prie k-jų ant sienos ar kolonos | vnt. | 23
31 | Įžeminimo kontūro įrengimas iš vieno elektrodo iki 5 m ilgio su horizontalia įžeminimo šyna iki 1m ilgio | kompl. | 17
32 | Įžeminimo laidininkų klojimas tranšėjoje | 100m | 0.34
33 | Įžeminimo kontūro varžos matavimas | vnt | 17
34 | Grandinės "fazė - nulis" tariamosios varžos matavimas | grandinė | 20
Montavimo darbai. Požeminės pėsčiųjų perėjos apšvietimas
1 | Kabelio tiesimas vamzdžiuose, blokuose, laidadėžėse, kai kabelio masė iki 1kg | 100m | 1.35
2 | Dviejų-keturių gyslų kabelio su plastmas. izol. sausas galų paruošimas įtampai iki 10kV, kai skerspjūvis iki 16 mm2 | vnt. | 2
3 | Iki 25mm skersmens viniplastinių vamzdžių montavimas sienomis ir kolonomis su nejudomu tvirtinimu | 100m | 1.22
4 | Sujungimo dėžutės iki 12 gnybtų montavimas | vnt. | 5
5 | Lauko šviestuvų, tvirtinamų prie lubų, montavimas iš autobokštelio | vnt | 9
Montavimo darbai. Kiti darbai
1 | Įrenginių paleidimo ir derinimo darbai (įkainis pritaikytas) | vnt | 1
2 | Kelio ašinės linijos ir kelio juostos nužymėjimas trasoje | km | 0.521
Medžiagos. Ukmergės g. apšvietimo rekonstravimas
1 | Aliuminiai galios kabeliai YAKY 4x25 | m | 468
2 | Variniai kabeliai VVG 5x6.0 | m | 49
3 | 1 kV galinės movos 4-ių gyslų kabeliams EVPU-4 x 25 | vnt. | 34
4 | 1kV galios variniai kabeliai NYY-J 3x1.5RE | m | 207
5 | Signalinė juosta Kabelis 0,2x250 mm geltona | m | 439
6 | Gofruoti PE kabelių apsaugos vamzdžiai be movų 75/61mm (raudoni) | m | 439
7 | Apsauginis kabelių vamzdis HDPE 110 klojimui uždaru būdu | m | 88
8 | Pamatas 8-12 m atramai su apsaugine guma VGAP-6 | kompl. | 11
9 | Pamatas 6-10 m atramai su apsaugine guma VGAP-3 | kompl. | 6
10 | Apšvietimo metalinė atrama h=10,0 (10,6) m su guma | vnt. | 8
11 | Apšvietimo metalinė atrama h=8,0 (8,6)m su guma | vnt. | 3
12 | Apšvietimo metalinė atrama h=6,0 (6,5)m su guma | vnt. | 3
13 | Apšvietimo atrama H=5,0 (5,5*) m | vnt. | 3
14 | Vienguba gembė „P“ 0,5 x1,5 m | vnt. | 8
15 | Vienguba gembė "P" 1,0x1,0 | vnt. | 3
16 | Vienguba gembė „P“ 1,0 x0,5 m | vnt. | 3
17 | Vienguma gembė tvirtinama prie atramos šono apkaba | vnt. | 3
18 | Gnybtų komplektas komplekte su 6A saugikliais. Kabeliams iki 35mm2 | kompl. | 23
19 | Šviestuvas 108W,6 4000K | vnt. | 8
20 | Šviestuvas 35W, 4000K | vnt. | 3
21 | Šviestuvas 16W, 3000K | vnt. | 3
22 | Šviestuvas 48W, 3000K | vnt. | 3
23 | Šviestuvas 55W, 5700K | vnt. | 3
24 | Įžeminimo komplektas 30 omų | vnt. | 17
25 | Šviestuvo valdiklis | vnt. | 20
Medžiagos. Požeminės pėsčiųjų perėjos apšvietimas
1 | 1kV galios variniai kabeliai NYY-J 3x2.5RE | m | 135
2 | Elektros instaliacijos vamzdžiai TRM iš PVC (lygūs, su movomis)16/13.3mm | m | 122
3 | Indikacinio laido dėžutės su gnybtais | vnt. | 5
4 | Šviestuvas 10,2W, 3000K (požeminės perėjos apšvietimui) | vnt. | 9
Suma viso kiekio (Eur be PVM):

## E-01_dalis_III_etapas_ES
DARBŲ KIEKIŲ ŽINIARAŠTIS
Statinių grupė 2025-05-26 Ozo, Ukmergės ir Siesikų gatvių Vilniaus m. rekonstravimo projektas (III etapas)
Statinys 6 Elektrotechnikos dalis (apšvietimas) E-01
Žiniaraštis 1 Apšvietimo tinklo įrengimas (III etapas)
ES lėšų žiniaraštis Pėsčiųjų ir dviračių takų įrengimui
Eil. Nr. | Darbų ir išlaidų | Mato | Kiekis | Kaina Eur be PVM
| aprašymai | vnt |  | Vieneto kaina | Iš viso
1. | Montavimo darbai. Ukmergės g. apšvietimo rekonstravimas.
1.1. | Tranšėjos kasimas ir užkasimas rankiniu būdu 1 kabeliui | m | 12
1.2. | Tranšėjos kasimas ir užkasimas mechanizuotu būdu 1 kabeliui | m | 30
1.3. | Tranšėjos kasimas ir užkasimas rankiniu būdu 2 kabeliams | m | 12
1.4. | Grunto tankinimas vibroplokšte | m³ | 6
1.5. | Signalinės juostos paklojimas tranšėjoje 1 kabeliui | m | 42
1.6. | Vamzdžio HDPEØ75mm montavimas paruoštoje tranšėjoje | m | 42
1.7. | Elektros kabelio Al 4x25mm² įvėrimas į vamzdį, montavimas ant konstrukcijų spintoje ar atramoje, sausas kabelio galų užtaisymas ir pajungimas | m | 57
1.8. | Iki 1 kV galinės movos montavimas kabeliui Al 4x25mm² | kompl. | 6
1.9. | Kabelio izoliacijos varžos matavimas | vnt. | 7
1.10. | Kabelio Cu 3x1,5mm² montavimas atramoje šviestuvo pajungimui. Kabelio sausas galų paruošimas ir pajungimas į galinius įrenginius | m | 28
1.11. | Duobės kasimas ir užkasimas pamato montavimui, gelžbetoninio pamato montavimas | vnt. | 4
1.12. | Atramos montavimas įleidžiant į gelžbetoninį pamatą | vnt. | 4
1.13. | Viengubos gembės montavimas ant atramos | vnt. | 4
1.14. | Vienguba gembė tvirtinama prie atramos šono apkaba. Gembės mont. aukštis h-6m. | vnt. | 3
1.15. | Šviestuvo montavimas ant atramos | vnt. | 7
1.16. | Šviestuvo valdikio montavimas ant šviestuvo | vnt. | 7
1.17. | Gnybtų komplekto su 6A saugikliais montavimas | vnt. | 4
1.18. | Įžeminimo kontūro 30Ω įrengimas kalant elektrodus. | vnt. | 4
1.19. | Įžeminimo laidininko 25x4 mm klojimas tranšėjoje | m | 8
1.20. | Įžeminimo kontūro varžos matavimas | vnt. | 4
1.21. | Grandinės fazė-nulis varžos matavimas | kompl. | 3
2. | Montavimo darbai. Kiti darbai.
2.1. | Įrengimų derinimo, išbandymo darbai | kompl. | 1
2.2. | Trasos nužymėjimas | kompl. | 1
2.3. | Išpildomosios nuotraukos parengimas | kompl. | 1
2.4. | Apšviestumo matavimai | kompl. | 1
3. | Medžiagos. Ukmergės g. apšvietimo rekonstravimas.
3.1. | Elektros kabelis Al 4x25 mm² | m | 57
3.2. | Galinė mova kabeliui 4x25 mm2 AL | kompl. | 6
3.3. | Elektros kabelis Cu 3x1,5 mm² šviestuvo pajungimui | m | 28
3.4. | Įspėjamoji juosta su užrašu „KABELIS“ | m | 42
3.5. | Apsauginis vamzdis PEØ75 | m | 42
3.6. | Gelžbetoninis pamatas atramai iki 6m. | vnt. | 4
3.7. | Apšvietimo atrama H=5,0 m. | vnt. | 4
3.8. | Vienguba gembė „P“ h1,0 xL0,5 m. | vnt. | 4
3.9. | Vienguba gembė tvirtinama prie atramos šono apkaba mont. aukštis h-6m. | vnt. | 3
3.10. | Gnybtų komplektas komplekte su 6A saugikliais. Kabeliams iki 35mm2. | vnt. | 4
3.11. | Šviestuvas 16W, 2700K, | vnt. | 7
3.12. | Šviestuvo valdiklis | vnt. | 7
3.13. | Įžeminimo komplektas R≤30Ω | kompl. | 4
Suma viso kiekio (Eur be PVM):

## ER-01_dalis_III_etapas
DARBŲ KIEKIŲ ŽINIARAŠTIS
Statinių grupė 2025-05-26 Ozo, Ukmergės ir Siesikų gatvių Vilniaus m. rekonstravimo projektas (III etapas)
Statinys 7 Elektroninių ryšių (telekomunikacijų) dalis ER-01
Žiniaraštis 1 Elektroninių ryšių (telekomunikacijų) dalis. III etapas: Požeminės pėsčiųjų perėjos Ukmergės g. statyba
Eil. Nr. | Darbų ir išlaidų | Mato | Kiekis | Kaina Eur be PVM
| aprašymai | vnt |  | Vieneto kaina | Iš viso
Demontavimo darbai
1 | G/b šulinių demontavimas k4=0.800,k9=1.15 | m3 | 1
Montavimo darbai
1 | Tranšėjų 1m gylio 1-2 kabeliams kasimas 0,25m3 talpos kaušu ekskavatoriais I-II grupės grunte k9=1.15 | km | 0.056
2 | Tranšėjų 1m gylio 1-2 kabeliams užpylimas buldozeriais 59 kW(80AJ) I-II grupės grunte iš sankasos k9=1.15 | km | 0.056
3 | Tranšėjų kasimas rankiniu būdu 1-2 kabeliams I-II grupės grunte iki 1m gylio k9=1.15 | km | 0.061
4 | Tranšėjų užpylimas rankiniu būdu 1-2 kabeliams I-II grupės grunte k9=1.15 | km | 0.061
5 | Polietileninių vamzdžių (esamų) šviesolaidiniam kabeliui perklojimas paruoštoje tanšėjoje k9=1.15 | km | 0.104
6 | II grupės grunto kasimas 0,15 m3 kaušo talpos ekskavatoriumi, suverčiant gruntą į sankasą k9=1.15 | 100m3 | 0.0612
7 | Tranšėjų ir duobių užpylimas iš sankasos 55kW (75AJ) galingumo buldozeriu, perstumiant II grupės gruntą iki 5m atstumu k9=1.15 | t. m3 | 0.00612
8 | Smėlio pagrindo įrengimas k9=1.15 | m3 | 0.08
9 | Surenkamų tipinių gelžbetonio mažų šulinių iš 2 dalių 6 kanalams įrengimas k9=1.15 | vnt. | 1
10 | Kelio ašinės linijos ir kelio juostos nužymėjimas trasoje | km | 0.056
Medžiagos
1 | Gelžbetoninis telekomunikacijų šulinys RKŠ-2-4 pusinis, 1290x1140x700 (su dalimis) | kompl. | 1
2 | Gelžbetoninis telekomunikacijų šulinys RKŠ-2-6 pusinis, 1290x1140x700 su kiaurymėmis inkariniams varžtams - 4 vnt. | kompl. | 1
3 | Vamzdis HDPE d110 su sujungimo detalėmis, 750N | m | 3
4 | Statybinių šiukšlių išvežimas 10 km atstumu automobiliais-savivarčiais, pakraunant ekskavatoriais 0,25 m3 talpos kaušais | t | 2.5
Suma viso kiekio (Eur be PVM):

## SK-04_dalis_IV_etapas
DARBŲ KIEKIŲ ŽINIARAŠTIS
Statinių grupė 2025-05-27 Ozo, Ukmergės ir Siesikų gatvių Vilniaus m. rekonstravimo projektas (IV etapas)
Statinys 2 Konstrukcijų dalis (triukšmą slopinanti sienelė, atraminės sienutės) SK-04
Žiniaraštis 1 Akustinės sienutės įrengimas
Eil. Nr. | Darbų ir išlaidų | Mato | Kiekis | Kaina Eur be PVM
| aprašymai | vnt |  | Vieneto kaina | Iš viso
Pasiruošimo, žemės darbai
1 | Grunto kasimas 0,4 m3 kaušo talpos ekskavatoriumi, suverčiant gruntą į sankasą , kai gruntas II grupės k9=1.15 | 100m3 | 0.55
2 | Smėlio-žvyro miš. pasluoksnio įrengimas ( sluoksnio storis 10.00 cm) k9=1.15 | 100m2 | 0.5
3 | Užpylimas gruntu ekskavatoriumi , kai kaušo talpa 0,40m3 k9=1.15 | 100m3 | 0.8
4 | Dirvos paruošimas apsėjimui mech. būdu II gr. grunte, užpilant iki 15cm storio sluoksnį dirvožemio k9=1.15 | 100m2 | 6.8
5 | Užpilamo augalinio dirvožemio sluoksnio storio 5cm pokyčiui atimti k4=-1.000,k9=1.15 | 100m2 | 6.8
6 | Plotų užsėjimas rankiniu būdu k9=1.15 | 100m2 | 6.8
Pamatai
1 | Gręžinių gręžimas poliams slankiuose gruntuose sraigtiniu grąžtu su apsauginiu vamzdžiu, kai gręžinio D iki 500mm I-II grupės grunte | m | 157
2 | Gręžtinių polių betonavimas , kai gręžinio skersmuo iki 500 mm k9=1.15 | m3 | 25
3 | Gręžinių gręžimas poliams slankiuose gruntuose sraigtiniu grąžtu su apsauginiu vamzdžiu, kai gręžinio D iki 500mm I-II grupės grunte | m | 604
4 | Gręžtinių polių betonavimas , kai gręžinio skersmuo iki 500 mm k9=1.15 | m3 | 110
5 | Betoniniai stulpiniai pamatai, įrengiant klojinius iš lentų (mažoms apimtims) k8=1.03,k9=1.15 | m3 | 5.2
6 | Armatūros sudėjimas atskirais strypais į smulkias monolitines konstrukcijas k8=1.17,k9=1.15 | t | 0.52
7 | 2 sluoksnių teptinės bituminės hidroizoliacijos įrengimas k8=1.17,k9=1.15 | m2 | 348
8 | Surenkamos gelžbetonio pamatų sijos | m3 | 13
Statramsčių įrengimas
1 | Plieno konstrukcijų įrengimas ir tvirtinimas (gruntuojant ir dažant du kartus) k8=1.03 | t | 7.7
Akustiniai elementai
1 | Sienų akustinių elementų montavimas (įkainis pritaikytas) | 100m2 | 7.7
Suma viso kiekio (Eur be PVM):
DARBŲ KIEKIŲ ŽINIARAŠTIS
Statinių grupė 2025-05-27 Ozo, Ukmergės ir Siesikų gatvių Vilniaus m. rekonstravimo projektas (IV etapas)
Statinys 2 Konstrukcijų dalis (triukšmą slopinanti sienelė, atraminės sienutės) SK-04
Žiniaraštis 2 Atraminės "L" formos sienos įrengimas tarp jungiamųjų kelių
Eil. Nr. | Darbų ir išlaidų | Mato | Kiekis | Kaina Eur be PVM
| aprašymai | vnt |  | Vieneto kaina | Iš viso
Pasiruošimo, žemės darbai
1 | Grunto kasimas 0,4 m3 kaušo talpos ekskavatoriumi, suverčiant gruntą į sankasą , kai gruntas II grupės k9=1.15 | 100m3 | 16.5
2 | Skaldos pagrindas po konstrukcijomis, paduodant medžiagas kranu k9=1.15 | m3 | 360
3 | Geotekstilės paklojimas k9=1.15 | 100m2 | 11.8
4 | Tranšėjų, iškasų ir duobių užpylimas gruntu iš sankasos ekskavatoriumi , kai kaušo talpa 0,40m3 k9=1.15 | 100m3 | 19.7
5 | Grunto tankinimas savaeigiu vibrovolu , kai vibrovolo masė iki 6t( I-II grupės gruntas) k9=1.15 | 100m3 | 19.7
Atraminės "L" formos sienos įrengimo darbai
1 | Viršutinės juostos įrengimas iš monolitinio gelžbetonio k9=1.15 | 100m3 | 5.77
2 | Betoninių paviršių plovimas aukštu slėgiu k8=1.17 | m2 | 2000
3 | 2 sluoksnių teptinės bituminės hidroizoliacijos įrengimas k8=1.17,k9=1.15 | m2 | 2000
4 | Betoninių paviršių padengimas anti-grafiti danga | m2 | 585
5 | Deformacinių siūlių sandarinimas guminėmis diafragmomis su armatūros gaminiais k9=1.15 | 100m | 0.24
6 | Metalinių laiptų turėklų įrengimas k8=1.04 | 100m | 2.34
7 | Metalinių turėklų dažymas antikoroziniais dažais, dažant teptuku, nuvalant paviršių smėliasrovio aparatu k9=1.15 | 10m2 | 3.5
Suma viso kiekio (Eur be PVM):
DARBŲ KIEKIŲ ŽINIARAŠTIS
Statinių grupė 2025-05-27 Ozo, Ukmergės ir Siesikų gatvių Vilniaus m. rekonstravimo projektas (IV etapas)
Statinys 2 Konstrukcijų dalis (triukšmą slopinanti sienelė, atraminės sienutės) SK-04
Žiniaraštis 3 Gabionų sienučių įrengimas
Eil. Nr. | Darbų ir išlaidų | Mato | Kiekis | Kaina Eur be PVM
| aprašymai | vnt |  | Vieneto kaina | Iš viso
Pasiruošimo, žemės darbai
1 | Grunto kasimas 0,4 m3 kaušo talpos ekskavatoriumi, suverčiant gruntą į sankasą , kai gruntas II grupės k9=1.15 | 100m3 | 40
2 | Tranšėjų, iškasų ir duobių užpylimas gruntu iš sankasos ekskavatoriumi , kai kaušo talpa 0,40m3 k9=1.15 | 100m3 | 40
3 | Grunto tankinimas savaeigiu vibrovolu , kai vibrovolo masė iki 6t( I-II grupės gruntas) k9=1.15 | 100m3 | 40
Atraminės gabionų sienos įrengimas
1 | Pamatų apkrovos sumažinimui laikino paramstymo iš rąstų ir lentų įrengimas ir išardymas (spyris) | m | 232.5
2 | Smėlio pasluoksnio įrengimas (sluoksnio storis 15 cm) k9=1.15 | 100m2 | 1.86
3 | Gabionų mūrinio įrengimas, kai gabiono matmenys 0,8x2,72 k9=1.15 | m3 | 505.92
4 | Monolitinių juostinių betoninių pamatų betonavimas kranu, kai pamato plotis iki 200mm k8=1.03,k9=1.15 | m3 | 5.44
5 | Vandens nutekėjimo latakų įrengimas ( kelkraščiuose, atvirų) k9=1.15 | m3 | 2.5
6 | Drenažo už gabionų įrengimas k9=1.15 | 100m | 2.48
Suma viso kiekio (Eur be PVM):
DARBŲ KIEKIŲ ŽINIARAŠTIS
Statinių grupė 2025-05-27 Ozo, Ukmergės ir Siesikų gatvių Vilniaus m. rekonstravimo projektas (IV etapas)
Statinys 2 Konstrukcijų dalis (triukšmą slopinanti sienelė, atraminės sienutės) SK-04
Žiniaraštis 4 Atraminės polių sienos įrengimas
Eil. Nr. | Darbų ir išlaidų | Mato | Kiekis | Kaina Eur be PVM
| aprašymai | vnt |  | Vieneto kaina | Iš viso
Pasiruošimo, žemės darbai
1 | Grunto kasimas 0,4 m3 kaušo talpos ekskavatoriumi, suverčiant gruntą į sankasą , kai gruntas II grupės k9=1.15 | 100m3 | 12.7
2 | Užpylimas gruntu ekskavatoriumi , kai kaušo talpa 0,40m3 k9=1.15 | 100m3 | 11.1
3 | Grunto tankinimas savaeigiu vibrovolu , kai vibrovolo masė iki 6t( I-II grupės gruntas) k9=1.15 | 100m3 | 11.1
Sienos įrengimas
1 | Gręžinių gręžimas poliams slankiuose gruntuose sraigtiniu grąžtu su apsauginiu vamzdžiu, kai gręžinio D iki 500mm I-II grupės grunte | m | 1338
2 | Gręžtinių polių betonavimas , kai gręžinio skersmuo iki 500 mm k9=1.15 | m3 | 167.96
3 | Gręžinių gręžimas poliams slankiuose gruntuose sraigtiniu grąžtu su apsauginiu vamzdžiu, kai gręžinio D iki 500mm I-II grupės grunte | m | 18.75
4 | Gręžtinių polių betonavimas , kai gręžinio skersmuo iki 500 mm k9=1.15 | m3 | 2.37
5 | Gręžinių gręžimas poliams slankiuose gruntuose sraigtiniu grąžtu su apsauginiu vamzdžiu, kai gręžinio D iki 500mm I-II grupės grunte | m | 19.5
6 | Gręžtinių polių betonavimas , kai gręžinio skersmuo iki 500 mm k9=1.15 | m3 | 2.46
7 | Gręžinių gręžimas poliams slankiuose gruntuose sraigtiniu grąžtu su apsauginiu vamzdžiu, kai gręžinio D iki 500mm I-II grupės grunte | m | 20.25
8 | Gręžtinių polių betonavimas , kai gręžinio skersmuo iki 500 mm k9=1.15 | m3 | 2.55
9 | Gręžinių gręžimas poliams slankiuose gruntuose sraigtiniu grąžtu su apsauginiu vamzdžiu, kai gręžinio D iki 500mm I-II grupės grunte | m | 21
10 | Gręžtinių polių betonavimas , kai gręžinio skersmuo iki 500 mm k9=1.15 | m3 | 2.64
11 | Gręžinių gręžimas poliams slankiuose gruntuose sraigtiniu grąžtu su apsauginiu vamzdžiu, kai gręžinio D iki 500mm I-II grupės grunte | m | 21.75
12 | Gręžtinių polių betonavimas , kai gręžinio skersmuo iki 500 mm k9=1.15 | m3 | 2.73
13 | Monolitiniai betoniniai iki 3 m3 tūrio pamatai, kai klojiniai įrengiami iš lentų, pavežant betoną karučiais k8=1.03,k9=1.15 | m3 | 4
14 | Polių sumonolitinimas, įrengiant klojinius iš skydų, paduodant medžiagas kranu k8=1.03,k9=1.15 | m3 | 28
15 | Rostverko įrengimas iš monolitinio gelžbetonio k9=1.15 | 100m3 | 0.256
16 | Betoninių paviršių plovimas aukštu slėgiu k8=1.17 | m2 | 107
17 | 2 sluoksnių teptinės bituminės hidroizoliacijos įrengimas k8=1.17,k9=1.15 | m2 | 107
18 | Deformacinių siūlių sandarinimas guminėmis diafragmomis su armatūros gaminiais k9=1.15 | 100m | 0.36
19 | G/b komunikacijų atraminės sienutės įrengimas iš monolitinio gelžbetonio k9=1.15 | 100m3 | 0.52
20 | Betoninių paviršių plovimas aukštu slėgiu k8=1.17 | m2 | 30
21 | 2 sluoksnių teptinės bituminės hidroizoliacijos įrengimas k8=1.17,k9=1.15 | m2 | 30
22 | Vandens nutekėjimo latakų įrengimas(kelkraščiuose, atvirų) k9=1.15 | m3 | 0.91
23 | Atraminių sienučių iš lauko akmenų įrengimas k9=1.15 | m3 | 78.1
Suma viso kiekio (Eur be PVM):
DARBŲ KIEKIŲ ŽINIARAŠTIS
Statinių grupė 2025-05-27 Ozo, Ukmergės ir Siesikų gatvių Vilniaus m. rekonstravimo projektas (IV etapas)
Statinys 2 Konstrukcijų dalis (triukšmą slopinanti sienelė, atraminės sienutės) SK-04
Žiniaraštis 5 Laiptų įrengimas
Eil. Nr. | Darbų ir išlaidų | Mato | Kiekis | Kaina Eur be PVM
| aprašymai | vnt |  | Vieneto kaina | Iš viso
Pasiruošimas, žemės darbai
1 | Grunto kasimas 0,4 m3 kaušo talpos ekskavatoriumi, suverčiant gruntą į sankasą , kai gruntas II grupės k9=1.15 | 100m3 | 0.05
2 | Pagrindo įrengimas (žvyras, sluoksnio storis 20 cm) k8=1.06,k9=1.15 | 100m2 | 0.1
Laiptų įrengimas
1 | Monolitiniai betono kiti pamatai (mažų apimčių) k8=1.03,k9=1.15 | m3 | 0.4
2 | Armatūros sudėjimas atskirais strypais į smulkias monolitines konstrukcijas k8=1.17,k9=1.15 | t | 0.04
3 | Laiptų įrengimas, kai klojiniai įrengiami iš lentų, pavežant betoną karučiais k8=1.03,k9=1.15 | m3 | 1.2
4 | Armatūros sudėjimas atskirais strypais į smulkias monolitines konstrukcijas k8=1.17,k9=1.15 | t | 0.12
5 | Metalinių laiptų turėklų įrengimas k8=1.04 | 100m | 0.052
6 | Metalinių turėklų perdažymas antikoroziniais dažais, dažant teptuku, nuvalant paviršių smėliasrovio aparatu k9=1.15 | 10m2 | 5.72
Suma viso kiekio (Eur be PVM):

## SK-05_dalis_IV_etapas
DARBŲ KIEKIŲ ŽINIARAŠTIS
Statinių grupė 2025-05-27 Ozo, Ukmergės ir Siesikų gatvių Vilniaus m. rekonstravimo projektas (IV etapas)
Statinys 3 Konstrukcijų dalis (ženklų konstrukcijos) SK-05
Žiniaraštis 1 Ukmergės g. gembinė ženklų atrama
Eil. Nr. | Darbų ir išlaidų | Mato | Kiekis | Kaina Eur be PVM
| aprašymai | vnt |  | Vieneto kaina | Iš viso
Pasiruošimo, žemės darbai
1 | Grunto kasimas 0,4 m3 kaušo talpos ekskavatoriumi, suverčiant gruntą į sankasą , kai gruntas II grupės k9=1.15 | 100m3 | 0.44
Pamatų įrengimo darbai
1 | Gręžinių gręžimas poliams slankiuose gruntuose sraigtiniu grąžtu su apsauginiu vamzdžiu, kai gręžinio D iki 500mm I-II grupės grunte | m | 24
2 | Gręžtinių polių betonavimas, kai gręžinio skersmuo iki 500 mm k9=1.15 | m3 | 3.1
3 | Gelžbetoninių polių bandymai statinei apkrovai (bandymo laikas) | val. | 1
4 | G/b rostverko įrengimas k8=1.04,k9=1.15 | m3 | 6.8
5 | Armatūros tinklų sudėjimas k8=1.04,k9=1.15 | t | 0.96
6 | Betoninių paviršių plovimas aukštu slėgiu, prieš hidroizoliaciją k8=1.17 | m2 | 11
7 | 2 sluoksnių teptinės bituminės hidroizoliacijos įrengimas k8=1.17,k9=1.15 | m2 | 11
8 | Betoninių paviršių dažymas du kartus rankiniu būdu k9=1.15 | m2 | 6.4
Žemės darbai
1 | Tranšėjų, iškasų ir duobių užpylimas gruntu iš sankasos ekskavatoriumi , kai kaušo talpa 0,40 m3 (gruntas esamas) k9=1.15 | t. m3 | 0.041
2 | Gamtinis smėlis | m3 | 41
3 | Grunto tankinimas savaeigiu vibrovolu , kai vibrovolo masė iki 6t( I-II grupės gruntas) k9=1.15 | 100m3 | 0.41
Atramos įrengimo darbai
1 | Plieninių tvirtinimo (jungimo) detalių montavimas, įrengiant surenkamus gelžbetoninius denginius ir perdangas, kai detalės masė iki 1t k8=1.17 | t | 6.095
Suma viso kiekio (Eur be PVM):

## SK-06_dalis_IV_etapas
DARBŲ KIEKIŲ ŽINIARAŠTIS
Statinių grupė 2025-05-27 Ozo, Ukmergės ir Siesikų gatvių Vilniaus m. rekonstravimo projektas (IV etapas)
Statinys 4 Konstrukcijų dalis (Šilumos perdavimo tinklų) SK-06
Žiniaraštis 1 Esamo praeinamo kolektoriaus (iš surenkamų g/b sekcijų VK 2,0x1,08 - 4x2,0) dalies L109,0m sustiprinimo konstrukcijos
Eil. Nr. | Darbų ir išlaidų | Mato | Kiekis | Kaina Eur be PVM
| aprašymai | vnt |  | Vieneto kaina | Iš viso
Monolitinio g/b darbai
1 | Gręžinių gręžimas poliams slankiuose gruntuose sraigtiniu grąžtu su apsauginiu vamzdžiu, kai gręžinio D > 500 mm I-II grupės grunte | m | 802.5
2 | Gręžtinių polių betonavimas , kai gręžinio skersmuo daugiau 500 mm k9=1.15 | m3 | 248
3 | Pamatų stiprinimas gelžbetononėmis monolitinėmis sijomis k8=1.13,k9=1.15 | m3 | 100
4 | Plokščių pagrindų iš monolitinio betono ir gelžbetonio įrengimas, kai statinyje iki 3000m3 betono k9=1.15 | 100m3 | 1.68
5 | Armatūros iš atskirų strypų sudėjimas drėkinimo ir sausinimo įrenginiuose k9=1.15 | 100 t | 0.185
Hidroizoliacijos ir remonto darbai
1 | Įrengti 2 cm storio išlyginamąjį cementinio skiedinio sluoksnį k8=1.03,k9=1.15 | m2 | 315
2 | Keičiant išlyginamojo cementinio skiedinio sluoksnio storį 1 cm pridėti k4=2.250,k8=1.03,k9=1.15 | m2 | 315
3 | Įrengti dviejų sluoksnių bituminę prilydomąją hidroizoliaciją k8=1.14,k9=1.15 | m2 | 315
4 | Ritininių medžiagų hidroizoliacijos įrengimas, šiltinant cokolius ir rūsio sienas ( tvirtinant drenažo ritininę dangą) | m2 | 315
5 | Tranšėjų, iškasų ir duobių užpylimas gruntu iš sankasos ekskavatoriumi , kai kaušo talpa 0,40m3 k9=1.15 | 100m3 | 12.915
6 | 2 sluoksnių teptinės bituminės hidroizoliacijos įrengimas k8=1.17,k9=1.15 | m2 | 245
7 | Ritininių medžiagų hidroizoliacijos įrengimas, šiltinant cokolius ir rūsio sienas ( tvirtinant drenažo ritininę dangą) | m2 | 245
8 | Paviršių valymas smėliasrove k8=1.17 | m2 | 90
9 | Betoninių paviršių plovimas aukštu slėgiu k8=1.17 | m2 | 90
10 | Armatūros plovimas aukštu slėgiu su smėliu (priimta, kad atsivėrusios armatūros 15 proc. viso ploto) k8=1.17 | m2 | 13.5
11 | Korozijos pažeistų vietų padengimas antikorozinėmis medžiagomis | 10m2 | 1.35
12 | Išsilukštenusių paviršių sutvirtinimas betono dangose torkretavimo būdu , kai sluoksnio storis 30 mm (torkretavimo mišinio išeiga 1cm-18kg) k8=1.17,k9=1.15 | 100m2 | 0.135
Suma viso kiekio (Eur be PVM):
DARBŲ KIEKIŲ ŽINIARAŠTIS
Statinių grupė 2025-05-27 Ozo, Ukmergės ir Siesikų gatvių Vilniaus m. rekonstravimo projektas (IV etapas)
Statinys 4 Konstrukcijų dalis (Šilumos perdavimo tinklų) SK-06
Žiniaraštis 2 Esamo praeinamo kolektoriaus (iš surenkamų g/b lovių L30-22-2 ir plokščių P30-20-2) dalies L27,2m sustiprinimo konstrukcijos
Eil. Nr. | Darbų ir išlaidų | Mato | Kiekis | Kaina Eur be PVM
| aprašymai | vnt |  | Vieneto kaina | Iš viso
Monolitinio g/b darbai
1 | Gręžinių gręžimas poliams slankiuose gruntuose sraigtiniu grąžtu su apsauginiu vamzdžiu, kai gręžinio D > 500 mm I-II grupės grunte | m | 210
2 | Gręžtinių polių betonavimas , kai gręžinio skersmuo daugiau 500 mm k9=1.15 | m3 | 65
3 | Pamatų stiprinimas gelžbetononėmis monolitinėmis sijomis k8=1.13,k9=1.15 | m3 | 30
4 | Plokščių pagrindų iš monolitinio betono ir gelžbetonio įrengimas, kai statinyje iki 3000m3 betono k9=1.15 | 100m3 | 0.51
5 | Armatūros iš atskirų strypų sudėjimas drėkinimo ir sausinimo įrenginiuose k9=1.15 | 100 t | 0.057
Hidroizoliacijos ir remonto darbai
1 | Įrengti 2 cm storio išlyginamąjį cementinio skiedinio sluoksnį k8=1.03,k9=1.15 | m2 | 92
2 | Keičiant išlyginamojo cementinio skiedinio sluoksnio storį 1 cm pridėti k4=2.250,k8=1.03,k9=1.15 | m2 | 92
3 | Įrengti dviejų sluoksnių bituminę prilydomąją hidroizoliaciją k8=1.14,k9=1.15 | m2 | 92
4 | Ritininių medžiagų hidroizoliacijos įrengimas, šiltinant cokolius ir rūsio sienas ( tvirtinant drenažo ritininę dangą) | m2 | 92
5 | Tranšėjų, iškasų ir duobių užpylimas gruntu iš sankasos ekskavatoriumi , kai kaušo talpa 0,40m3 k9=1.15 | 100m3 | 0.14
6 | 2 sluoksnių teptinės bituminės hidroizoliacijos įrengimas k8=1.17,k9=1.15 | m2 | 66
7 | Ritininių medžiagų hidroizoliacijos įrengimas, šiltinant cokolius ir rūsio sienas ( tvirtinant drenažo ritininę dangą) | m2 | 66
8 | Paviršių valymas smėliasrove k8=1.17 | m2 | 35
9 | Betoninių paviršių plovimas aukštu slėgiu k8=1.17 | m2 | 35
10 | Armatūros plovimas aukštu slėgiu su smėliu (priimta, kad atsivėrusios armatūros 15 proc. viso ploto) k8=1.17 | m2 | 5.25
11 | Korozijos pažeistų vietų padengimas antikorozinėmis medžiagomis | 10m2 | 0.525
12 | Išsilukštenusių paviršių sutvirtinimas betono dangose torkretavimo būdu,kai sluoksnio storis 40 mm (torkretavimo mišinio išeiga 1cm-18kg) k8=1.17,k9=1.15 | 100m2 | 0.0525
Suma viso kiekio (Eur be PVM):

## S_dalis_IV_etapas_biudž.
DARBŲ KIEKIŲ ŽINIARAŠTIS
Statinių grupė 2025-05-27 Ozo, Ukmergės ir Siesikų gatvių Vilniaus m. rekonstravimo projektas (IV etapas)
Statinys 5 Susisiekimo dalis
Žiniaraštis 1 Želdynai (visoms IV etapo gatvėms)
Eil. Nr. | Darbų ir išlaidų | Mato | Kiekis | Kaina Eur be PVM
| aprašymai | vnt |  | Vieneto kaina | Iš viso
Paruošiamieji darbai
1 | Minkštų veislių medžių kirtimas, kai kamieno skersmuo iki 16 cm | 100vnt | 0.43
2 | Minkštų veislių medžių kirtimas, kai kamieno skersmuo daugiau 16 cm iki 24 cm | 100vnt | 0.35
3 | Minkštų veislių medžių kirtimas , kai kamieno skersmuo daugiau 24 cm iki 32 cm | 100vnt | 0.21
4 | Minkštų veislių medžių kirtimas, kai kamieno skersmuo daugiau 32 cm | 100vnt | 0.05
5 | Minkštų veislių medžių kelmų rovimas kelmarove, kai kelmo skersmuo iki 26 cm k9=1.15 | 100vnt | 0.78
6 | Minkštų veislių medžių kelmų rovimas kelmarove , kai kelmo skersmuo daugiau 26 cm iki 34 cm k9=1.15 | 100vnt | 0.21
7 | Minkštų veislių medžių kelmų rovimas kelmarove, kai kelmo skersmuo daugiau 34 cm k9=1.15 | 100vnt | 0.05
8 | Medienos paruošimas iš nukirstų minkštų veislių medžių, kai kamieno skersmuo iki 16 cm | 10m3 | 0.43
9 | Medienos paruošimas iš nukirstų minkštų veislių medžių, kai kamieno skersmuo daugiau 16 cm iki 24 cm | 10m3 | 0.7
10 | Medienos paruošimas iš nukirstų minkštų veislių medžių , kai kamieno skersmuo daugiau 24 cm iki 32 cm | 10m3 | 0.63
11 | Medienos paruošimas iš nukirstų minkštų veislių medžių, kai kamieno skersmuo daugiau 32 cm | 10m3 | 0.45
12 | Supjaustytos medienos išvežimas, pakraunant ir iškraunant kranu,kai medienos transportavimo atstumas 15.00 km | 100m3 | 0.221
14 | Senų krūmų pašalinimas k9=1.15 | 10 vnt | 2.8
15 | Krūmų išvežimas 10 km atstumu automobiliais-savivarčiais, pakraunant kranu | t | 0.32
16 | Transportuojant toliau už kiekvieną papildomą kilometrą pridėti k2=5.00 | t | 0.32
Želdynų sodinimas
1 | Sodinimo vietų medžiams ir krūmams paruoš. mech.būdu II gr.grunte,pridedant iki 25% aug.dirv.,kai žem.gumulas 0,5x0,4m k9=1.15 | 10 vnt. | 24.3
2 | Medžių ir krūmų su žemės gumulu 0,5x0,4m sodinimas k9=1.15 | 10 vnt. | 24.3
3 | Amerikinė liepa | vnt. | 18
4 | Trakinis klevas | vnt. | 79
5 | Žalioji gudobelė | vnt. | 93
6 | Plačialapis šermukšnis | vnt. | 25
7 | Paprastasis skroblas | vnt. | 28
8 | Sodinimo vietų paruošimas,pridedant iki 100% aug.dirv.,kai žem.gumulas 0,3x0,3m k9=1.15 | 10 vnt. | 50.3
9 | Medžių ir krūmų su žemės gumulu 0,3x0,3 m sodinimas (ant sienos) k9=1.15 | 10 vnt | 50.3
10 | Penkialapis vienvytis | vnt. | 503
11 | Sodinimo vietų gyvatvorėms paruošimas mech. būdu II gr. grunte, pridedant iki 25% augalinio dirvožemio k9=1.15 | 10m3 | 6.3
12 | Vijoklių sodinimas grupėmis k9=1.15 | 10 vnt. | 9
13 | Gebenė lipikė | vnt. | 90
14 | Sodinimo vietų medžiams ir krūmams paruoš. mech.būdu II gr.grunte,pridedant iki 25% aug.dirv.,kai žem. gumulas 0,3x0,3m k9=1.15 | 10 vnt. | 774.7
15 | Krūmų-sodinukų sodinimas į vienos eilės gyvatvorę k9=1.15 | 10m | 387.3
16 | Serbentas kalninis | vnt. | 7747
17 | Sodinimo vietų medžiams ir krūmams paruoš. mech.būdu II gr.grunte,pridedant iki 25% aug.dirv.,kai žem. gumulas 0,3x0,3m k9=1.15 | 10 vnt. | 1045.5
18 | Medžių ir krūmų su žemės gumulu 0,3x0,3m sodinimas k9=1.15 | 10 vnt. | 104.55
19 | Serbentas kalninis | vnt. | 3485
20 | Pražangialapė sedula "Kelsey" | vnt. | 3485
21 | Apskritalapė meškytė | vnt. | 3485
Suma viso kiekio (Eur be PVM):
DARBŲ KIEKIŲ ŽINIARAŠTIS
Statinių grupė 2025-05-27 Ozo, Ukmergės ir Siesikų gatvių Vilniaus m. rekonstravimo projektas (IV etapas)
Statinys 5 Susisiekimo dalis
Žiniaraštis 2 ŠV1
Eil. Nr. | Darbų ir išlaidų | Mato | Kiekis | Kaina Eur be PVM
| aprašymai | vnt |  | Vieneto kaina | Iš viso
Paruošiamieji darbai
1 | Kelio ašinės linijos ir kelio juostos nužymėjimas trasoje | km | 0.115
2 | Gatvės bordiūrų išardymas, kai remontuojamas tarpas daugiau 25m ( pagrindas betono) k8=1.09,k9=1.15 | m | 330
3 | Statybinių šiukšlių išvežimas 1 km atstumu automobiliais-savivarčiais, pakraunant kranu | t | 33
4 | Transportuojant toliau už kiekvieną papildomą kilometrą pridėti k2=19.00 | t | 33
5 | Šaligatvio bordiūrų išardymas, kai remontuojamas tarpas daugiau 25m(pagrindas betono) k8=1.09,k9=1.15 | m | 60
6 | Statybinių šiukšlių išvežimas 1 km atstumu automobiliais-savivarčiais, pakraunant kranu | t | 2.22
7 | Transportuojant toliau už kiekvieną papildomą kilometrą pridėti k2=19.00 | t | 2.22
8 | Tašytų akmenų, betono trinkelių grindinio išardymas pneumoplaktuku k8=1.09,k9=1.15 | 100m2 | 0.8
9 | Statybinių šiukšlių išvežimas 1 km atstumu automobiliais-savivarčiais, pakraunant ekskavatoriais 0,25 m3 talpos kaušais | t | 16
10 | Transportuojant toliau už kiekvieną papildomą kilometrą pridėti k2=19.00 | t | 16
11 | Daugiau kaip 50 mm storio asfaltbetonio dangos sluoksnio frezavimas freza W-500 , kai frezuojamas plotas daugiau 5m2 k9=1.15 | 100m2 | 9.25
12 | Asfalto išvežimas 1 km atstumu automobiliais-savivarčiais, pakraunant ekskavatoriais 0,25 m3 talpos kaušais | t | 320
13 | Transportuojant toliau už kiekvieną papildomą kilometrą pridėti k2=19.00 | t | 320
14 | Grunto kasimas 79 kW (108 AG) galios buldozeriais, perstumiant gruntą (atstumas 20 m , gruntas I grupės) k9=1.15 | t. m3 | 0.035
15 | Grunto kasimas 0,4 m3 kaušo talpos ekskavatoriais, pakraunant gruntą į autosavivarčius , kai gruntas I grupės k9=1.15 | t. m3 | 0.035
16 | Iškasto grunto transportavimas (į sandėliavimo aikštelę) 8,5 t autosavivarčiais, pakraunant 0,4 m3 kaušo talpos ekskavatoriumi (gruntas I grupės, transportavimo atstumas 1 km) | t. m3 | 0.035
17 | Grunto kasimas 0,4m3 kaušo talpos ekskavatoriumi, pakraunant gruntą į autosavivarčius , kai gruntas II grupės k9=1.15 | 100m3 | 7.25
18 | Iškasto grunto transportavimas 8,5 t autosavivarčiais, pakraunant 0,4 m3 kaušo talpos ekskavatoriumi (gruntas II grupės, transportavimo atstumas 20 km) | t. m3 | 0.725
19 | Grunto kasimas 0,4m3 kaušo talpos ekskavatoriumi, pakraunant gruntą į autosavivarčius , kai gruntas II grupės k9=1.15 | 100m3 | 1.55
20 | Iškasto grunto transportavimas 8,5 t autosavivarčiais, pakraunant 0,4 m3 kaušo talpos ekskavatoriumi (gruntas II grupės, transportavimo atstumas 1 km) | t. m3 | 0.155
21 | Kelio ženklų vienstiebių metalinių atramų ardymas su pamatu k4=0.500,k9=1.15 | vnt | 9
22 | Kelio ženklų skydų ardymas k4=0.500 | vnt | 9
23 | Statybinių šiukšlių išvežimas 1 km atstumu automobiliais-savivarčiais, pakraunant kranu | t | 1.52
24 | Transportuojant toliau už kiekvieną papildomą kilometrą pridėti k2=19.00 | t | 1.52
Žemės sankasa
1 | Plotų planiravimas autogreideriais ( gruntas II grupės) k9=1.15 | t.m2 | 1.795
2 | Supilto grunto tankinimas savaeigiais volais , kai volo masė 6t, praėjimų skaičius viena vėže 6 kartai k9=1.15 | 100m3 | 5.39
3 | Kelio stabilizuoto pagrindo įrengimas šalto regeneravimo mašina, pridedant cemento (sluoksnio storis 15.00 cm) k9=1.15 | 100m2 | 6.83
4 | Iškasų arba pylimų šlaitų planiravimas autogreideriais ( gruntas II grupės) k9=1.15 | t.m2 | 0.645
5 | Pylimo viršaus ir šlaitų planiravimas rankiniu būdu ( gruntas II grupės) k9=1.15 | t.m2 | 0.16
6 | Grunto kasimas 0,4 m3 kaušo talpos ekskavatoriais, pakraunant gruntą į autosavivarčius , kai gruntas I grupės k9=1.15 | t. m3 | 0.08452
7 | Iškasto grunto transportavimas (iš sandėliavimo aikštelės) 8,5 t autosavivarčiais, pakraunant 0,4 m3 kaušo talpos ekskavatoriumi (gruntas I grupės, transportavimo atstumas 1 km) | t. m3 | 0.08452
8 | Šlaitų tvirtinimas augaliniu gruntu, paskleidžiant gruntą ekskavatoriumi (sluoksnio storis 10.00 cm) k9=1.15 | 100m2 | 8.05
9 | Šlaitų apsėjimas daugiametėmis žolėmis mechanizuotai k9=1.15 | 100m2 | 8.05
Drenažo įrengimas
1 | Grunto kasimas 0,4 m3 kaušo talpos ekskavatoriais, pakraunant gruntą į autosavivarčius , kai gruntas II grupės k9=1.15 | t. m3 | 0.058
2 | Iškasto grunto transportavimas 8,5 t autosavivarčiais, pakraunant 0,4 m3 kaušo talpos ekskavatoriumi (gruntas II grupės, transportavimo atstumas 15 km) | t. m3 | 0.058
3 | Pogriovinio drenažo iš plastikinių gofruotų vamzdžių su filtru įrengimas, užpilant filtracinį sluoksnį rankiniu būdu , kai vamzdžių skersmuo 145/160 mm k8=1.04,k9=1.15 | 100m | 1.15
4 | Geotekstilės paklojimas k9=1.15 | 100m2 | 3
ŠV1 gatvės asfalto dangos konstrukcija
1 | Apsauginių šalčiui atsparių kelio pagrindo sluoksnių įrengimas, naudojant savaeigius plentvolius , kai pagrindas smėlio-žvyro mišinio, autogreiderio galia 79 kW (108 AG) k9=1.15 | 100m3 | 4.45
2 | Pagrindo sluoksnių įrengimas , kai pagrindas fr. skaldos min. medž. k9=1.15 | 100m3 | 1.59
3 | Viensluoksnės kelio dangos įrengimas iš pagrindo - dangos sluoksnio asfaltbetonio (sluoksnis 10.00 cm storio , klotuvas iki 500 t/h) k8=1.17,k9=1.15 | 100m2 | 6.83
4 | Kelio juodų dangų paviršiaus gruntavimas bitumo emulsija k8=1.17,k9=1.15 | t.m2 | 0.683
5 | Dvisluoksnės kelio dangos apatinio sluoksnio įrengimas iš apatinio dangos sluoksnio asfaltbetonio (sluoksnis 10.00 cm storio , klotuvas iki 500 t/h) k8=1.17,k9=1.15 | 100m2 | 0.65
6 | Dvisluoksnės kelio dangos apatinio sluoksnio įrengimas iš apatinio dangos sluoksnio asfaltbetonio (sluoksnis 8.00 cm storio , klotuvas iki 500 t/h) k8=1.17,k9=1.15 | 100m2 | 6.18
7 | Kelio juodų dangų paviršiaus gruntavimas bitumo emulsija k8=1.17,k9=1.15 | t.m2 | 0.683
8 | Dvisluoksnės kelio dangos viršutinio sluoksnio įrengimas iš mastikos asfalto mišinio (sluoksnis 2.00 cm storio , klotuvas iki 500 t/h) k8=1.17,k9=1.15 | 100m2 | 0.65
9 | Dvisluoksnės kelio dangos viršutinio sluoksnio įrengimas iš viršutinio dangos sluoksnio asfaltbetonio (sluoksnis 4.00 cm storio , klotuvas iki 500 t/h) k8=1.17,k9=1.15 | 100m2 | 5.79
10 | Dvisluoksnės kelio dangos viršutinio sluoksnio įrengimas iš viršutinio dangos sluoksnio asfaltbetonio (sluoksnis 4.00 cm storio , klotuvas iki 500 t/h) k8=1.17,k9=1.15 | 100m2 | 0.39
11 | Šaligatvio pasluoksnio įrengimas ( akmenų atsijos, sluoksnio storis 3 cm) k9=1.15 | 100m2 | 0.03
12 | Grindinio įrengimas iš betono trinkelių rankiniu būdu, užpilant siūles akmens atsijomis k9=1.15 | 100m2 | 0.03
13 | Granito bordiūrų įrengimas ant betono pagrindo , kai bordiūrai 150x300x1000 mm k9=1.15 | 100m | 2.46
14 | Granitinių bortų 150x300x1000 įrengimas ant betono pagrindo k9=1.15 | 100m | 0.22
14.1 | Granitinių bortų 150x220x1000 įrengimas ant betono pagrindo k9=1.15 | 100m | 0.16
15 | Sandūros tarp bordiūrų ir gatvės dangos užtaisymas amortizacine (sandarinimo) juosta | 100m | 2.84
16 | Deformacinių siūlių įrengimas grindinio dangai | m | 2
Pėsčiųjų takai, šaligatviai, dviračių takas
1 | Apsauginių šalčiui atsparių kelio pagrindo sluoksnių įrengimas, naudojant savaeigius plentvolius , kai pagrindas smėlio-žvyro mišinio, autogreiderio galia 79 kW (108 AG) k9=1.15 | 100m3 | 0.92
2 | Skaldos pagrindo įrengimas (dolomito skalda 0/45, sluoksnio storis 15 cm) k8=1.06,k9=1.15 | 100m2 | 3.8
3 | Viensluoksnės dangos įrengimas iš pagrindo - dangos sluoksnio asfaltbetonio (sluoksnis 6.0 cm storio , klotuvas iki 500 t/h) k8=1.17,k9=1.15 | 100m2 | 0.27
4 | Kelio juodų dangų paviršiaus gruntavimas bitumo emulsija k8=1.17,k9=1.15 | t.m2 | 0.027
5 | Dvisluoksnės kelio dangos viršutinio sluoksnio įrengimas iš viršutinio dangos sluoksnio asfaltbetonio (sluoksnis 2.50 cm storio , klotuvas iki 500 t/h) k8=1.17,k9=1.15 | 100m2 | 0.27
6 | Šaligatvio pasluoksnio įrengimas ( akmenų atsijos, sluoksnio storis 3 cm) k9=1.15 | 100m2 | 3.53
7 | Šaligatvio dangos įrengimas iš šaligatvio plytelių, užpildant siūles akmens atsijomis , kai plytelės 375x375x80 mm k9=1.15 | 100m2 | 3.3
8 | Grindinio įrengimas iš betono trinkelių rankiniu būdu, užpilant siūles akmens atsijomis k9=1.15 | 100m2 | 0.14
9 | Grindinio įrengimas iš betono trinkelių rankiniu būdu, užpilant siūles akmens atsijomis k9=1.15 | 100m2 | 0.09
10 | Vejos bordiūrų įrengimas ant betono pagrindo , kai bordiūrai 80x200mm k9=1.15 | 100m | 2.06
11 | Sandūros tarp bordiūrų ir gatvės dangos užtaisymas amortizacine (sandarinimo) juosta | 100m | 0.15
Nuovažos
1 | Grunto kasimas 0,4 m3 kaušo talpos ekskavatoriais, pakraunant gruntą į autosavivarčius , kai gruntas II grupės k9=1.15 | t. m3 | 0.087
2 | Iškasto grunto transportavimas 8,5 t autosavivarčiais, pakraunant 0,4 m3 kaušo talpos ekskavatoriumi (gruntas II grupės, transportavimo atstumas 15 km) | t. m3 | 0.087
3 | Iškasų arba pylimų šlaitų planiravimas autogreideriais ( gruntas II grupės) k9=1.15 | t.m2 | 0.144
4 | Supilto grunto tankinimas savaeigiais volais , kai volo masė 6t, praėjimų skaičius viena vėže 6 kartai k9=1.15 | 100m3 | 0.43
5 | Apsauginių šalčiui atsparių kelio pagrindo sluoksnių įrengimas, naudojant savaeigius plentvolius , kai pagrindas smėlio-žvyro mišinio, autogreiderio galia 79 kW (108 AG) k9=1.15 | 100m3 | 0.64
6 | Skaldos pagrindo įrengimas (dolomito skalda, sluoksnio storis 20 cm) k8=1.06,k9=1.15 | 100m2 | 1.25
7 | Grindinio įrengimas iš betono trinkelių rankiniu būdu, užpilant siūles akmens atsijomis k9=1.15 | 100m2 | 0.88
8 | Šaligatvio pasluoksnio įrengimas ( akmenų atsijos, sluoksnio storis 3 cm) k9=1.15 | 100m2 | 0.88
9 | Viensluoksnės kelio dangos įrengimas iš pagrindo - dangos sluoksnio asfaltbetonio (sluoksnis 8.00 cm storio , klotuvas iki 500 t/h) k8=1.17,k9=1.15 | 100m2 | 0.37
10 | Kelio juodų dangų paviršiaus gruntavimas bitumo emulsija k8=1.17,k9=1.15 | t.m2 | 0.037
11 | Dvisluoksnės kelio dangos viršutinio sluoksnio įrengimas iš mastikos asfalto mišinio (sluoksnis 4.00 cm storio , klotuvas iki 500 t/h) k8=1.17,k9=1.15 | 100m2 | 0.37
Mažoji architektūra
1 | Autobusų - troleibusų stotelių paviljonų montavimas , kai stulpai tvirtinami duobėse apibetonuojant | vnt | 1
3 | Suolų įrengimas stotelėse | vnt. | 1
5 | Šiukšliadėžių montavimas (įkainis pritaikytas) | vnt | 1
Gatvių saugaus eismo organizavimas
1 | Kelio ženklų vienstiebių metalinių atramų (d=76mm) ant monolitinių betoninių pamatų pastatymas k9=1.15 | vnt | 7
2 | Kelio ženklų skydų (apvalių, 0 grupė) montavimas prie vienstiebių atramų rankiniu budu | vnt | 1
3 | Kelio ženklų skydų (kvadratinių, I grupė) montavimas prie vienstiebių atramų rankiniu budu | vnt | 6
4 | Kelio ženklų skydų (stačiakampių, I grupė) montavimas prie vienstiebių atramų rankiniu budu | vnt | 2
5 | Kelio ženklų skydų (trikampių, I grupė) montavimas prie vienstiebių atramų rankiniu budu | vnt | 1
6 | Kelio ženklų skydų (apvalių, I grupė) montavimas prie vienstiebių atramų rankiniu budu | vnt | 2
7 | Kelio ženklų skydų (individualių kelio ženklų) demontavimas k4=0.500 | vnt | 6
8 | Kelio ženklų skydų (individualių kelio ženklų) montavimas prie dvistiebių atramų rankiniu budu | vnt | 6
9 | Kelio dangos ženklinimas termoplastu k8=1.09,k9=1.15 | m2 | 34
Suma viso kiekio (Eur be PVM):
DARBŲ KIEKIŲ ŽINIARAŠTIS
Statinių grupė 2025-05-27 Ozo, Ukmergės ir Siesikų gatvių Vilniaus m. rekonstravimo projektas (IV etapas)
Statinys 5 Susisiekimo dalis
Žiniaraštis 3 ŠV2
Eil. Nr. | Darbų ir išlaidų | Mato | Kiekis | Kaina Eur be PVM
| aprašymai | vnt |  | Vieneto kaina | Iš viso
Paruošiamieji darbai
1 | Kelio ašinės linijos ir kelio juostos nužymėjimas trasoje | km | 0.11
2 | Gatvės bordiūrų išardymas, kai remontuojamas tarpas daugiau 25m ( pagrindas betono) k8=1.09,k9=1.15 | m | 118
3 | Statybinių šiukšlių išvežimas 1 km atstumu automobiliais-savivarčiais, pakraunant kranu | t | 11.8
4 | Transportuojant toliau už kiekvieną papildomą kilometrą pridėti k2=19.00 | t | 11.8
5 | Šaligatvio bordiūrų išardymas, kai remontuojamas tarpas daugiau 25m(pagrindas betono) k8=1.09,k9=1.15 | m | 50
6 | Statybinių šiukšlių išvežimas 1 km atstumu automobiliais-savivarčiais, pakraunant kranu | t | 1.85
7 | Transportuojant toliau už kiekvieną papildomą kilometrą pridėti k2=19.00 | t | 1.85
8 | Tašytų akmenų, betono trinkelių grindinio išardymas pneumoplaktuku k8=1.09,k9=1.15 | 100m2 | 0.46
9 | Statybinių šiukšlių išvežimas 1 km atstumu automobiliais-savivarčiais, pakraunant ekskavatoriais 0,25 m3 talpos kaušais | t | 9
10 | Transportuojant toliau už kiekvieną papildomą kilometrą pridėti k2=19.00 | t | 9
11 | Daugiau kaip 50 mm storio asfaltbetonio dangos sluoksnio frezavimas freza W-500 , kai frezuojamas plotas daugiau 5m2 k9=1.15 | 100m2 | 9.05
12 | Asfalto išvežimas 1 km atstumu automobiliais-savivarčiais, pakraunant ekskavatoriais 0,25 m3 talpos kaušais | t | 314
13 | Transportuojant toliau už kiekvieną papildomą kilometrą pridėti k2=19.00 | t | 314
14 | Grunto kasimas 79 kW (108 AG) galios buldozeriais, perstumiant gruntą (atstumas 20 m , gruntas I grupės) k9=1.15 | t. m3 | 0.032
15 | Grunto kasimas 0,4 m3 kaušo talpos ekskavatoriais, pakraunant gruntą į autosavivarčius , kai gruntas I grupės k9=1.15 | t. m3 | 0.032
16 | Iškasto grunto transportavimas (į sandėliavimo aikštelę) 8,5 t autosavivarčiais, pakraunant 0,4 m3 kaušo talpos ekskavatoriumi (gruntas I grupės, transportavimo atstumas 1 km) | t. m3 | 0.032
17 | Grunto kasimas 0,4m3 kaušo talpos ekskavatoriumi, pakraunant gruntą į autosavivarčius , kai gruntas II grupės k9=1.15 | 100m3 | 6
18 | Iškasto grunto transportavimas 8,5 t autosavivarčiais, pakraunant 0,4 m3 kaušo talpos ekskavatoriumi (gruntas II grupės, transportavimo atstumas 20 km) | t. m3 | 0.6
19 | Grunto kasimas 0,4m3 kaušo talpos ekskavatoriumi, pakraunant gruntą į autosavivarčius , kai gruntas II grupės k9=1.15 | 100m3 | 1.45
20 | Iškasto grunto transportavimas 8,5 t autosavivarčiais, pakraunant 0,4 m3 kaušo talpos ekskavatoriumi (gruntas II grupės, transportavimo atstumas 1 km) | t. m3 | 0.145
21 | Kelio ženklų vienstiebių metalinių atramų ardymas su pamatu k4=0.500,k9=1.15 | vnt | 5
22 | Kelio ženklų skydų ardymas k4=0.500 | vnt | 5
23 | Statybinių šiukšlių išvežimas 1 km atstumu automobiliais-savivarčiais, pakraunant kranu | t | 0.845
24 | Transportuojant toliau už kiekvieną papildomą kilometrą pridėti k2=19.00 | t | 0.845
Žemės sankasa
1 | Plotų planiravimas autogreideriais ( gruntas II grupės) k9=1.15 | t.m2 | 0.382
2 | Supilto grunto tankinimas savaeigiais volais , kai volo masė 6t, praėjimų skaičius viena vėže 6 kartai k9=1.15 | 100m3 | 4.35
3 | Kelio stabilizuoto pagrindo įrengimas šalto regeneravimo mašina, pridedant cemento (sluoksnio storis 15.00 cm) k9=1.15 | 100m2 | 4.88
4 | Iškasų arba pylimų šlaitų planiravimas autogreideriais ( gruntas II grupės) k9=1.15 | t.m2 | 0.128
6 | Grunto kasimas 0,4 m3 kaušo talpos ekskavatoriais, pakraunant gruntą į autosavivarčius , kai gruntas I grupės k9=1.15 | t. m3 | 0.0504
7 | Iškasto grunto transportavimas (iš sandėliavimo aikštelės) 8,5 t autosavivarčiais, pakraunant 0,4 m3 kaušo talpos ekskavatoriumi (gruntas I grupės, transportavimo atstumas 1 km) | t. m3 | 0.0504
8 | Šlaitų tvirtinimas augaliniu gruntu, paskleidžiant gruntą ekskavatoriumi (sluoksnio storis 10.00 cm) k9=1.15 | 100m2 | 0.91
9 | Šlaitų apsėjimas daugiametėmis žolėmis mechanizuotai k9=1.15 | 100m2 | 0.91
Drenažo įrengimas
1 | Grunto kasimas 0,4 m3 kaušo talpos ekskavatoriais, pakraunant gruntą į autosavivarčius , kai gruntas II grupės k9=1.15 | t. m3 | 0.064
2 | Iškasto grunto transportavimas 8,5 t autosavivarčiais, pakraunant 0,4 m3 kaušo talpos ekskavatoriumi (gruntas II grupės, transportavimo atstumas 15 km) | t. m3 | 0.064
3 | Pogriovinio drenažo iš plastikinių gofruotų vamzdžių su filtru įrengimas, užpilant filtracinį sluoksnį rankiniu būdu , kai vamzdžių skersmuo 145/160 mm k8=1.04,k9=1.15 | 100m | 1.27
4 | Geotekstilės paklojimas k9=1.15 | 100m2 | 3.32
ŠV2 gatvės asfalto dangos konstrukcija
1 | Apsauginių šalčiui atsparių kelio pagrindo sluoksnių įrengimas, naudojant savaeigius plentvolius , kai pagrindas smėlio-žvyro mišinio, autogreiderio galia 79 kW (108 AG) k9=1.15 | 100m3 | 3.4
2 | Pagrindo sluoksnių įrengimas , kai pagrindas fr. skaldos min. medž. k9=1.15 | 100m3 | 1.1
3 | Viensluoksnės kelio dangos įrengimas iš pagrindo - dangos sluoksnio asfaltbetonio (sluoksnis 14.00 cm storio , klotuvas iki 500 t/h) k8=1.17,k9=1.15 | 100m2 | 0.43
4 | Viensluoksnės kelio dangos įrengimas iš pagrindo - dangos sluoksnio asfaltbetonio (sluoksnis 10.00 cm storio , klotuvas iki 500 t/h) k8=1.17,k9=1.15 | 100m2 | 4.45
5 | Kelio juodų dangų paviršiaus gruntavimas bitumo emulsija k8=1.17,k9=1.15 | t.m2 | 0.488
6 | Dvisluoksnės kelio dangos apatinio sluoksnio įrengimas iš apatinio dangos sluoksnio asfaltbetonio (sluoksnis 10.00 cm storio , klotuvas iki 500 t/h) k8=1.17,k9=1.15 | 100m2 | 0.43
7 | Dvisluoksnės kelio dangos apatinio sluoksnio įrengimas iš apatinio dangos sluoksnio asfaltbetonio (sluoksnis 8.00 cm storio , klotuvas iki 500 t/h) k8=1.17,k9=1.15 | 100m2 | 4.45
8 | Kelio juodų dangų paviršiaus gruntavimas bitumo emulsija k8=1.17,k9=1.15 | t.m2 | 0.488
9 | Dvisluoksnės kelio dangos viršutinio sluoksnio įrengimas iš mastikos asfalto mišinio (sluoksnis 2.00 cm storio , klotuvas iki 500 t/h) k8=1.17,k9=1.15 | 100m2 | 0.56
10 | Dvisluoksnės kelio dangos viršutinio sluoksnio įrengimas iš viršutinio dangos sluoksnio asfaltbetonio (sluoksnis 4.00 cm storio , klotuvas iki 500 t/h) k8=1.17,k9=1.15 | 100m2 | 4.09
11 | Dvisluoksnės raudonos spalvos kelio dangos viršutinio sluoksnio įrengimas iš viršutinio dangos sluoksnio asfaltbetonio (sluoksnis 4.00 cm storio , klotuvas iki 500 t/h) k8=1.17,k9=1.15 | 100m2 | 0.23
12 | Šaligatvio pasluoksnio įrengimas ( akmenų atsijos, sluoksnio storis 3 cm) k9=1.15 | 100m2 | 0.03
13 | Grindinio įrengimas iš betono trinkelių rankiniu būdu, užpilant siūles akmens atsijomis k9=1.15 | 100m2 | 0.03
14 | Granito bordiūrų įrengimas ant betono pagrindo, kai bordiūrai 150x300x1000 mm k9=1.15 | 100m | 2.4
15 | Granitinių bordiūrų 150X300X1000 įrengimas ant betono pagrindo k9=1.15 | 100m | 0.15
16 | Sandūros tarp bordiūrų ir gatvės dangos užtaisymas amortizacine (sandarinimo) juosta | 100m | 2.55
Pėsčiųjų takai, šaligatviai, dviračių takas
1 | Apsauginių šalčiui atsparių kelio pagrindo sluoksnių įrengimas, naudojant savaeigius plentvolius , kai pagrindas smėlio-žvyro mišinio, autogreiderio galia 79 kW (108 AG) k9=1.15 | 100m3 | 0.15
2 | Šaligatvio pagrindo įrengimas (dolomito skaldelė, sluoksnio storis 15 cm) k8=1.06,k9=1.15 | 100m2 | 0.77
6 | Šaligatvio pasluoksnio įrengimas ( akmenų atsijos, sluoksnio storis 3 cm) k9=1.15 | 100m2 | 0.7
7 | Šaligatvio dangos įrengimas iš šaligatvio plytelių, užpildant siūles akmens atsijomis , kai plytelės 375x375x80 mm k9=1.15 | 100m2 | 0.98
10 | Vejos bordiūrų įrengimas ant betono pagrindo , kai bordiūrai 80x200mm k9=1.15 | 100m | 0.04
Nuovažos
1 | Grunto kasimas 0,4 m3 kaušo talpos ekskavatoriais, pakraunant gruntą į autosavivarčius , kai gruntas II grupės k9=1.15 | t. m3 | 0.074
2 | Iškasto grunto transportavimas 8,5 t autosavivarčiais, pakraunant 0,4 m3 kaušo talpos ekskavatoriumi (gruntas II grupės, transportavimo atstumas 15 km) | t. m3 | 0.074
3 | Iškasų arba pylimų šlaitų planiravimas autogreideriais ( gruntas II grupės) k9=1.15 | t.m2 | 0.122
4 | Supilto grunto tankinimas savaeigiais volais , kai volo masė 6t, praėjimų skaičius viena vėže 6 kartai k9=1.15 | 100m3 | 0.366
5 | Apsauginių šalčiui atsparių kelio pagrindo sluoksnių įrengimas, naudojant savaeigius plentvolius , kai pagrindas smėlio-žvyro mišinio, autogreiderio galia 79 kW (108 AG) k9=1.15 | 100m3 | 0.61
6 | Išlyginamųjų kelio pagrindo sluoksnių įrengimas , kai pagrindas dolomito skaldos k9=1.15 | 100m3 | 0.22
7 | Grindinio įrengimas iš betono trinkelių rankiniu būdu, užpilant siūles akmens atsijomis k9=1.15 | 100m2 | 0.67
8 | Šaligatvio pasluoksnio įrengimas ( akmenų atsijos, sluoksnio storis 3 cm) k9=1.15 | 100m2 | 0.67
9 | Viensluoksnės kelio dangos įrengimas iš pagrindo - dangos sluoksnio asfaltbetonio (sluoksnis 8.00 cm storio , klotuvas iki 500 t/h) k8=1.17,k9=1.15 | 100m2 | 0.43
10 | Kelio juodų dangų paviršiaus gruntavimas bitumo emulsija k8=1.17,k9=1.15 | t.m2 | 0.043
11 | Dvisluoksnės kelio dangos viršutinio sluoksnio įrengimas iš mastikos asfalto mišinio (sluoksnis 4.00 cm storio , klotuvas iki 500 t/h) k8=1.17,k9=1.15 | 100m2 | 0.35
12 | Dvisluoksnės kelio dangos viršutinio sluoksnio įrengimas iš mastikos asfalto mišinio (sluoksnis 4.00 cm storio , klotuvas iki 500 t/h) k8=1.17,k9=1.15 | 100m2 | 0.08
Gatvių saugaus eismo organizavimas
1 | Kelio ženklų vienstiebių metalinių atramų (d=76mm) ant monolitinių betoninių pamatų pastatymas k9=1.15 | vnt | 5
2 | Kelio ženklų skydų (apvalių, 0 grupė) montavimas prie vienstiebių atramų rankiniu budu | vnt | 1
3 | Kelio ženklų skydų (kvadratinių, I grupė) montavimas prie vienstiebių atramų rankiniu budu | vnt | 2
4 | Kelio ženklų skydų (stačiakampių, I grupė) montavimas prie vienstiebių atramų rankiniu budu | vnt | 1
5 | Kelio ženklų skydų (trikampių, I grupė) montavimas prie vienstiebių atramų rankiniu budu | vnt | 2
6 | Kelio ženklų skydų (apvalių, I grupė) montavimas prie vienstiebių atramų rankiniu budu | vnt | 5
7 | Kelio ženklų papildomų lentelių montavimas prie vienstiebių atramų rankiniu budu | vnt | 1
8 | Kelio ženklų skydų (individualių kelio ženklų) demontavimas k4=0.500 | vnt | 6
9 | Kelio ženklų skydų (individualių kelio ženklų) montavimas prie dvistiebių atramų rankiniu budu | vnt | 6
10 | Kelio dangos ženklinimas termoplastu k8=1.09,k9=1.15 | m2 | 2
Suma viso kiekio (Eur be PVM):
DARBŲ KIEKIŲ ŽINIARAŠTIS
Statinių grupė 2025-05-27 Ozo, Ukmergės ir Siesikų gatvių Vilniaus m. rekonstravimo projektas (IV etapas)
Statinys 5 Susisiekimo dalis
Žiniaraštis 4 ŠV3
Eil. Nr. | Darbų ir išlaidų | Mato | Kiekis | Kaina Eur be PVM
| aprašymai | vnt |  | Vieneto kaina | Iš viso
Paruošiamieji darbai
1 | Kelio ašinės linijos ir kelio juostos nužymėjimas trasoje | km | 0.095
2 | Gatvės bordiūrų išardymas, kai remontuojamas tarpas daugiau 25m ( pagrindas betono) k8=1.09,k9=1.15 | m | 45
3 | Statybinių šiukšlių išvežimas 1 km atstumu automobiliais-savivarčiais, pakraunant kranu | t | 4.5
4 | Transportuojant toliau už kiekvieną papildomą kilometrą pridėti k2=19.00 | t | 4.5
5 | Tašytų akmenų, betono trinkelių grindinio išardymas pneumoplaktuku k8=1.09,k9=1.15 | 100m2 | 3
6 | Statybinių šiukšlių išvežimas 1 km atstumu automobiliais-savivarčiais, pakraunant ekskavatoriais 0,25 m3 talpos kaušais | t | 60
7 | Transportuojant toliau už kiekvieną papildomą kilometrą pridėti k2=19.00 | t | 60
8 | Daugiau kaip 50 mm storio asfaltbetonio dangos sluoksnio frezavimas freza W-500 , kai frezuojamas plotas daugiau 5m2 k9=1.15 | 100m2 | 6.33
9 | Asfalto išvežimas 1 km atstumu automobiliais-savivarčiais, pakraunant ekskavatoriais 0,25 m3 talpos kaušais | t | 293
10 | Transportuojant toliau už kiekvieną papildomą kilometrą pridėti k2=19.00 | t | 293
11 | Grunto kasimas 79 kW (108 AG) galios buldozeriais, perstumiant gruntą (atstumas 20 m , gruntas I grupės) k9=1.15 | t. m3 | 0.028
12 | Grunto kasimas 0,4 m3 kaušo talpos ekskavatoriais, pakraunant gruntą į autosavivarčius , kai gruntas I grupės k9=1.15 | t. m3 | 0.028
13 | Iškasto grunto transportavimas (į sandėliavimo aikštelę) 8,5 t autosavivarčiais, pakraunant 0,4 m3 kaušo talpos ekskavatoriumi (gruntas I grupės, transportavimo atstumas 1 km) | t. m3 | 0.028
14 | Grunto kasimas 0,4m3 kaušo talpos ekskavatoriumi, pakraunant gruntą į autosavivarčius , kai gruntas II grupės k9=1.15 | 100m3 | 2.97
15 | Iškasto grunto transportavimas 8,5 t autosavivarčiais, pakraunant 0,4 m3 kaušo talpos ekskavatoriumi (gruntas II grupės, transportavimo atstumas 20 km) | t. m3 | 0.297
16 | Grunto kasimas 0,4m3 kaušo talpos ekskavatoriumi, pakraunant gruntą į autosavivarčius , kai gruntas II grupės k9=1.15 | 100m3 | 1.26
17 | Iškasto grunto transportavimas 8,5 t autosavivarčiais, pakraunant 0,4 m3 kaušo talpos ekskavatoriumi (gruntas II grupės, transportavimo atstumas 1 km) | t. m3 | 0.126
18 | Kelio ženklų vienstiebių metalinių atramų ardymas su pamatu k4=0.500,k9=1.15 | vnt | 1
19 | Kelio ženklų skydų ardymas k4=0.500 | vnt | 1
20 | Statybinių šiukšlių išvežimas 1 km atstumu automobiliais-savivarčiais, pakraunant kranu | t | 0.169
21 | Transportuojant toliau už kiekvieną papildomą kilometrą pridėti k2=19.00 | t | 0.169
Žemės sankasa
1 | Plotų planiravimas autogreideriais ( gruntas II grupės) k9=1.15 | t.m2 | 0.72
2 | Supilto grunto tankinimas savaeigiais volais , kai volo masė 6t, praėjimų skaičius viena vėže 6 kartai k9=1.15 | 100m3 | 2.16
3 | Kelio stabilizuoto pagrindo įrengimas šalto regeneravimo mašina, pridedant cemento (sluoksnio storis 15.00 cm) k9=1.15 | 100m2 | 4.66
4 | Iškasų arba pylimų šlaitų planiravimas autogreideriais ( gruntas II grupės) k9=1.15 | t.m2 | 0.24
5 | Pylimo viršaus ir šlaitų planiravimas rankiniu būdu ( gruntas II grupės) k9=1.15 | t.m2 | 0.06
6 | Grunto kasimas 0,4 m3 kaušo talpos ekskavatoriais, pakraunant gruntą į autosavivarčius , kai gruntas I grupės k9=1.15 | t. m3 | 0.0315
7 | Iškasto grunto transportavimas (iš sandėliavimo aikštelės) 8,5 t autosavivarčiais, pakraunant 0,4 m3 kaušo talpos ekskavatoriumi (gruntas I grupės, transportavimo atstumas 1 km) | t. m3 | 0.0315
8 | Šlaitų tvirtinimas augaliniu gruntu, paskleidžiant gruntą ekskavatoriumi (sluoksnio storis 10.00 cm) k9=1.15 | 100m2 | 3
9 | Šlaitų apsėjimas daugiametėmis žolėmis mechanizuotai k9=1.15 | 100m2 | 3
Drenažo įrengimas
1 | Grunto kasimas 0,4 m3 kaušo talpos ekskavatoriais, pakraunant gruntą į autosavivarčius , kai gruntas II grupės k9=1.15 | t. m3 | 0.048
2 | Iškasto grunto transportavimas 8,5 t autosavivarčiais, pakraunant 0,4 m3 kaušo talpos ekskavatoriumi (gruntas II grupės, transportavimo atstumas 15 km) | t. m3 | 0.048
3 | Pogriovinio drenažo iš plastikinių gofruotų vamzdžių su filtru įrengimas, užpilant filtracinį sluoksnį rankiniu būdu , kai vamzdžių skersmuo 145/160 mm k8=1.04,k9=1.15 | 100m | 0.95
4 | Geotekstilės paklojimas k9=1.15 | 100m2 | 2.5
ŠV asfalto dangos konstrukcija
1 | Apsauginių šalčiui atsparių kelio pagrindo sluoksnių įrengimas, naudojant savaeigius plentvolius , kai pagrindas smėlio-žvyro mišinio, autogreiderio galia 79 kW (108 AG) k9=1.15 | 100m3 | 2.8
2 | Pagrindo sluoksnių įrengimas , kai pagrindas fr. skaldos min. medž. k9=1.15 | 100m3 | 0.95
3 | Viensluoksnės kelio dangos įrengimas iš pagrindo - dangos sluoksnio asfaltbetonio (sluoksnis 10.00 cm storio , klotuvas iki 500 t/h) k8=1.17,k9=1.15 | 100m2 | 4.66
4 | Kelio juodų dangų paviršiaus gruntavimas bitumo emulsija k8=1.17,k9=1.15 | t.m2 | 0.466
5 | Dvisluoksnės kelio dangos apatinio sluoksnio įrengimas iš apatinio dangos sluoksnio asfaltbetonio (sluoksnis 8.00 cm storio , klotuvas iki 500 t/h) k8=1.17,k9=1.15 | 100m2 | 4.66
6 | Kelio juodų dangų paviršiaus gruntavimas bitumo emulsija k8=1.17,k9=1.15 | t.m2 | 0.466
7 | Dvisluoksnės kelio dangos viršutinio sluoksnio įrengimas iš viršutinio dangos sluoksnio asfaltbetonio (sluoksnis 4.00 cm storio , klotuvas iki 500 t/h) k8=1.17,k9=1.15 | 100m2 | 4.66
8 | Šaligatvio pasluoksnio įrengimas ( akmenų atsijos, sluoksnio storis 3 cm) k9=1.15 | 100m2 | 0.04
9 | Grindinio įrengimas iš betono trinkelių rankiniu būdu, užpilant siūles akmens atsijomis k9=1.15 | 100m2 | 0.04
10 | Granito bordiūrų įrengimas ant betono pagrindo, kai bordiūrai 150x300x1000 mm k9=1.15 | 100m | 1.43
11 | Vejos bordiūrų įrengimas ant betono pagrindo , kai bordiūrai 80x200mm k9=1.15 | 100m | 0.07
12 | Granitinių bordiūrų 150x300x1000 įrengimas ant betono pagrindo k9=1.15 | 100m | 0.3
13 | Sandūros tarp bordiūrų ir gatvės dangos užtaisymas amortizacine (sandarinimo) juosta | 100m | 1.8
Pėsčiųjų takai, šaligatviai, dviračių takas
1 | Apsauginių šalčiui atsparių kelio pagrindo sluoksnių įrengimas, naudojant savaeigius plentvolius , kai pagrindas smėlio-žvyro mišinio, autogreiderio galia 79 kW (108 AG) k9=1.15 | 100m3 | 0.3
2 | Šaligatvio pagrindo įrengimas (dolomito skaldelė, sluoksnio storis 15 cm) k8=1.06,k9=1.15 | 100m2 | 1.2
3 | Šaligatvio pasluoksnio įrengimas ( akmenų atsijos, sluoksnio storis 3 cm) k9=1.15 | 100m2 | 1.15
4 | Šaligatvio dangos įrengimas iš šaligatvio plytelių, užpildant siūles akmens atsijomis , kai plytelės 375x375x80 mm k9=1.15 | 100m2 | 1.12
5 | Grindinio įrengimas iš betono trinkelių rankiniu būdu, užpilant siūles akmens atsijomis k9=1.15 | 100m2 | 0.02
6 | Grindinio įrengimas iš betono trinkelių rankiniu būdu, užpilant siūles akmens atsijomis k9=1.15 | 100m2 | 0.01
7 | Vejos bordiūrų įrengimas ant betono pagrindo , kai bordiūrai 80x200mm k9=1.15 | 100m | 0.93
Gatvių saugaus eismo organizavimas
1 | Kelio ženklų vienstiebių metalinių atramų (d=76mm) ant monolitinių betoninių pamatų pastatymas k9=1.15 | vnt | 4
2 | Kelio ženklų skydų (apvalių, 0 grupė) montavimas prie vienstiebių atramų rankiniu budu | vnt | 2
3 | Kelio ženklų skydų (kvadratinių, I grupė) montavimas prie vienstiebių atramų rankiniu budu | vnt | 6
4 | Kelio ženklų skydų (stačiakampių, I grupė) montavimas prie vienstiebių atramų rankiniu budu | vnt | 1
5 | Kelio ženklų skydų (trikampių, I grupė) montavimas prie vienstiebių atramų rankiniu budu | vnt | 1
6 | Kelio ženklų skydų (apvalių, I grupė) montavimas prie vienstiebių atramų rankiniu budu | vnt | 2
7 | Kelio dangos ženklinimas termoplastu k8=1.09,k9=1.15 | m2 | 25
Suma viso kiekio (Eur be PVM):
DARBŲ KIEKIŲ ŽINIARAŠTIS
Statinių grupė 2025-05-27 Ozo, Ukmergės ir Siesikų gatvių Vilniaus m. rekonstravimo projektas (IV etapas)
Statinys 5 Susisiekimo dalis
Žiniaraštis 5 ŠV žiedas
Eil. Nr. | Darbų ir išlaidų | Mato | Kiekis | Kaina Eur be PVM
| aprašymai | vnt |  | Vieneto kaina | Iš viso
Paruošiamieji darbai
1 | Kelio ašinės linijos ir kelio juostos nužymėjimas trasoje | km | 0.066
2 | Gatvės bordiūrų išardymas, kai remontuojamas tarpas daugiau 25m ( pagrindas betono) k8=1.09,k9=1.15 | m | 67
3 | Šaligatvio bordiūrų išardymas, kai remontuojamas tarpas daugiau 25m(pagrindas betono) k8=1.09,k9=1.15 | m | 7
4 | Tašytų akmenų, betono trinkelių grindinio išardymas pneumoplaktuku k8=1.09,k9=1.15 | 100m2 | 2.66
5 | Statybinių šiukšlių išvežimas 1 km atstumu automobiliais-savivarčiais, pakraunant ekskavatoriais 0,25 m3 talpos kaušais | t | 53
6 | Transportuojant toliau už kiekvieną papildomą kilometrą pridėti k2=19.00 | t | 53
7 | Daugiau kaip 50 mm storio asfaltbetonio dangos sluoksnio frezavimas freza W-500 , kai frezuojamas plotas daugiau 5m2 k9=1.15 | 100m2 | 8.15
8 | Asfalto išvežimas 1 km atstumu automobiliais-savivarčiais, pakraunant ekskavatoriais 0,25 m3 talpos kaušais | t | 283
9 | Transportuojant toliau už kiekvieną papildomą kilometrą pridėti k2=19.00 | t | 283
10 | Grunto kasimas 79 kW (108 AG) galios buldozeriais, perstumiant gruntą (atstumas 20 m , gruntas I grupės) k9=1.15 | t. m3 | 0.009
11 | Grunto kasimas 0,4 m3 kaušo talpos ekskavatoriais, pakraunant gruntą į autosavivarčius , kai gruntas I grupės k9=1.15 | t. m3 | 0.009
12 | Iškasto grunto transportavimas (į sandėliavimo aikštelę) 8,5 t autosavivarčiais, pakraunant 0,4 m3 kaušo talpos ekskavatoriumi (gruntas I grupės, transportavimo atstumas 1 km) | t. m3 | 0.009
13 | Grunto kasimas 0,4m3 kaušo talpos ekskavatoriumi, pakraunant gruntą į autosavivarčius , kai gruntas II grupės k9=1.15 | 100m3 | 2.7
14 | Iškasto grunto transportavimas 8,5 t autosavivarčiais, pakraunant 0,4 m3 kaušo talpos ekskavatoriumi (gruntas II grupės, transportavimo atstumas 20 km) | t. m3 | 0.27
15 | Grunto kasimas 0,4m3 kaušo talpos ekskavatoriumi, pakraunant gruntą į autosavivarčius , kai gruntas II grupės k9=1.15 | 100m3 | 3
16 | Iškasto grunto transportavimas 8,5 t autosavivarčiais, pakraunant 0,4 m3 kaušo talpos ekskavatoriumi (gruntas II grupės, transportavimo atstumas 1 km) | t. m3 | 0.3
17 | Kelio ženklų vienstiebių metalinių atramų ardymas su pamatu k4=0.500,k9=1.15 | vnt | 4
18 | Kelio ženklų skydų ardymas k4=0.500 | vnt | 4
19 | Statybinių šiukšlių išvežimas 1 km atstumu automobiliais-savivarčiais, pakraunant kranu | t | 0.676
20 | Transportuojant toliau už kiekvieną papildomą kilometrą pridėti k2=19.00 | t | 0.676
Žemės sankasa
1 | Plotų planiravimas autogreideriais ( gruntas II grupės) k9=1.15 | t.m2 | 0.79
2 | Supilto grunto tankinimas savaeigiais volais , kai volo masė 6t, praėjimų skaičius viena vėže 6 kartai k9=1.15 | 100m3 | 2.37
3 | Kelio stabilizuoto pagrindo įrengimas šalto regeneravimo mašina, pridedant cemento (sluoksnio storis 15.00 cm) k9=1.15 | 100m2 | 6.05
4 | Iškasų arba pylimų šlaitų planiravimas autogreideriais ( gruntas II grupės) k9=1.15 | t.m2 | 0.3
5 | Pylimo viršaus ir šlaitų planiravimas rankiniu būdu ( gruntas II grupės) k9=1.15 | t.m2 | 0.07
6 | Grunto kasimas 0,4 m3 kaušo talpos ekskavatoriais, pakraunant gruntą į autosavivarčius , kai gruntas I grupės k9=1.15 | t. m3 | 0.03885
7 | Iškasto grunto transportavimas (iš sandėliavimo aikštelės) 8,5 t autosavivarčiais, pakraunant 0,4 m3 kaušo talpos ekskavatoriumi (gruntas I grupės, transportavimo atstumas 1 km) | t. m3 | 0.03885
8 | Šlaitų tvirtinimas augaliniu gruntu, paskleidžiant gruntą ekskavatoriumi (sluoksnio storis 10.00 cm) k9=1.15 | 100m2 | 3.7
9 | Šlaitų apsėjimas daugiametėmis žolėmis mechanizuotai k9=1.15 | 100m2 | 3.7
Drenažo įrengimas
1 | Grunto kasimas 0,4 m3 kaušo talpos ekskavatoriais, pakraunant gruntą į autosavivarčius , kai gruntas II grupės k9=1.15 | t. m3 | 0.017
2 | Iškasto grunto transportavimas 8,5 t autosavivarčiais, pakraunant 0,4 m3 kaušo talpos ekskavatoriumi (gruntas II grupės, transportavimo atstumas 15 km) | t. m3 | 0.017
3 | Pogriovinio drenažo iš plastikinių gofruotų vamzdžių su filtru įrengimas, užpilant filtracinį sluoksnį rankiniu būdu , kai vamzdžių skersmuo 145/160 mm k8=1.04,k9=1.15 | 100m | 0.34
4 | Geotekstilės paklojimas k9=1.15 | 100m2 | 0.89
ŠV žiedo asfalto dangos konstrukcija
1 | Apsauginių šalčiui atsparių kelio pagrindo sluoksnių įrengimas, naudojant savaeigius plentvolius , kai pagrindas smėlio-žvyro mišinio, autogreiderio galia 79 kW (108 AG) k9=1.15 | 100m3 | 4
2 | Pagrindo sluoksnių įrengimas , kai pagrindas fr. skaldos min. medž. k9=1.15 | 100m3 | 0.98
3 | Viensluoksnės kelio dangos įrengimas iš pagrindo - dangos sluoksnio asfaltbetonio (sluoksnis 10.00 cm storio , klotuvas iki 500 t/h) k8=1.17,k9=1.15 | 100m2 | 4.91
4 | Kelio juodų dangų paviršiaus gruntavimas bitumo emulsija k8=1.17,k9=1.15 | t.m2 | 0.491
5 | Dvisluoksnės kelio dangos apatinio sluoksnio įrengimas iš apatinio dangos sluoksnio asfaltbetonio (sluoksnis 8.00 cm storio , klotuvas iki 500 t/h) k8=1.17,k9=1.15 | 100m2 | 4.91
6 | Kelio juodų dangų paviršiaus gruntavimas bitumo emulsija k8=1.17,k9=1.15 | t.m2 | 0.491
7 | Dvisluoksnės kelio dangos viršutinio sluoksnio įrengimas iš viršutinio dangos sluoksnio asfaltbetonio (sluoksnis 4.00 cm storio , klotuvas iki 500 t/h) k8=1.17,k9=1.15 | 100m2 | 4.91
8 | Kelio pagrindo įrengimas iš betono autogreideriais ( sluoksnio storis 20.00 cm) k9=1.15 | 100m2 | 1.14
9 | Įrengti 2 cm storio išlyginamąjį cementinio skiedinio sluoksnį k8=1.03,k9=1.15 | m2 | 114
10 | Keičiant išlyginamojo cementinio skiedinio sluoksnio storį 1 cm pridėti arba atimti k4=2.000,k8=1.03,k9=1.15 | m2 | 114
11 | Grindinio įrengimas iš granito trinkelių rankiniu būdu, užpildant surištuoju siūlių užpildu k9=1.15 | 100m2 | 1.14
12 | Granitinių bordiūrų įrengimas ant betono pagrindo , kai bordiūrai 150x220x1000 mm k9=1.15 | 100m | 0.77
12.1 | Granitinių bordiūrų įrengimas ant betono pagrindo , kai bordiūrai 150x300x1000 mm k9=1.15 | 100m | 1.1
13 | Sandūros tarp bordiūrų ir gatvės dangos užtaisymas amortizacine (sandarinimo) juosta | 100m | 1.87
14 | Deformacinių siūlių įrengimas grindinio dangai | m | 26
Suma viso kiekio (Eur be PVM):
DARBŲ KIEKIŲ ŽINIARAŠTIS
Statinių grupė 2025-05-27 Ozo, Ukmergės ir Siesikų gatvių Vilniaus m. rekonstravimo projektas (IV etapas)
Statinys 5 Susisiekimo dalis
Žiniaraštis 6 Ozo-Šeškinės gatves jungianti gatvė
Eil. Nr. | Darbų ir išlaidų | Mato | Kiekis | Kaina Eur be PVM
| aprašymai | vnt |  | Vieneto kaina | Iš viso
Paruošiamieji darbai
1 | Kelio ašinės linijos ir kelio juostos nužymėjimas trasoje | km | 0.086
2 | Gatvės bordiūrų išardymas, kai remontuojamas tarpas daugiau 25m ( pagrindas betono) k8=1.09,k9=1.15 | m | 292
3 | Statybinių šiukšlių išvežimas 1 km atstumu automobiliais-savivarčiais, pakraunant kranu | t | 29.2
4 | Transportuojant toliau už kiekvieną papildomą kilometrą pridėti k2=19.00 | t | 29.2
5 | Šaligatvio bordiūrų išardymas, kai remontuojamas tarpas daugiau 25m(pagrindas betono) k8=1.09,k9=1.15 | m | 93
6 | Statybinių šiukšlių išvežimas 1 km atstumu automobiliais-savivarčiais, pakraunant kranu | t | 3.441
7 | Transportuojant toliau už kiekvieną papildomą kilometrą pridėti k2=19.00 | t | 3.441
8 | Tašytų akmenų, betono trinkelių grindinio išardymas pneumoplaktuku k8=1.09,k9=1.15 | 100m2 | 3
9 | Statybinių šiukšlių išvežimas 1 km atstumu automobiliais-savivarčiais, pakraunant ekskavatoriais 0,25 m3 talpos kaušais | t | 60
10 | Transportuojant toliau už kiekvieną papildomą kilometrą pridėti k2=19.00 | t | 60
11 | Daugiau kaip 50 mm storio asfaltbetonio dangos sluoksnio frezavimas freza W-500 , kai frezuojamas plotas daugiau 5m2 k9=1.15 | 100m2 | 10.6
12 | Asfalto išvežimas 1 km atstumu automobiliais-savivarčiais, pakraunant ekskavatoriais 0,25 m3 talpos kaušais | t | 270
13 | Transportuojant toliau už kiekvieną papildomą kilometrą pridėti k2=19.00 | t | 270
14 | Daugiau kaip 50 mm storio asfaltbetonio dangos sluoksnio frezavimas freza W-500 , kai frezuojamas plotas daugiau 5m2 k9=1.15 | 100m2 | 3.15
15 | Asfalto išvežimas 1 km atstumu automobiliais-savivarčiais, pakraunant ekskavatoriais 0,25 m3 talpos kaušais | t | 145
16 | Transportuojant toliau už kiekvieną papildomą kilometrą pridėti k2=19.00 | t | 145
17 | Grunto kasimas 79 kW (108 AG) galios buldozeriais, perstumiant gruntą (atstumas 20 m , gruntas I grupės) k9=1.15 | t. m3 | 0.053
18 | Grunto kasimas 0,4 m3 kaušo talpos ekskavatoriais, pakraunant gruntą į autosavivarčius , kai gruntas I grupės k9=1.15 | t. m3 | 0.053
19 | Iškasto grunto transportavimas (į sandėliavimo aikštelę) 8,5 t autosavivarčiais, pakraunant 0,4 m3 kaušo talpos ekskavatoriumi (gruntas I grupės, transportavimo atstumas 1 km) | t. m3 | 0.053
20 | Grunto kasimas 0,4m3 kaušo talpos ekskavatoriumi, pakraunant gruntą į autosavivarčius , kai gruntas II grupės k9=1.15 | 100m3 | 7
21 | Iškasto grunto transportavimas 8,5 t autosavivarčiais, pakraunant 0,4 m3 kaušo talpos ekskavatoriumi (gruntas II grupės, transportavimo atstumas 20 km) | t. m3 | 0.7
22 | Grunto kasimas 0,4m3 kaušo talpos ekskavatoriumi, pakraunant gruntą į autosavivarčius , kai gruntas II grupės k9=1.15 | 100m3 | 0.75
23 | Iškasto grunto transportavimas 8,5 t autosavivarčiais, pakraunant 0,4 m3 kaušo talpos ekskavatoriumi (gruntas II grupės, transportavimo atstumas 1 km) | t. m3 | 0.075
24 | Kelio ženklų vienstiebių metalinių atramų ardymas su pamatu k4=0.500,k9=1.15 | vnt | 7
25 | Kelio ženklų skydų ardymas k4=0.500 | vnt | 7
26 | Statybinių šiukšlių išvežimas 1 km atstumu automobiliais-savivarčiais, pakraunant kranu | t | 1.18
27 | Transportuojant toliau už kiekvieną papildomą kilometrą pridėti k2=19.00 | t | 1.18
28 | Autobusų - troleibusų stotelių paviljonų ardymas k4=0.500 | vnt | 1
29 | Statybinių šiukšlių išvežimas 1 km atstumu automobiliais-savivarčiais, pakraunant kranu | t | 0.5
30 | Transportuojant toliau už kiekvieną papildomą kilometrą pridėti k2=19.00 | t | 0.5
31 | Šiukšliadėžių ardymas k4=0.500 | vnt | 1
32 | Statybinių šiukšlių išvežimas 1 km atstumu automobiliais-savivarčiais, pakraunant kranu | t | 0.05
33 | Transportuojant toliau už kiekvieną papildomą kilometrą pridėti k2=19.00 | t | 0.05
Žemės sankasa
1 | Plotų planiravimas autogreideriais ( gruntas II grupės) k9=1.15 | t.m2 | 1.32
2 | Supilto grunto tankinimas savaeigiais volais , kai volo masė 6t, praėjimų skaičius viena vėže 6 kartai k9=1.15 | 100m3 | 3.96
3 | Kelio stabilizuoto pagrindo įrengimas šalto regeneravimo mašina, pridedant cemento (sluoksnio storis 15.00 cm) k9=1.15 | 100m2 | 6.25
4 | Iškasų arba pylimų šlaitų planiravimas autogreideriais ( gruntas II grupės) k9=1.15 | t.m2 | 0.49
5 | Pylimo viršaus ir šlaitų planiravimas rankiniu būdu ( gruntas II grupės) k9=1.15 | t.m2 | 0.1
6 | Grunto kasimas 0,4 m3 kaušo talpos ekskavatoriais, pakraunant gruntą į autosavivarčius , kai gruntas I grupės k9=1.15 | t. m3 | 0.06195
7 | Iškasto grunto transportavimas (iš sandėliavimo aikštelės) 8,5 t autosavivarčiais, pakraunant 0,4 m3 kaušo talpos ekskavatoriumi (gruntas I grupės, transportavimo atstumas 1 km) | t. m3 | 0.06195
8 | Šlaitų tvirtinimas augaliniu gruntu, paskleidžiant gruntą ekskavatoriumi (sluoksnio storis 10.00 cm) k9=1.15 | 100m2 | 5.9
9 | Šlaitų apsėjimas daugiametėmis žolėmis mechanizuotai k9=1.15 | 100m2 | 5.9
Drenažo įrengimas
1 | Grunto kasimas 0,4 m3 kaušo talpos ekskavatoriais, pakraunant gruntą į autosavivarčius , kai gruntas II grupės k9=1.15 | t. m3 | 0.086
2 | Iškasto grunto transportavimas 8,5 t autosavivarčiais, pakraunant 0,4 m3 kaušo talpos ekskavatoriumi (gruntas II grupės, transportavimo atstumas 15 km) | t. m3 | 0.086
3 | Pogriovinio drenažo iš plastikinių gofruotų vamzdžių su filtru įrengimas, užpilant filtracinį sluoksnį rankiniu būdu , kai vamzdžių skersmuo 145/160 mm k8=1.04,k9=1.15 | 100m | 1.72
4 | Polietileninio paslėpto drenažo šulinio PE-ŠP-40 įrengimas k9=1.15 | vnt | 2
5 | Geotekstilės paklojimas k9=1.15 | 100m2 | 4.5
Ozo-Šeškinės gatves jungiančios gatvės asfalto dangos konstrukcija
1 | Apsauginių šalčiui atsparių kelio pagrindo sluoksnių įrengimas, naudojant savaeigius plentvolius , kai pagrindas smėlio-žvyro mišinio, autogreiderio galia 79 kW (108 AG) k9=1.15 | 100m3 | 4.42
2 | Pagrindo sluoksnių įrengimas , kai pagrindas fr. skaldos min. medž. k9=1.15 | 100m3 | 1.55
3 | Viensluoksnės kelio dangos įrengimas iš pagrindo - dangos sluoksnio asfaltbetonio (sluoksnis 10.00 cm storio , klotuvas iki 500 t/h) k8=1.17,k9=1.15 | 100m2 | 3.2
4 | Viensluoksnės kelio dangos įrengimas iš pagrindo - dangos sluoksnio asfaltbetonio (sluoksnis 8.00 cm storio , klotuvas iki 500 t/h) k8=1.17,k9=1.15 | 100m2 | 3.05
5 | Viensluoksnės kelio dangos įrengimas iš pagrindo - dangos sluoksnio asfaltbetonio (sluoksnis 4.00 cm storio , klotuvas iki 500 t/h) k8=1.17,k9=1.15 | 100m2 | 3.8
6 | Kelio juodų dangų paviršiaus gruntavimas bitumo emulsija k8=1.17,k9=1.15 | t.m2 | 1.005
7 | Dvisluoksnės kelio dangos apatinio sluoksnio įrengimas iš apatinio dangos sluoksnio asfaltbetonio (sluoksnis 8.00 cm storio , klotuvas iki 500 t/h) k8=1.17,k9=1.15 | 100m2 | 5.1
8 | Dvisluoksnės kelio dangos apatinio sluoksnio įrengimas iš apatinio dangos sluoksnio asfaltbetonio (sluoksnis 6.00 cm storio , klotuvas iki 500 t/h) k8=1.17,k9=1.15 | 100m2 | 1.9
9 | Kelio juodų dangų paviršiaus gruntavimas bitumo emulsija k8=1.17,k9=1.15 | t.m2 | 0.7
10 | Dvisluoksnės kelio dangos viršutinio sluoksnio įrengimas iš viršutinio dangos sluoksnio asfaltbetonio (sluoksnis 4.00 cm storio , klotuvas iki 500 t/h) k8=1.17,k9=1.15 | 100m2 | 0.36
11 | Dvisluoksnės kelio dangos viršutinio sluoksnio įrengimas iš viršutinio dangos sluoksnio asfaltbetonio (sluoksnis 4.00 cm storio , klotuvas iki 500 t/h) k8=1.17,k9=1.15 | 100m2 | 9.69
12 | Šaligatvio pasluoksnio įrengimas ( akmenų atsijos, sluoksnio storis 3 cm) k9=1.15 | 100m2 | 0.04
13 | Grindinio įrengimas iš betono trinkelių rankiniu būdu, užpilant siūles akmens atsijomis k9=1.15 | 100m2 | 0.04
14 | Granito bordiūrų įrengimas ant betono pagrindo, kai bordiūrai 150x300x1000 mm k9=1.15 | 100m | 2.95
15 | Granitinių bordiūrų įrengimas ant betono pagrindo , kai bordiūrai 150X300x1000 mm k9=1.15 | 100m | 0.3
16 | Sandūros tarp bordiūrų ir gatvės dangos užtaisymas amortizacine (sandarinimo) juosta | 100m | 3.25
17 | Geotinklo paklojimas, asfaltuojant kelio dangas rankiniu būdu k9=1.15 | 100m2 | 0.8
18 | Iki 50 mm storio asfaltbetonio dangos sluoksnio frezavimas freza W-500, kai frezuojamas plotas iki 5m2 k9=1.15 | 100m2 | 0.15
19 | Asfalto išvežimas 1 km atstumu automobiliais-savivarčiais, pakraunant ekskavatoriais 0,25 m3 talpos kaušais | t | 1.32
20 | Transportuojant toliau už kiekvieną papildomą kilometrą pridėti k2=14.00 | t | 1.32
Pėsčiųjų takai, šaligatviai, dviračių takas
1 | Apsauginių šalčiui atsparių kelio pagrindo sluoksnių įrengimas, naudojant savaeigius plentvolius , kai pagrindas smėlio-žvyro mišinio, autogreiderio galia 79 kW (108 AG) k9=1.15 | 100m3 | 0.34
2 | Šaligatvio pagrindo įrengimas (dolomito skaldelė, sluoksnio storis 15 cm) k8=1.06,k9=1.15 | 100m2 | 1.8
3 | Viensluoksnės dangos įrengimas iš pagrindo - dangos sluoksnio asfaltbetonio (sluoksnis 6.0 cm storio , klotuvas iki 500 t/h) k8=1.17,k9=1.15 | 100m2 | 1.65
4 | Kelio juodų dangų paviršiaus gruntavimas bitumo emulsija k8=1.17,k9=1.15 | t.m2 | 0.165
5 | Dvisluoksnės kelio dangos viršutinio sluoksnio įrengimas iš viršutinio dangos sluoksnio asfaltbetonio (sluoksnis 2.50 cm storio , klotuvas iki 500 t/h) k8=1.17,k9=1.15 | 100m2 | 1.65
6 | Šaligatvio pasluoksnio įrengimas ( akmenų atsijos, sluoksnio storis 3 cm) k9=1.15 | 100m2 | 1.76
7 | Šaligatvio dangos įrengimas iš šaligatvio plytelių, užpildant siūles akmens atsijomis , kai plytelės 375x375x80 mm k9=1.15 | 100m2 | 1.65
8 | Grindinio įrengimas iš betono trinkelių rankiniu būdu, užpilant siūles akmens atsijomis k9=1.15 | 100m2 | 0.1
9 | Grindinio įrengimas iš betono trinkelių rankiniu būdu, užpilant siūles akmens atsijomis k9=1.15 | 100m2 | 0.05
10 | Vejos bordiūrų įrengimas ant betono pagrindo , kai bordiūrai 80x200mm k9=1.15 | 100m | 1.9
Nuovažos
1 | Iškasų arba pylimų šlaitų planiravimas autogreideriais ( gruntas II grupės) k9=1.15 | t.m2 | 0.193
2 | Supilto grunto tankinimas savaeigiais volais , kai volo masė 6t, praėjimų skaičius viena vėže 6 kartai k9=1.15 | 100m3 | 0.58
3 | Apsauginių šalčiui atsparių kelio pagrindo sluoksnių įrengimas, naudojant savaeigius plentvolius , kai pagrindas smėlio-žvyro mišinio, autogreiderio galia 79 kW (108 AG) k9=1.15 | 100m3 | 0.83
4 | Išlyginamųjų kelio pagrindo sluoksnių įrengimas , kai pagrindas dolomito skaldos k9=1.15 | 100m3 | 0.33
5 | Grindinio įrengimas iš betono trinkelių rankiniu būdu, užpilant siūles akmens atsijomis k9=1.15 | 100m2 | 1.2
6 | Šaligatvio pasluoksnio įrengimas ( akmenų atsijos, sluoksnio storis 3 cm) k9=1.15 | 100m2 | 1.2
7 | Viensluoksnės kelio dangos įrengimas iš pagrindo - dangos sluoksnio asfaltbetonio (sluoksnis 8.00 cm storio , klotuvas iki 500 t/h) k8=1.17,k9=1.15 | 100m2 | 0.47
8 | Kelio juodų dangų paviršiaus gruntavimas bitumo emulsija k8=1.17,k9=1.15 | t.m2 | 0.047
9 | Dvisluoksnės kelio dangos viršutinio sluoksnio įrengimas iš mastikos asfalto mišinio (sluoksnis 4.00 cm storio , klotuvas iki 500 t/h) k8=1.17,k9=1.15 | 100m2 | 0.21
10 | Dvisluoksnės kelio dangos viršutinio sluoksnio įrengimas iš mastikos asfalto mišinio (sluoksnis 4.00 cm storio , klotuvas iki 500 t/h) k8=1.17,k9=1.15 | 100m2 | 0.26
Gatvių saugaus eismo organizavimas
1 | Kelio ženklų vienstiebių metalinių atramų (d=76mm) ant monolitinių betoninių pamatų pastatymas k9=1.15 | vnt | 8
2 | Kelio ženklų vienstiebių metalinių atramų (d=76mm) su gembe įrengimas ant monolitinių betoninių pamatų pastatymas k9=1.15 | vnt | 2
3 | Gembių montavimas ant atramų iš autobokštelių , kai gembės tiesios | vnt | 2
4 | Kelio ženklų skydų (apvalių, 0 grupė) montavimas prie vienstiebių atramų rankiniu budu | vnt | 2
5 | Kelio ženklų skydų (kvadratinių, I grupė) montavimas prie vienstiebių atramų rankiniu budu | vnt | 6
6 | Kelio ženklų skydų (stačiakampių, I grupė) montavimas prie vienstiebių atramų rankiniu budu | vnt | 2
7 | Kelio ženklų skydų (trikampių, I grupė) montavimas prie vienstiebių atramų rankiniu budu | vnt | 3
8 | Kelio ženklų skydų (apvalių, I grupė) montavimas prie vienstiebių atramų rankiniu budu | vnt | 5
9 | Kelio ženklų papildomų lentelių montavimas prie vienstiebių atramų rankiniu budu | vnt | 2
10 | Kelio ženklų skydų (individualių kelio ženklų) demontavimas k4=0.500 | vnt | 6
11 | Kelio ženklų skydų (individualių kelio ženklų) montavimas prie dvistiebių atramų rankiniu budu | vnt | 6
12 | Kelio dangos ženklinimas termoplastu k8=1.09,k9=1.15 | m2 | 35
Suma viso kiekio (Eur be PVM):
DARBŲ KIEKIŲ ŽINIARAŠTIS
Statinių grupė 2025-05-27 Ozo, Ukmergės ir Siesikų gatvių Vilniaus m. rekonstravimo projektas (IV etapas)
Statinys 5 Susisiekimo dalis
Žiniaraštis 7 ŠR žiedas
Eil. Nr. | Darbų ir išlaidų | Mato | Kiekis | Kaina Eur be PVM
| aprašymai | vnt |  | Vieneto kaina | Iš viso
Paruošiamieji darbai
1 | Kelio ašinės linijos ir kelio juostos nužymėjimas trasoje | km | 0.085
2 | Gatvės bordiūrų išardymas, kai remontuojamas tarpas daugiau 25m ( pagrindas betono) k8=1.09,k9=1.15 | m | 117
3 | Statybinių šiukšlių išvežimas 1 km atstumu automobiliais-savivarčiais, pakraunant kranu | t | 11.7
4 | Transportuojant toliau už kiekvieną papildomą kilometrą pridėti k2=19.00 | t | 11.7
5 | Šaligatvio bordiūrų išardymas, kai remontuojamas tarpas daugiau 25m(pagrindas betono) k8=1.09,k9=1.15 | m | 32
6 | Statybinių šiukšlių išvežimas 1 km atstumu automobiliais-savivarčiais, pakraunant kranu | t | 1.184
7 | Transportuojant toliau už kiekvieną papildomą kilometrą pridėti k2=19.00 | t | 1.184
8 | Tašytų akmenų, betono trinkelių grindinio išardymas pneumoplaktuku k8=1.09,k9=1.15 | 100m2 | 0.72
9 | Statybinių šiukšlių išvežimas 10 km atstumu automobiliais-savivarčiais, pakraunant ekskavatoriais 0,25 m3 talpos kaušais | t | 15
10 | Transportuojant toliau už kiekvieną papildomą kilometrą pridėti k2=19.00 | t | 15
11 | Daugiau kaip 50 mm storio asfaltbetonio dangos sluoksnio frezavimas freza W-500 , kai frezuojamas plotas daugiau 5m2 k9=1.15 | 100m2 | 6.62
12 | Asfalto išvežimas 1 km atstumu automobiliais-savivarčiais, pakraunant ekskavatoriais 0,25 m3 talpos kaušais | t | 322
13 | Transportuojant toliau už kiekvieną papildomą kilometrą pridėti k2=19.00 | t | 322
14 | Grunto kasimas 79 kW (108 AG) galios buldozeriais, perstumiant gruntą (atstumas 20 m, gruntas I grupės) k9=1.15 | t. m3 | 0.023
15 | Grunto kasimas 0,4 m3 kaušo talpos ekskavatoriais, pakraunant gruntą į autosavivarčius , kai gruntas I grupės k9=1.15 | t. m3 | 0.023
16 | Iškasto grunto transportavimas (į sandėliavimo aikštelę) 8,5 t autosavivarčiais, pakraunant 0,4 m3 kaušo talpos ekskavatoriumi (gruntas I grupės, transportavimo atstumas 1 km) | t. m3 | 0.023
17 | Grunto kasimas 0,4m3 kaušo talpos ekskavatoriumi, pakraunant gruntą į autosavivarčius , kai gruntas II grupės k9=1.15 | 100m3 | 6.25
18 | Iškasto grunto transportavimas 8,5 t autosavivarčiais, pakraunant 0,4 m3 kaušo talpos ekskavatoriumi (gruntas II grupės, transportavimo atstumas 20 km) | t. m3 | 0.625
19 | Grunto kasimas 0,4m3 kaušo talpos ekskavatoriumi, pakraunant gruntą į autosavivarčius , kai gruntas II grupės k9=1.15 | 100m3 | 2.5
20 | Iškasto grunto transportavimas 8,5 t autosavivarčiais, pakraunant 0,4 m3 kaušo talpos ekskavatoriumi (gruntas II grupės, transportavimo atstumas 1 km) | t. m3 | 0.25
21 | Kelio ženklų vienstiebių metalinių atramų ardymas su pamatu k4=0.500,k9=1.15 | vnt | 8
22 | Kelio ženklų skydų ardymas k4=0.500 | vnt | 8
23 | Statybinių šiukšlių išvežimas 1 km atstumu automobiliais-savivarčiais, pakraunant kranu | t | 1.35
24 | Transportuojant toliau už kiekvieną papildomą kilometrą pridėti k2=19.00 | t | 1.35
Žemės sankasa
1 | Plotų planiravimas autogreideriais ( gruntas II grupės) k9=1.15 | t.m2 | 0.865
2 | Supilto grunto tankinimas savaeigiais volais , kai volo masė 6t, praėjimų skaičius viena vėže 6 kartai k9=1.15 | 100m3 | 2.6
3 | Kelio stabilizuoto pagrindo įrengimas šalto regeneravimo mašina, pridedant cemento (sluoksnio storis 15.00 cm) k9=1.15 | 100m2 | 6.71
4 | Iškasų arba pylimų šlaitų planiravimas autogreideriais ( gruntas II grupės) k9=1.15 | t.m2 | 0.505
5 | Pylimo viršaus ir šlaitų planiravimas rankiniu būdu ( gruntas II grupės) k9=1.15 | t.m2 | 0.1
6 | Grunto kasimas 0,4 m3 kaušo talpos ekskavatoriais, pakraunant gruntą į autosavivarčius , kai gruntas I grupės k9=1.15 | t. m3 | 0.06352
7 | Iškasto grunto transportavimas (iš sandėliavimo aikštelįs) 8,5 t autosavivarčiais, pakraunant 0,4 m3 kaušo talpos ekskavatoriumi (gruntas I grupės, transportavimo atstumas 1 km) | t. m3 | 0.06352
8 | Šlaitų tvirtinimas augaliniu gruntu, paskleidžiant gruntą ekskavatoriumi (sluoksnio storis 10.00 cm) k9=1.15 | 100m2 | 6.05
9 | Šlaitų apsėjimas daugiametėmis žolėmis mechanizuotai k9=1.15 | 100m2 | 6.05
Drenažo įrengimas
1 | Grunto kasimas 0,4 m3 kaušo talpos ekskavatoriais, pakraunant gruntą į autosavivarčius , kai gruntas II grupės k9=1.15 | t. m3 | 0.034
2 | Iškasto grunto transportavimas 8,5 t autosavivarčiais, pakraunant 0,4 m3 kaušo talpos ekskavatoriumi (gruntas II grupės, transportavimo atstumas 15 km) | t. m3 | 0.034
3 | Pogriovinio drenažo iš plastikinių gofruotų vamzdžių su filtru įrengimas, užpilant filtracinį sluoksnį rankiniu būdu , kai vamzdžių skersmuo 145/160 mm k8=1.04,k9=1.15 | 100m | 0.67
4 | Geotekstilės paklojimas k9=1.15 | 100m2 | 1.75
ŠR žiedo asfalto dangos konstrukcija
1 | Apsauginių šalčiui atsparių kelio pagrindo sluoksnių įrengimas, naudojant savaeigius plentvolius , kai pagrindas smėlio-žvyro mišinio, autogreiderio galia 79 kW (108 AG) k9=1.15 | 100m3 | 4.39
2 | Pagrindo sluoksnių įrengimas , kai pagrindas fr. skaldos min. medž. k9=1.15 | 100m3 | 1.2
3 | Viensluoksnės kelio dangos įrengimas iš pagrindo - dangos sluoksnio asfaltbetonio (sluoksnis 10.00 cm storio , klotuvas iki 500 t/h) k8=1.17,k9=1.15 | 100m2 | 5.5
4 | Kelio juodų dangų paviršiaus gruntavimas bitumo emulsija k8=1.17,k9=1.15 | t.m2 | 0.55
5 | Dvisluoksnės kelio dangos apatinio sluoksnio įrengimas iš apatinio dangos sluoksnio asfaltbetonio (sluoksnis 8.00 cm storio , klotuvas iki 500 t/h) k8=1.17,k9=1.15 | 100m2 | 5.5
6 | Kelio juodų dangų paviršiaus gruntavimas bitumo emulsija k8=1.17,k9=1.15 | t.m2 | 0.55
7 | Dvisluoksnės kelio dangos viršutinio sluoksnio įrengimas iš viršutinio dangos sluoksnio asfaltbetonio (sluoksnis 4.00 cm storio , klotuvas iki 500 t/h) k8=1.17,k9=1.15 | 100m2 | 5.5
8 | Kelio pagrindo įrengimas iš betono autogreideriais ( sluoksnio storis 20.00 cm) k9=1.15 | 100m2 | 1.21
9 | Įrengti 2 cm storio išlyginamąjį cementinio skiedinio sluoksnį k8=1.03,k9=1.15 | m2 | 121
10 | Keičiant išlyginamojo cementinio skiedinio sluoksnio storį 1 cm pridėti arba atimti k4=2.000,k8=1.03,k9=1.15 | m2 | 121
11 | Grindinio įrengimas iš granito trinkelių rankiniu būdu, užpildant surištuoju siūlių užpildu k9=1.15 | 100m2 | 1.21
12 | granitinių bordiūrų įrengimas ant betono pagrindo , kai bordiūrai 150x300x1000 mm k9=1.15 | 100m | 1.46
12.1 | granitinių bordiūrų įrengimas ant betono pagrindo , kai bordiūrai 150x220x1000 mm k9=1.15 | 100m | 0.95
13 | Sandūros tarp bordiūrų ir gatvės dangos užtaisymas amortizacine (sandarinimo) juosta | 100m | 2.41
14 | Deformacinių siūlių įrengimas grindinio dangai | m | 28.5
Suma viso kiekio (Eur be PVM):
DARBŲ KIEKIŲ ŽINIARAŠTIS
Statinių grupė 2025-05-27 Ozo, Ukmergės ir Siesikų gatvių Vilniaus m. rekonstravimo projektas (IV etapas)
Statinys 5 Susisiekimo dalis
Žiniaraštis 8 ŠR1
Eil. Nr. | Darbų ir išlaidų | Mato | Kiekis | Kaina Eur be PVM
| aprašymai | vnt |  | Vieneto kaina | Iš viso
Paruošiamieji darbai
1 | Kelio ašinės linijos ir kelio juostos nužymėjimas trasoje | km | 0.236
2 | Gatvės bordiūrų išardymas, kai remontuojamas tarpas daugiau 25m ( pagrindas betono) k8=1.09,k9=1.15 | m | 443
3 | Statybinių šiukšlių išvežimas 1 km atstumu automobiliais-savivarčiais, pakraunant kranu | t | 44.3
4 | Transportuojant toliau už kiekvieną papildomą kilometrą pridėti k2=19.00 | t | 44.3
5 | Šaligatvio bordiūrų išardymas, kai remontuojamas tarpas daugiau 25m(pagrindas betono) k8=1.09,k9=1.15 | m | 157
6 | Statybinių šiukšlių išvežimas 1 km atstumu automobiliais-savivarčiais, pakraunant kranu | t | 5.81
7 | Transportuojant toliau už kiekvieną papildomą kilometrą pridėti k2=19.00 | t | 5.81
8 | Tašytų akmenų, betono trinkelių grindinio išardymas pneumoplaktuku k8=1.09,k9=1.15 | 100m2 | 2.66
9 | Statybinių šiukšlių išvežimas 1 km atstumu automobiliais-savivarčiais, pakraunant ekskavatoriais 0,25 m3 talpos kaušais | t | 53
10 | Transportuojant toliau už kiekvieną papildomą kilometrą pridėti k2=19.00 | t | 53
11 | Daugiau kaip 50 mm storio asfaltbetonio dangos sluoksnio frezavimas freza W-500 , kai frezuojamas plotas daugiau 5m2 k9=1.15 | 100m2 | 12.3
12 | Asfalto išvežimas 1 km atstumu automobiliais-savivarčiais, pakraunant ekskavatoriais 0,25 m3 talpos kaušais | t | 385
13 | Transportuojant toliau už kiekvieną papildomą kilometrą pridėti k2=19.00 | t | 385
14 | Grunto kasimas 79 kW (108 AG) galios buldozeriais, perstumiant gruntą (atstumas 20 m , gruntas I grupės) k9=1.15 | t. m3 | 0.092
15 | Grunto kasimas 0,4 m3 kaušo talpos ekskavatoriais, pakraunant gruntą į autosavivarčius , kai gruntas I grupės k9=1.15 | t. m3 | 0.092
16 | Iškasto grunto transportavimas (į sandėliavimo aikštelę) 8,5 t autosavivarčiais, pakraunant 0,4 m3 kaušo talpos ekskavatoriumi (gruntas I grupės, transportavimo atstumas 1 km) | t. m3 | 0.092
17 | Grunto kasimas 0,4m3 kaušo talpos ekskavatoriumi, pakraunant gruntą į autosavivarčius , kai gruntas II grupės k9=1.15 | 100m3 | 8.3
18 | Iškasto grunto transportavimas 8,5 t autosavivarčiais, pakraunant 0,4 m3 kaušo talpos ekskavatoriumi (gruntas II grupės, transportavimo atstumas 20 km) | t. m3 | 0.83
19 | Grunto kasimas 0,4m3 kaušo talpos ekskavatoriumi, pakraunant gruntą į autosavivarčius , kai gruntas II grupės k9=1.15 | 100m3 | 2.8
20 | Iškasto grunto transportavimas 8,5 t autosavivarčiais, pakraunant 0,4 m3 kaušo talpos ekskavatoriumi (gruntas II grupės, transportavimo atstumas 1 km) | t. m3 | 0.28
21 | Kelio ženklų vienstiebių metalinių atramų ardymas su pamatu k4=0.500,k9=1.15 | vnt | 5
22 | Kelio ženklų skydų ardymas k4=0.500 | vnt | 5
23 | Statybinių šiukšlių išvežimas 1 km atstumu automobiliais-savivarčiais, pakraunant kranu | t | 0.85
24 | Transportuojant toliau už kiekvieną papildomą kilometrą pridėti k2=19.00 | t | 0.85
25 | Metalinių vienpusių kelio atitvarų ardymas k4=0.500,k9=1.15 | 10m | 16.6
26 | Statybinių šiukšlių išvežimas 1 km atstumu automobiliais-savivarčiais, pakraunant kranu | t | 6.1
27 | Transportuojant toliau už kiekvieną papildomą kilometrą pridėti k2=19.00 | t | 6.1
Žemės sankasa
1 | Plotų planiravimas autogreideriais ( gruntas II grupės) k9=1.15 | t.m2 | 1.42
2 | Supilto grunto tankinimas savaeigiais volais , kai volo masė 6t, praėjimų skaičius viena vėže 6 kartai k9=1.15 | 100m3 | 4.26
3 | Kelio stabilizuoto pagrindo įrengimas šalto regeneravimo mašina, pridedant cemento (sluoksnio storis 15.00 cm) k9=1.15 | 100m2 | 8.2
4 | Iškasų arba pylimų šlaitų planiravimas autogreideriais ( gruntas II grupės) k9=1.15 | t.m2 | 1
5 | Pylimo viršaus ir šlaitų planiravimas rankiniu būdu ( gruntas II grupės) k9=1.15 | t.m2 | 0.26
6 | Grunto kasimas 0,4 m3 kaušo talpos ekskavatoriais, pakraunant gruntą į autosavivarčius , kai gruntas I grupės k9=1.15 | t. m3 | 0.1323
7 | Iškasto grunto transportavimas (iš sandėliavimo aikštelės) 8,5 t autosavivarčiais, pakraunant 0,4 m3 kaušo talpos ekskavatoriumi (gruntas I grupės, transportavimo atstumas 1 km) | t. m3 | 0.1323
8 | Šlaitų tvirtinimas augaliniu gruntu, paskleidžiant gruntą ekskavatoriumi (sluoksnio storis 10.00 cm) k9=1.15 | 100m2 | 12.6
9 | Šlaitų apsėjimas daugiametėmis žolėmis mechanizuotai k9=1.15 | 100m2 | 12.6
Drenažo įrengimas
1 | Grunto kasimas 0,4 m3 kaušo talpos ekskavatoriais, pakraunant gruntą į autosavivarčius , kai gruntas II grupės k9=1.15 | t. m3 | 0.119
2 | Iškasto grunto transportavimas 8,5 t autosavivarčiais, pakraunant 0,4 m3 kaušo talpos ekskavatoriumi (gruntas II grupės, transportavimo atstumas 15 km) | t. m3 | 0.119
3 | Pogriovinio drenažo iš plastikinių perforuotų gofruotų vamzdžių su filtru įrengimas, užpilant filtracinį sluoksnį rankiniu būdu , kai vamzdžių skersmuo 145/160 mm k8=1.04,k9=1.15 | 100m | 2.3
4 | Pogriovinio drenažo iš plastikinių neperforuotų gofruotų vamzdžių su filtru įrengimas, užpilant filtracinį sluoksnį rankiniu būdu , kai vamzdžių skersmuo 145/160 mm k8=1.04,k9=1.15 | 100m | 0.08
5 | Polietileninio paslėpto drenažo šulinio PE-ŠP-40 įrengimas k9=1.15 | vnt | 4
6 | Geotekstilės paklojimas k9=1.15 | 100m2 | 6.21
ŠR1 asfalto dangos konstrukcija
1 | Apsauginių šalčiui atsparių kelio pagrindo sluoksnių įrengimas, naudojant savaeigius plentvolius , kai pagrindas smėlio-žvyro mišinio, autogreiderio galia 79 kW (108 AG) k9=1.15 | 100m3 | 7.5
2 | Pagrindo sluoksnių įrengimas , kai pagrindas fr. skaldos min. medž. k9=1.15 | 100m3 | 2.1
3 | Viensluoksnės kelio dangos įrengimas iš pagrindo - dangos sluoksnio asfaltbetonio (sluoksnis 14.00 cm storio , klotuvas iki 500 t/h) k8=1.17,k9=1.15 | 100m2 | 0.7
4 | Viensluoksnės kelio dangos įrengimas iš pagrindo - dangos sluoksnio asfaltbetonio (sluoksnis 10.00 cm storio , klotuvas iki 500 t/h) k8=1.17,k9=1.15 | 100m2 | 8.8
5 | Viensluoksnės kelio dangos įrengimas iš pagrindo - dangos sluoksnio asfaltbetonio (sluoksnis 4.00 cm storio , klotuvas iki 500 t/h) k8=1.17,k9=1.15 | 100m2 | 4.7
6 | Kelio juodų dangų paviršiaus gruntavimas bitumo emulsija k8=1.17,k9=1.15 | t.m2 | 1.42
7 | Dvisluoksnės kelio dangos apatinio sluoksnio įrengimas iš apatinio dangos sluoksnio asfaltbetonio (sluoksnis 10.00 cm storio , klotuvas iki 500 t/h) k8=1.17,k9=1.15 | 100m2 | 0.7
8 | Dvisluoksnės kelio dangos apatinio sluoksnio įrengimas iš apatinio dangos sluoksnio asfaltbetonio (sluoksnis 8.00 cm storio , klotuvas iki 500 t/h) k8=1.17,k9=1.15 | 100m2 | 12
9 | Kelio juodų dangų paviršiaus gruntavimas bitumo emulsija k8=1.17,k9=1.15 | t.m2 | 1.27
10 | Dvisluoksnės kelio dangos viršutinio sluoksnio įrengimas iš mastikos asfalto mišinio (sluoksnis 2.00 cm storio , klotuvas iki 500 t/h) k8=1.17,k9=1.15 | 100m2 | 0.7
11 | Dvisluoksnės kelio dangos viršutinio sluoksnio įrengimas iš viršutinio dangos sluoksnio asfaltbetonio (sluoksnis 4.00 cm storio , klotuvas iki 500 t/h) k8=1.17,k9=1.15 | 100m2 | 11.75
12 | Dvisluoksnės kelio dangos viršutinio sluoksnio įrengimas iš viršutinio dangos sluoksnio asfaltbetonio (sluoksnis 4.00 cm storio , klotuvas iki 500 t/h) k8=1.17,k9=1.15 | 100m2 | 0.25
13 | Granito bordiūrų įrengimas ant betono pagrindo, kai bordiūrai 150x300x1000 mm k9=1.15 | 100m | 4.52
14 | Sandūros tarp bordiūrų ir gatvės dangos užtaisymas amortizacine (sandarinimo) juosta | 100m | 4.52
15 | Geotinklo paklojimas, asfaltuojant kelio dangas rankiniu būdu k9=1.15 | 100m2 | 2.4
16 | Iki 50 mm storio asfaltbetonio dangos sluoksnio frezavimas freza W-500, kai frezuojamas plotas iki 5m2 k9=1.15 | 100m2 | 2.4
17 | Deformacinių siūlių įrengimas grindinio dangai | m | 5.5
Pėsčiųjų takai, šaligatviai, dviračių takas
1 | Apsauginių šalčiui atsparių kelio pagrindo sluoksnių įrengimas, naudojant savaeigius plentvolius , kai pagrindas smėlio-žvyro mišinio, autogreiderio galia 79 kW (108 AG) k9=1.15 | 100m3 | 0.92
2 | Skaldos pagrindo įrengimas (dolomito skalda 0/45, sluoksnio storis 15 cm) k8=1.06,k9=1.15 | 100m2 | 3.4
3 | Viensluoksnės dangos įrengimas iš pagrindo - dangos sluoksnio asfaltbetonio (sluoksnis 6.0 cm storio , klotuvas iki 500 t/h) k8=1.17,k9=1.15 | 100m2 | 1.15
4 | Kelio juodų dangų paviršiaus gruntavimas bitumo emulsija k8=1.17,k9=1.15 | t.m2 | 0.115
5 | Dvisluoksnės kelio dangos viršutinio sluoksnio įrengimas iš viršutinio dangos sluoksnio asfaltbetonio (sluoksnis 2.50 cm storio , klotuvas iki 500 t/h) k8=1.17,k9=1.15 | 100m2 | 1.15
6 | Šaligatvio pasluoksnio įrengimas ( akmenų atsijos, sluoksnio storis 3 cm) k9=1.15 | 100m2 | 2.25
7 | Šaligatvio dangos įrengimas iš šaligatvio plytelių, užpildant siūles akmens atsijomis , kai plytelės 375x375x80 mm k9=1.15 | 100m2 | 2.17
8 | Grindinio įrengimas iš betono trinkelių rankiniu būdu, užpilant siūles akmens atsijomis k9=1.15 | 100m2 | 0.08
9 | Vejos bordiūrų įrengimas ant betono pagrindo , kai bordiūrai 80x200mm k9=1.15 | 100m | 1.95
10 | Sandūros tarp bordiūrų ir gatvės dangos užtaisymas amortizacine (sandarinimo) juosta | 100m | 0.71
Gatvių saugaus eismo organizavimas
1 | Kelio ženklų vienstiebių metalinių atramų (d=76mm) ant monolitinių betoninių pamatų pastatymas k9=1.15 | vnt | 5
2 | Kelio ženklų vienstiebių metalinių atramų (d=76mm) su gembe įrengimas ant monolitinių betoninių pamatų pastatymas k9=1.15 | vnt | 1
3 | Gembių montavimas ant atramų iš autobokštelių, kai gembės tiesios | vnt | 1
4 | Kelio ženklų skydų (kvadratinių, I grupė) montavimas prie vienstiebių atramų rankiniu budu | vnt | 6
5 | Kelio ženklų skydų (stačiakampių, II grupė) montavimas prie vienstiebių atramų rankiniu budu | vnt | 1
6 | Kelio ženklų skydų (trikampių, I grupė) montavimas prie vienstiebių atramų rankiniu budu | vnt | 2
7 | Kelio ženklų skydų (apvalių, I grupė) montavimas prie vienstiebių atramų rankiniu budu | vnt | 2
8 | Kelio ženklų skydų (apvalių, II grupė) montavimas prie vienstiebių atramų rankiniu budu | vnt | 3
9 | Kelio ženklų papildomų lentelių montavimas prie vienstiebių atramų rankiniu budu | vnt | 1
10 | Kelio dangos ženklinimas termoplastu k8=1.09,k9=1.15 | m2 | 42
11 | Metalinių vienpusių kelio atitvarų ant metalinių statramsčių įrengimas, įkalant statramsčius ( atstumas tarp statramsčių 2,0 m) k9=1.15 | 10m | 2.7
12 | Metalinių kelio atitvarų galinių elementų montavimas ( vienpusių) k9=1.15 | vnt | 2
Suma viso kiekio (Eur be PVM):
DARBŲ KIEKIŲ ŽINIARAŠTIS
Statinių grupė 2025-05-27 Ozo, Ukmergės ir Siesikų gatvių Vilniaus m. rekonstravimo projektas (IV etapas)
Statinys 5 Susisiekimo dalis
Žiniaraštis 9 ŠR2
Eil. Nr. | Darbų ir išlaidų | Mato | Kiekis | Kaina Eur be PVM
| aprašymai | vnt |  | Vieneto kaina | Iš viso
Paruošiamieji darbai
1 | Kelio ašinės linijos ir kelio juostos nužymėjimas trasoje | km | 0.206
2 | Gatvės bordiūrų išardymas, kai remontuojamas tarpas daugiau 25m ( pagrindas betono) k8=1.09,k9=1.15 | m | 375
3 | Statybinių šiukšlių išvežimas 1 km atstumu automobiliais-savivarčiais, pakraunant kranu | t | 37.5
4 | Transportuojant toliau už kiekvieną papildomą kilometrą pridėti k2=19.00 | t | 37.5
5 | Šaligatvio bordiūrų išardymas, kai remontuojamas tarpas daugiau 25m(pagrindas betono) k8=1.09,k9=1.15 | m | 273
6 | Statybinių šiukšlių išvežimas 1 km atstumu automobiliais-savivarčiais, pakraunant kranu | t | 10.101
7 | Transportuojant toliau už kiekvieną papildomą kilometrą pridėti k2=19.00 | t | 10.101
8 | Tašytų akmenų, betono trinkelių grindinio išardymas pneumoplaktuku k8=1.09,k9=1.15 | 100m2 | 5.45
9 | Statybinių šiukšlių išvežimas 1 km atstumu automobiliais-savivarčiais, pakraunant ekskavatoriais 0,25 m3 talpos kaušais | t | 109
10 | Transportuojant toliau už kiekvieną papildomą kilometrą pridėti k2=19.00 | t | 109
11 | Daugiau kaip 50 mm storio asfaltbetonio dangos sluoksnio frezavimas freza W-500 , kai frezuojamas plotas daugiau 5m2 k9=1.15 | 100m2 | 4.85
12 | Asfalto išvežimas 1 km atstumu automobiliais-savivarčiais, pakraunant ekskavatoriais 0,25 m3 talpos kaušais | t | 162
13 | Transportuojant toliau už kiekvieną papildomą kilometrą pridėti k2=19.00 | t | 162
14 | Grunto kasimas 79 kW (108 AG) galios buldozeriais, perstumiant gruntą (atstumas 20 m , gruntas I grupės) k9=1.15 | t. m3 | 0.062
15 | Grunto kasimas 0,4 m3 kaušo talpos ekskavatoriais, pakraunant gruntą į autosavivarčius , kai gruntas I grupės k9=1.15 | t. m3 | 0.062
16 | Iškasto grunto transportavimas (į sandėliavimo aikštelę) 8,5 t autosavivarčiais, pakraunant 0,4 m3 kaušo talpos ekskavatoriumi (gruntas I grupės, transportavimo atstumas 1 km) | t. m3 | 0.062
19 | Grunto kasimas 0,4m3 kaušo talpos ekskavatoriumi, pakraunant gruntą į autosavivarčius , kai gruntas II grupės k9=1.15 | 100m3 | 3.7
20 | Iškasto grunto transportavimas 8,5 t autosavivarčiais, pakraunant 0,4 m3 kaušo talpos ekskavatoriumi (gruntas II grupės, transportavimo atstumas 1 km) | t. m3 | 0.37
21 | Kelio ženklų vienstiebių metalinių atramų ardymas su pamatu k4=0.500,k9=1.15 | vnt | 7
22 | Kelio ženklų skydų ardymas k4=0.500 | vnt | 7
23 | Statybinių šiukšlių išvežimas 1 km atstumu automobiliais-savivarčiais, pakraunant kranu | t | 1.18
24 | Transportuojant toliau už kiekvieną papildomą kilometrą pridėti k2=19.00 | t | 1.18
Žemės sankasa
1 | Plotų planiravimas autogreideriais ( gruntas II grupės) k9=1.15 | t.m2 | 0.525
2 | Supilto grunto tankinimas savaeigiais volais , kai volo masė 6t, praėjimų skaičius viena vėže 6 kartai k9=1.15 | 100m3 | 1.57
3 | Kelio stabilizuoto pagrindo įrengimas šalto regeneravimo mašina, pridedant cemento (sluoksnio storis 15.00 cm) k9=1.15 | 100m2 | 2
4 | Iškasų arba pylimų šlaitų planiravimas autogreideriais ( gruntas II grupės) k9=1.15 | t.m2 | 0.825
5 | Pylimo viršaus ir šlaitų planiravimas rankiniu būdu ( gruntas II grupės) k9=1.15 | t.m2 | 0.11
6 | Grunto kasimas 0,4 m3 kaušo talpos ekskavatoriais, pakraunant gruntą į autosavivarčius , kai gruntas I grupės k9=1.15 | t. m3 | 0.12442
7 | Iškasto grunto transportavimas (iš sandėliavimo aikštelės) 8,5 t autosavivarčiais, pakraunant 0,4 m3 kaušo talpos ekskavatoriumi (gruntas I grupės, transportavimo atstumas 1 km) | t. m3 | 0.12442
8 | Šlaitų tvirtinimas augaliniu gruntu, paskleidžiant gruntą ekskavatoriumi (sluoksnio storis 10.00 cm) k9=1.15 | 100m2 | 9.35
9 | Šlaitų apsėjimas daugiametėmis žolėmis mechanizuotai k9=1.15 | 100m2 | 9.35
Drenažo įrengimas
1 | Grunto kasimas 0,4 m3 kaušo talpos ekskavatoriais, pakraunant gruntą į autosavivarčius , kai gruntas II grupės k9=1.15 | t. m3 | 0.097
2 | Iškasto grunto transportavimas 8,5 t autosavivarčiais, pakraunant 0,4 m3 kaušo talpos ekskavatoriumi (gruntas II grupės, transportavimo atstumas 15 km) | t. m3 | 0.097
3 | Pogriovinio drenažo iš plastikinių gofruotų vamzdžių su filtru įrengimas, užpilant filtracinį sluoksnį rankiniu būdu, kai vamzdžių skersmuo 145/160 mm k8=1.04,k9=1.15 | 100m | 1.93
4 | Polietileninio paslėpto drenažo šulinio PE-ŠP-40 įrengimas k9=1.15 | vnt | 2
5 | Geotekstilės paklojimas k9=1.15 | 100m2 | 5.04
ŠR2 asfalto dangos konstrukcija
1 | Apsauginių šalčiui atsparių kelio pagrindo sluoksnių įrengimas, naudojant savaeigius plentvolius , kai pagrindas smėlio-žvyro mišinio, autogreiderio galia 79 kW (108 AG) k9=1.15 | 100m3 | 0.85
2 | Pagrindo sluoksnių įrengimas , kai pagrindas fr. skaldos min. medž. k9=1.15 | 100m3 | 0.45
3 | Viensluoksnės kelio dangos įrengimas iš pagrindo - dangos sluoksnio asfaltbetonio (sluoksnis 10.00 cm storio , klotuvas iki 500 t/h) k8=1.17,k9=1.15 | 100m2 | 1.47
4 | Viensluoksnės kelio dangos įrengimas iš pagrindo - dangos sluoksnio asfaltbetonio (sluoksnis 4.00 cm storio , klotuvas iki 500 t/h) k8=1.17,k9=1.15 | 100m2 | 10.25
5 | Kelio juodų dangų paviršiaus gruntavimas bitumo emulsija k8=1.17,k9=1.15 | t.m2 | 1.172
6 | Dvisluoksnės kelio dangos apatinio sluoksnio įrengimas iš apatinio dangos sluoksnio asfaltbetonio (sluoksnis 10.00 cm storio , klotuvas iki 500 t/h) k8=1.17,k9=1.15 | 100m2 | 1.27
7 | Dvisluoksnės kelio dangos apatinio sluoksnio įrengimas iš apatinio dangos sluoksnio asfaltbetonio (sluoksnis 8.00 cm storio , klotuvas iki 500 t/h) k8=1.17,k9=1.15 | 100m2 | 10.45
8 | Kelio juodų dangų paviršiaus gruntavimas bitumo emulsija k8=1.17,k9=1.15 | t.m2 | 1.172
9 | Dvisluoksnės kelio dangos viršutinio sluoksnio įrengimas iš mastikos asfalto mišinio (sluoksnis 2.00 cm storio , klotuvas iki 500 t/h) k8=1.17,k9=1.15 | 100m2 | 1.27
10 | Dvisluoksnės kelio dangos viršutinio sluoksnio įrengimas iš viršutinio dangos sluoksnio asfaltbetonio (sluoksnis 4.00 cm storio , klotuvas iki 500 t/h) k8=1.17,k9=1.15 | 100m2 | 10.18
11 | Dvisluoksnės kelio dangos viršutinio sluoksnio įrengimas iš viršutinio dangos sluoksnio asfaltbetonio (sluoksnis 4.00 cm storio , klotuvas iki 500 t/h) k8=1.17,k9=1.15 | 100m2 | 0.27
12 | Kelio pagrindo įrengimas iš betono autogreideriais ( sluoksnio storis 20.00 cm) k9=1.15 | 100m2 | 0.35
13 | Įrengti 2 cm storio išlyginamąjį cementinio skiedinio sluoksnį k8=1.03,k9=1.15 | m2 | 35
14 | Keičiant išlyginamojo cementinio skiedinio sluoksnio storį 1 cm pridėti arba atimti k4=2.000,k8=1.03,k9=1.15 | m2 | 35
15 | Grindinio įrengimas iš betono trinkelių rankiniu būdu, užpilant siūles akmens atsijomis k9=1.15 | 100m2 | 0.35
16 | Granitinių bordiūrų 150x300x1000 įrengimas ant betono pagrindo k9=1.15 | 100m | 0.15
16.1 | Granitinių bordiūrų 150x220x1000 įrengimas ant betono pagrindo k9=1.15 | 100m | 0.38
17 | Granito bordiūrų įrengimas ant betono pagrindo, kai bordiūrai 150x300x1000 mm k9=1.15 | 100m | 3.95
18 | Sandūros tarp bordiūrų ir gatvės dangos užtaisymas amortizacine (sandarinimo) juosta | 100m | 4.54
19 | Geotinklo paklojimas, asfaltuojant kelio dangas rankiniu būdu k9=1.15 | 100m2 | 0.4
20 | Deformacinių siūlių įrengimas grindinio dangai | m | 9
Pėsčiųjų takai, šaligatviai, dviračių takas
1 | Apsauginių šalčiui atsparių kelio pagrindo sluoksnių įrengimas, naudojant savaeigius plentvolius , kai pagrindas smėlio-žvyro mišinio, autogreiderio galia 79 kW (108 AG) k9=1.15 | 100m3 | 0.31
2 | Skaldos pagrindo įrengimas (dolomito skalda 0/45, sluoksnio storis 15 cm) k8=1.06,k9=1.15 | 100m2 | 1.35
3 | Viensluoksnės dangos įrengimas iš pagrindo - dangos sluoksnio asfaltbetonio (sluoksnis 6.0 cm storio , klotuvas iki 500 t/h) k8=1.17,k9=1.15 | 100m2 | 1.16
4 | Kelio juodų dangų paviršiaus gruntavimas bitumo emulsija k8=1.17,k9=1.15 | t.m2 | 0.116
5 | Dvisluoksnės kelio dangos viršutinio sluoksnio įrengimas iš viršutinio dangos sluoksnio asfaltbetonio (sluoksnis 2.50 cm storio , klotuvas iki 500 t/h) k8=1.17,k9=1.15 | 100m2 | 1.16
6 | Šaligatvio pasluoksnio įrengimas ( akmenų atsijos, sluoksnio storis 3 cm) k9=1.15 | 100m2 | 1.46
7 | Šaligatvio dangos įrengimas iš šaligatvio plytelių, užpildant siūles akmens atsijomis , kai plytelės 375x375x80 mm k9=1.15 | 100m2 | 1.46
8 | Grindinio įrengimas iš betono trinkelių rankiniu būdu, užpilant siūles akmens atsijomis k9=1.15 | 100m2 | 0.06
10 | Vejos bordiūrų įrengimas ant betono pagrindo , kai bordiūrai 80x200mm k9=1.15 | 100m | 2.63
11 | Sandūros tarp bordiūrų ir gatvės dangos užtaisymas amortizacine (sandarinimo) juosta | 100m | 1.07
Gatvių saugaus eismo organizavimas
1 | Kelio ženklų vienstiebių metalinių atramų (d=76mm) ant monolitinių betoninių pamatų pastatymas k9=1.15 | vnt | 7
2 | Kelio ženklų vienstiebių metalinių atramų (d=76mm) su gembe įrengimas ant monolitinių betoninių pamatų pastatymas k9=1.15 | vnt | 1
3 | Gembių montavimas ant atramų iš autobokštelių, kai gembės tiesios | vnt | 1
4 | Kelio ženklų skydų (apvalių, 0 grupė) montavimas prie vienstiebių atramų rankiniu budu | vnt | 2
5 | Kelio ženklų skydų (kvadratinių, I grupė) montavimas prie vienstiebių atramų rankiniu budu | vnt | 5
6 | Kelio ženklų skydų (stačiakampių, II grupė) montavimas prie vienstiebių atramų rankiniu budu | vnt | 2
7 | Kelio ženklų skydų (trikampių, I grupė) montavimas prie vienstiebių atramų rankiniu budu | vnt | 2
8 | Kelio ženklų skydų (apvalių, I grupė) montavimas prie vienstiebių atramų rankiniu budu | vnt | 1
9 | Kelio ženklų skydų (apvalių, II grupė) montavimas prie vienstiebių atramų rankiniu budu | vnt | 2
10 | Kelio ženklų papildomų lentelių montavimas prie vienstiebių atramų rankiniu budu | vnt | 2
11 | Kelio ženklų skydų (individualių kelio ženklų) demontavimas k4=0.500 | vnt | 4
12 | Kelio ženklų skydų (individualių kelio ženklų) montavimas prie dvistiebių atramų rankiniu budu | vnt | 4
13 | Kelio dangos ženklinimas termoplastu k8=1.09,k9=1.15 | m2 | 28.5
Suma viso kiekio (Eur be PVM):
DARBŲ KIEKIŲ ŽINIARAŠTIS
Statinių grupė 2025-05-27 Ozo, Ukmergės ir Siesikų gatvių Vilniaus m. rekonstravimo projektas (IV etapas)
Statinys 5 Susisiekimo dalis
Žiniaraštis 10 ŠR3
Eil. Nr. | Darbų ir išlaidų | Mato | Kiekis | Kaina Eur be PVM
| aprašymai | vnt |  | Vieneto kaina | Iš viso
Paruošiamieji darbai
1 | Kelio ašinės linijos ir kelio juostos nužymėjimas trasoje | km | 0.04
2 | Gatvės bordiūrų išardymas, kai remontuojamas tarpas daugiau 25m ( pagrindas betono) k8=1.09,k9=1.15 | m | 84
3 | Statybinių šiukšlių išvežimas 1 km atstumu automobiliais-savivarčiais, pakraunant kranu | t | 8.4
4 | Transportuojant toliau už kiekvieną papildomą kilometrą pridėti k2=19.00 | t | 8.4
5 | Šaligatvio bordiūrų išardymas, kai remontuojamas tarpas daugiau 25m(pagrindas betono) k8=1.09,k9=1.15 | m | 2
6 | Statybinių šiukšlių išvežimas 1 km atstumu automobiliais-savivarčiais, pakraunant kranu | t | 0.074
7 | Transportuojant toliau už kiekvieną papildomą kilometrą pridėti k2=19.00 | t | 0.074
8 | Tašytų akmenų, betono trinkelių grindinio išardymas pneumoplaktuku k8=1.09,k9=1.15 | 100m2 | 0.03
9 | Statybinių šiukšlių išvežimas 1 km atstumu automobiliais-savivarčiais, pakraunant ekskavatoriais 0,25 m3 talpos kaušais | t | 0.6
10 | Transportuojant toliau už kiekvieną papildomą kilometrą pridėti k2=19.00 | t | 0.6
11 | Daugiau kaip 50 mm storio asfaltbetonio dangos sluoksnio frezavimas freza W-500 , kai frezuojamas plotas daugiau 5m2 k9=1.15 | 100m2 | 3.76
12 | Asfalto išvežimas 1 km atstumu automobiliais-savivarčiais, pakraunant ekskavatoriais 0,25 m3 talpos kaušais | t | 177
13 | Transportuojant toliau už kiekvieną papildomą kilometrą pridėti k2=19.00 | t | 177
14 | Grunto kasimas 79 kW (108 AG) galios buldozeriais, perstumiant gruntą (atstumas 20 m , gruntas I grupės) k9=1.15 | t. m3 | 0.012
15 | Grunto kasimas 0,4 m3 kaušo talpos ekskavatoriais, pakraunant gruntą į autosavivarčius , kai gruntas I grupės k9=1.15 | t. m3 | 0.012
16 | Iškasto grunto transportavimas (į sandėliavimo aikštelę) 8,5 t autosavivarčiais, pakraunant 0,4 m3 kaušo talpos ekskavatoriumi (gruntas I grupės, transportavimo atstumas 1 km) | t. m3 | 0.012
17 | Grunto kasimas 0,4m3 kaušo talpos ekskavatoriumi, pakraunant gruntą į autosavivarčius , kai gruntas II grupės k9=1.15 | 100m3 | 1.2
18 | Iškasto grunto transportavimas 8,5 t autosavivarčiais, pakraunant 0,4 m3 kaušo talpos ekskavatoriumi (gruntas II grupės, transportavimo atstumas 20 km) | t. m3 | 0.12
19 | Grunto kasimas 0,4m3 kaušo talpos ekskavatoriumi, pakraunant gruntą į autosavivarčius , kai gruntas II grupės k9=1.15 | 100m3 | 0.36
20 | Iškasto grunto transportavimas 8,5 t autosavivarčiais, pakraunant 0,4 m3 kaušo talpos ekskavatoriumi (gruntas II grupės, transportavimo atstumas 1 km) | t. m3 | 0.036
21 | Kelio ženklų vienstiebių metalinių atramų ardymas su pamatu k4=0.500,k9=1.15 | vnt | 1
22 | Kelio ženklų skydų ardymas k4=0.500 | vnt | 1
23 | Statybinių šiukšlių išvežimas 1 km atstumu automobiliais-savivarčiais, pakraunant kranu | t | 0.169
24 | Transportuojant toliau už kiekvieną papildomą kilometrą pridėti k2=19.00 | t | 0.169
Žemės sankasa
1 | Plotų planiravimas autogreideriais ( gruntas II grupės) k9=1.15 | t.m2 | 0.335
2 | Supilto grunto tankinimas savaeigiais volais , kai volo masė 6t, praėjimų skaičius viena vėže 6 kartai k9=1.15 | 100m3 | 1.01
3 | Kelio stabilizuoto pagrindo įrengimas šalto regeneravimo mašina, pridedant cemento (sluoksnio storis 15.00 cm) k9=1.15 | 100m2 | 1.45
4 | Iškasų arba pylimų šlaitų planiravimas autogreideriais ( gruntas II grupės) k9=1.15 | t.m2 | 0.3
5 | Pylimo viršaus ir šlaitų planiravimas rankiniu būdu ( gruntas II grupės) k9=1.15 | t.m2 | 0.04
6 | Grunto kasimas 0,4 m3 kaušo talpos ekskavatoriais, pakraunant gruntą į autosavivarčius , kai gruntas I grupės k9=1.15 | t. m3 | 0.0378
7 | Iškasto grunto transportavimas (iš sandėliavimo aikštelės) 8,5 t autosavivarčiais, pakraunant 0,4 m3 kaušo talpos ekskavatoriumi (gruntas I grupės, transportavimo atstumas 1 km) | t. m3 | 0.0378
8 | Šlaitų tvirtinimas augaliniu gruntu, paskleidžiant gruntą ekskavatoriumi (sluoksnio storis 10.00 cm) k9=1.15 | 100m2 | 3.4
9 | Šlaitų apsėjimas daugiametėmis žolėmis mechanizuotai k9=1.15 | 100m2 | 3.4
Drenažo įrengimas
1 | Grunto kasimas 0,4 m3 kaušo talpos ekskavatoriais, pakraunant gruntą į autosavivarčius , kai gruntas II grupės k9=1.15 | t. m3 | 0.03
2 | Iškasto grunto transportavimas 8,5 t autosavivarčiais, pakraunant 0,4 m3 kaušo talpos ekskavatoriumi (gruntas II grupės, transportavimo atstumas 15 km) | t. m3 | 0.03
3 | Pogriovinio drenažo iš plastikinių gofruotų vamzdžių su filtru įrengimas, užpilant filtracinį sluoksnį rankiniu būdu , kai vamzdžių skersmuo 145/160 mm k8=1.04,k9=1.15 | 100m | 0.48
4 | Pogriovinio drenažo iš plastikinių gofruotų vamzdžių su filtru įrengimas, užpilant filtracinį sluoksnį rankiniu būdu , kai vamzdžių skersmuo 145/160 mm k8=1.04,k9=1.15 | 100m | 0.11
5 | Polietileninio paslėpto drenažo šulinio PE-ŠP-40 įrengimas k9=1.15 | vnt | 4
6 | Geotekstilės paklojimas k9=1.15 | 100m2 | 1.54
ŠR3 gatvių asfalto dangos konstrukcija
1 | Apsauginių šalčiui atsparių kelio pagrindo sluoksnių įrengimas, naudojant savaeigius plentvolius , kai pagrindas smėlio-žvyro mišinio, autogreiderio galia 79 kW (108 AG) k9=1.15 | 100m3 | 0.98
2 | Pagrindo sluoksnių įrengimas , kai pagrindas fr. skaldos min. medž. k9=1.15 | 100m3 | 0.32
3 | Viensluoksnės kelio dangos įrengimas iš pagrindo - dangos sluoksnio asfaltbetonio (sluoksnis 10.00 cm storio , klotuvas iki 500 t/h) k8=1.17,k9=1.15 | 100m2 | 1.45
4 | Kelio juodų dangų paviršiaus gruntavimas bitumo emulsija k8=1.17,k9=1.15 | t.m2 | 0.145
5 | Dvisluoksnės kelio dangos apatinio sluoksnio įrengimas iš apatinio dangos sluoksnio asfaltbetonio (sluoksnis 8.00 cm storio , klotuvas iki 500 t/h) k8=1.17,k9=1.15 | 100m2 | 1.6
6 | Kelio juodų dangų paviršiaus gruntavimas bitumo emulsija k8=1.17,k9=1.15 | t.m2 | 0.16
7 | Dvisluoksnės kelio dangos viršutinio sluoksnio įrengimas iš viršutinio dangos sluoksnio asfaltbetonio (sluoksnis 4.00 cm storio , klotuvas iki 500 t/h) k8=1.17,k9=1.15 | 100m2 | 1.6
8 | Granito bordiūrų įrengimas ant betono pagrindo, kai bordiūrai 150x300x1000 mm k9=1.15 | 100m | 0.68
9 | Granitinių bordiūrų 150x300x1000 įrengimas ant betono pagrindo k9=1.15 | 100m | 0.16
10 | Sandūros tarp bordiūrų ir gatvės dangos užtaisymas amortizacine (sandarinimo) juosta | 100m | 0.84
Pėsčiųjų takai, šaligatviai
1 | Apsauginių šalčiui atsparių kelio pagrindo sluoksnių įrengimas, naudojant savaeigius plentvolius , kai pagrindas smėlio-žvyro mišinio, autogreiderio galia 79 kW (108 AG) k9=1.15 | 100m3 | 0.3
2 | Skaldos pagrindo įrengimas (dolomito skalda 0/45, sluoksnio storis 15 cm) k8=1.06,k9=1.15 | 100m2 | 1.3
3 | Šaligatvio pasluoksnio įrengimas ( akmenų atsijos, sluoksnio storis 3 cm) k9=1.15 | 100m2 | 1.4
4 | Šaligatvio dangos įrengimas iš šaligatvio plytelių, užpildant siūles akmens atsijomis , kai plytelės 375x375x80 mm k9=1.15 | 100m2 | 1.36
5 | .Grindinio įrengimas iš betono trinkelių rankiniu būdu, užpilant siūles akmens atsijomis k9=1.15 | 100m2 | 0.04
6 | Grindinio įrengimas iš betono trinkelių rankiniu būdu, užpilant siūles akmens atsijomis k9=1.15 | 100m2 | 0.04
7 | Vejos bordiūrų įrengimas ant betono pagrindo , kai bordiūrai 80x200mm k9=1.15 | 100m | 1.24
Gatvių saugaus eismo organizavimas
1 | Kelio ženklų vienstiebių metalinių atramų (d=76mm) ant monolitinių betoninių pamatų pastatymas k9=1.15 | vnt | 5
2 | Kelio ženklų skydų (apvalių, 0 grupė) montavimas prie vienstiebių atramų rankiniu budu | vnt | 2
3 | Kelio ženklų skydų (stačiakampių, II grupė) montavimas prie vienstiebių atramų rankiniu budu | vnt | 1
4 | Kelio ženklų skydų (trikampių, I grupė) montavimas prie vienstiebių atramų rankiniu budu | vnt | 2
5 | Kelio ženklų skydų (apvalių, I grupė) montavimas prie vienstiebių atramų rankiniu budu | vnt | 2
6 | Kelio dangos ženklinimas termoplastu k8=1.09,k9=1.15 | m2 | 5
Suma viso kiekio (Eur be PVM):
DARBŲ KIEKIŲ ŽINIARAŠTIS
Statinių grupė 2025-05-27 Ozo, Ukmergės ir Siesikų gatvių Vilniaus m. rekonstravimo projektas (IV etapas)
Statinys 5 Susisiekimo dalis
Žiniaraštis 11 ŠR4
Eil. Nr. | Darbų ir išlaidų | Mato | Kiekis | Kaina Eur be PVM
| aprašymai | vnt |  | Vieneto kaina | Iš viso
Paruošiamieji darbai
1 | Kelio ašinės linijos ir kelio juostos nužymėjimas trasoje | km | 0.05
2 | Gatvės bordiūrų išardymas, kai remontuojamas tarpas daugiau 25m ( pagrindas betono) k8=1.09,k9=1.15 | m | 50
3 | Statybinių šiukšlių išvežimas 1 km atstumu automobiliais-savivarčiais, pakraunant kranu | t | 5
4 | Transportuojant statybines šiukšles už kiekvieną papildomą kilometrą pridėti k2=19.00 | t | 5
5 | Šaligatvio bordiūrų išardymas, kai remontuojamas tarpas daugiau 25m(pagrindas betono) k8=1.09,k9=1.15 | m | 2
6 | Statybinių šiukšlių išvežimas 1 km atstumu automobiliais-savivarčiais, pakraunant kranu | t | 0.074
7 | Transportuojant statybines šiukšles už kiekvieną papildomą kilometrą pridėti k2=19.00 | t | 0.074
8 | Grunto kasimas 79 kW (108 AG) galios buldozeriais, perstumiant gruntą (atstumas 20 m , gruntas I grupės) k9=1.15 | t. m3 | 0.018
9 | Grunto kasimas 0,4 m3 kaušo talpos ekskavatoriais, pakraunant gruntą į autosavivarčius , kai gruntas I grupės k9=1.15 | t. m3 | 0.018
10 | Iškasto grunto transportavimas (į sandėliavimo aikštelę) 8,5 t autosavivarčiais, pakraunant 0,4 m3 kaušo talpos ekskavatoriumi (gruntas I grupės, transportavimo atstumas 1 km) | t. m3 | 0.018
11 | Grunto kasimas 0,4m3 kaušo talpos ekskavatoriumi, pakraunant gruntą į autosavivarčius , kai gruntas II grupės k9=1.15 | 100m3 | 2.61
12 | Iškasto grunto transportavimas 8,5 t autosavivarčiais, pakraunant 0,4 m3 kaušo talpos ekskavatoriumi (gruntas II grupės, transportavimo atstumas 20 km) | t. m3 | 0.261
13 | Grunto kasimas 0,4m3 kaušo talpos ekskavatoriumi, pakraunant gruntą į autosavivarčius , kai gruntas II grupės k9=1.15 | 100m3 | 0.45
14 | Iškasto grunto transportavimas 8,5 t autosavivarčiais, pakraunant 0,4 m3 kaušo talpos ekskavatoriumi (gruntas II grupės, transportavimo atstumas 1 km) | t. m3 | 0.045
Žemės sankasa
1 | Plotų planiravimas autogreideriais ( gruntas II grupės) k9=1.15 | t.m2 | 0.315
2 | Supilto grunto tankinimas savaeigiais volais , kai volo masė 6t, praėjimų skaičius viena vėže 6 kartai k9=1.15 | 100m3 | 0.95
3 | Kelio stabilizuoto pagrindo įrengimas šalto regeneravimo mašina, pridedant cemento (sluoksnio storis 15.00 cm) k9=1.15 | 100m2 | 1.9
4 | Iškasų arba pylimų šlaitų planiravimas autogreideriais ( gruntas II grupės) k9=1.15 | t.m2 | 0.11
5 | Pylimo viršaus ir šlaitų planiravimas rankiniu būdu ( gruntas II grupės) k9=1.15 | t.m2 | 0.025
6 | Grunto kasimas 0,4 m3 kaušo talpos ekskavatoriais, pakraunant gruntą į autosavivarčius , kai gruntas I grupės k9=1.15 | t. m3 | 0.01417
7 | Iškasto grunto transportavimas (iš sandėliavimo aikštelės) 8,5 t autosavivarčiais, pakraunant 0,4 m3 kaušo talpos ekskavatoriumi (gruntas I grupės, transportavimo atstumas 1 km) | t. m3 | 0.01417
8 | Šlaitų tvirtinimas augaliniu gruntu, paskleidžiant gruntą ekskavatoriumi (sluoksnio storis 10.00 cm) k9=1.15 | 100m2 | 1.35
9 | Šlaitų apsėjimas daugiametėmis žolėmis mechanizuotai k9=1.15 | 100m2 | 1.35
Drenažo įrengimas
1 | Grunto kasimas 0,4 m3 kaušo talpos ekskavatoriais, pakraunant gruntą į autosavivarčius , kai gruntas II grupės k9=1.15 | t. m3 | 0.021
2 | Iškasto grunto transportavimas 8,5 t autosavivarčiais, pakraunant 0,4 m3 kaušo talpos ekskavatoriumi (gruntas II grupės, transportavimo atstumas 15 km) | t. m3 | 0.021
3 | Pogriovinio drenažo iš plastikinių gofruotų vamzdžių su filtru įrengimas, užpilant filtracinį sluoksnį rankiniu būdu , kai vamzdžių skersmuo 145/160 mm k8=1.04,k9=1.15 | 100m | 0.41
4 | Polietileninio paslėpto drenažo šulinio PE-ŠP-40 įrengimas k9=1.15 | vnt | 1
5 | Geotekstilės paklojimas k9=1.15 | 100m2 | 1.08
ŠR4 jungiamojo kelio asfalto dangos konstrukcija
1 | Apsauginių šalčiui atsparių kelio pagrindo sluoksnių įrengimas, naudojant savaeigius plentvolius , kai pagrindas smėlio-žvyro mišinio, autogreiderio galia 79 kW (108 AG) k9=1.15 | 100m3 | 1.32
2 | Pagrindo sluoksnių įrengimas , kai pagrindas fr. skaldos min. medž. k9=1.15 | 100m3 | 0.52
3 | Viensluoksnės kelio dangos įrengimas iš pagrindo - dangos sluoksnio asfaltbetonio (sluoksnis 10.00 cm storio , klotuvas iki 500 t/h) k8=1.17,k9=1.15 | 100m2 | 1.9
4 | Kelio juodų dangų paviršiaus gruntavimas bitumo emulsija k8=1.17,k9=1.15 | t.m2 | 0.19
5 | Dvisluoksnės kelio dangos apatinio sluoksnio įrengimas iš apatinio dangos sluoksnio asfaltbetonio (sluoksnis 8.00 cm storio , klotuvas iki 500 t/h) k8=1.17,k9=1.15 | 100m2 | 1.9
6 | Kelio juodų dangų paviršiaus gruntavimas bitumo emulsija k8=1.17,k9=1.15 | t.m2 | 0.19
7 | Dvisluoksnės kelio dangos viršutinio sluoksnio įrengimas iš viršutinio dangos sluoksnio asfaltbetonio (sluoksnis 4.00 cm storio , klotuvas iki 500 t/h) k8=1.17,k9=1.15 | 100m2 | 1.9
8 | Kelio pagrindo įrengimas iš betono autogreideriais ( sluoksnio storis 20.00 cm) k9=1.15 | 100m2 | 0.23
9 | Įrengti 2 cm storio išlyginamąjį cementinio skiedinio sluoksnį k8=1.03,k9=1.15 | m2 | 23
10 | Keičiant išlyginamojo cementinio skiedinio sluoksnio storį 1 cm pridėti arba atimti k4=2.000,k8=1.03,k9=1.15 | m2 | 23
11 | Grindinio įrengimas iš betono trinkelių rankiniu būdu, užpilant siūles akmens atsijomis k9=1.15 | 100m2 | 0.23
12 | Granito bordiūrų įrengimas ant betono pagrindo, kai bordiūrai 150x300x1000 mm k9=1.15 | 100m | 0.85
13 | Granitinių bordiūrų įrengimas ant betono pagrindo , kai bordiūrai 150x220x1000 mm k9=1.15 | 100m | 0.4
13.1 | Granitinių bordiūrų įrengimas ant betono pagrindo , kai bordiūrai 150x300x1000 mm k9=1.15 | 100m | 0.16
14 | Sandūros tarp bordiūrų ir gatvės dangos užtaisymas amortizacine (sandarinimo) juosta | 100m | 1.41
Gatvių saugaus eismo organizavimas
1 | Kelio ženklų vienstiebių metalinių atramų (d=76mm) ant monolitinių betoninių pamatų pastatymas k9=1.15 | vnt | 2
2 | Kelio ženklų skydų (apvalių, 0 grupė) montavimas prie vienstiebių atramų rankiniu budu | vnt | 1
3 | Kelio ženklų skydų (trikampių, I grupė) montavimas prie vienstiebių atramų rankiniu budu | vnt | 1
4 | Kelio ženklų skydų (apvalių, I grupė) montavimas prie vienstiebių atramų rankiniu budu | vnt | 1
5 | Kelio dangos ženklinimas termoplastu k8=1.09,k9=1.15 | m2 | 3
Suma viso kiekio (Eur be PVM):
DARBŲ KIEKIŲ ŽINIARAŠTIS
Statinių grupė 2025-05-27 Ozo, Ukmergės ir Siesikų gatvių Vilniaus m. rekonstravimo projektas (IV etapas)
Statinys 5 Susisiekimo dalis
Žiniaraštis 12 ŠR5
Eil. Nr. | Darbų ir išlaidų | Mato | Kiekis | Kaina Eur be PVM
| aprašymai | vnt |  | Vieneto kaina | Iš viso
Paruošiamieji darbai
1 | Kelio ašinės linijos ir kelio juostos nužymėjimas trasoje | km | 0.018
2 | Gatvės bordiūrų išardymas, kai remontuojamas tarpas daugiau 25m ( pagrindas betono) k8=1.09,k9=1.15 | m | 69
3 | Statybinių šiukšlių išvežimas 1 km atstumu automobiliais-savivarčiais, pakraunant ekskavatoriais 0,25 m3 talpos kaušais | t | 6.9
4 | Transportuojant statybines šiukšles už kiekvieną papildomą kilometrą pridėti k2=19.00 | t | 6.9
5 | Daugiau kaip 50 mm storio asfaltbetonio dangos sluoksnio frezavimas freza W-500 , kai frezuojamas plotas daugiau 5m2 k9=1.15 | 100m2 | 2.27
6 | Asfalto išvežimas 1 km atstumu automobiliais-savivarčiais, pakraunant ekskavatoriais 0,25 m3 talpos kaušais | t | 111
7 | Transportuojant toliau už kiekvieną papildomą kilometrą pridėti k2=19.00 | t | 111
8 | Grunto kasimas 79 kW (108 AG) galios buldozeriais, perstumiant gruntą (atstumas 20 m , gruntas I grupės) k9=1.15 | t. m3 | 0.19
9 | Grunto kasimas 0,4 m3 kaušo talpos ekskavatoriais, pakraunant gruntą į autosavivarčius , kai gruntas I grupės k9=1.15 | t. m3 | 0.19
10 | Iškasto grunto transportavimas (į sandėliavimo aikštelę) 8,5 t autosavivarčiais, pakraunant 0,4 m3 kaušo talpos ekskavatoriumi (gruntas I grupės, transportavimo atstumas 1 km) | t. m3 | 0.19
11 | Grunto kasimas 0,4m3 kaušo talpos ekskavatoriumi, pakraunant gruntą į autosavivarčius , kai gruntas II grupės k9=1.15 | 100m3 | 0.67
12 | Iškasto grunto transportavimas 8,5 t autosavivarčiais, pakraunant 0,4 m3 kaušo talpos ekskavatoriumi (gruntas II grupės, transportavimo atstumas 20 km) | t. m3 | 0.067
13 | Grunto kasimas 0,4m3 kaušo talpos ekskavatoriumi, pakraunant gruntą į autosavivarčius , kai gruntas II grupės k9=1.15 | 100m3 | 0.19
14 | Iškasto grunto transportavimas 8,5 t autosavivarčiais, pakraunant 0,4 m3 kaušo talpos ekskavatoriumi (gruntas II grupės, transportavimo atstumas 1 km) | t. m3 | 0.019
Žemės sankasa
1 | Plotų planiravimas autogreideriais ( gruntas II grupės) k9=1.15 | t.m2 | 0.18
2 | Supilto grunto tankinimas savaeigiais volais , kai volo masė 6t, praėjimų skaičius viena vėže 6 kartai k9=1.15 | 100m3 | 0.54
3 | Kelio stabilizuoto pagrindo įrengimas šalto regeneravimo mašina, pridedant cemento (sluoksnio storis 15.00 cm) k9=1.15 | 100m2 | 0.83
4 | Iškasų arba pylimų šlaitų planiravimas autogreideriais ( gruntas II grupės) k9=1.15 | t.m2 | 0.14
5 | Pylimo viršaus ir šlaitų planiravimas rankiniu būdu ( gruntas II grupės) k9=1.15 | t.m2 | 0.035
6 | Grunto kasimas 0,4 m3 kaušo talpos ekskavatoriais, pakraunant gruntą į autosavivarčius , kai gruntas I grupės k9=1.15 | t. m3 | 0.01837
7 | Iškasto grunto transportavimas (iš sandėliavimo aikštelės) 8,5 t autosavivarčiais, pakraunant 0,4 m3 kaušo talpos ekskavatoriumi (gruntas I grupės, transportavimo atstumas 1 km) | t. m3 | 0.01837
8 | Šlaitų tvirtinimas augaliniu gruntu, paskleidžiant gruntą ekskavatoriumi (sluoksnio storis 10.00 cm) k9=1.15 | 100m2 | 1.75
9 | Šlaitų apsėjimas daugiametėmis žolėmis mechanizuotai k9=1.15 | 100m2 | 1.75
Drenažo įrengimas
1 | Grunto kasimas 0,4 m3 kaušo talpos ekskavatoriais, pakraunant gruntą į autosavivarčius , kai gruntas II grupės k9=1.15 | t. m3 | 0.011
2 | Iškasto grunto transportavimas 8,5 t autosavivarčiais, pakraunant 0,4 m3 kaušo talpos ekskavatoriumi (gruntas II grupės, transportavimo atstumas 15 km) | t. m3 | 0.011
3 | Pogriovinio drenažo iš plastikinių gofruotų vamzdžių su filtru įrengimas, užpilant filtracinį sluoksnį rankiniu būdu , kai vamzdžių skersmuo 145/160 mm k8=1.04,k9=1.15 | 100m | 0.22
4 | Polietileninio paslėpto drenažo šulinio PE-ŠP-40 įrengimas k9=1.15 | vnt | 1
5 | Geotekstilės paklojimas k9=1.15 | 100m2 | 0.58
ŠR5 kelio asfalto dangos konstrukcija
1 | Apsauginių šalčiui atsparių kelio pagrindo sluoksnių įrengimas, naudojant savaeigius plentvolius , kai pagrindas smėlio-žvyro mišinio, autogreiderio galia 79 kW (108 AG) k9=1.15 | 100m3 | 0.47
2 | Pagrindo sluoksnių įrengimas , kai pagrindas fr. skaldos min. medž. k9=1.15 | 100m3 | 0.2
3 | Viensluoksnės kelio dangos įrengimas iš pagrindo - dangos sluoksnio asfaltbetonio (sluoksnis 10.00 cm storio , klotuvas iki 500 t/h) k8=1.17,k9=1.15 | 100m2 | 0.83
4 | Kelio juodų dangų paviršiaus gruntavimas bitumo emulsija k8=1.17,k9=1.15 | t.m2 | 0.083
5 | Dvisluoksnės kelio dangos apatinio sluoksnio įrengimas iš apatinio dangos sluoksnio asfaltbetonio (sluoksnis 8.00 cm storio , klotuvas iki 500 t/h) k8=1.17,k9=1.15 | 100m2 | 0.83
6 | Kelio juodų dangų paviršiaus gruntavimas bitumo emulsija k8=1.17,k9=1.15 | t.m2 | 0.083
7 | Dvisluoksnės kelio dangos viršutinio sluoksnio įrengimas iš viršutinio dangos sluoksnio asfaltbetonio (sluoksnis 4.00 cm storio , klotuvas iki 500 t/h) k8=1.17,k9=1.15 | 100m2 | 0.83
8 | Granito bordiūrų įrengimas ant betono pagrindo, kai bordiūrai 150x300x1000 mm k9=1.15 | 100m | 0.16
9 | Granitinių bordiūrų 150x300x1000 įrengimas ant betono pagrindo k9=1.15 | 100m | 0.23
10 | Sandūros tarp bordiūrų ir gatvės dangos užtaisymas amortizacine (sandarinimo) juosta | 100m | 0.39
Pėsčiųjų takai, šaligatviai
1 | Apsauginių šalčiui atsparių kelio pagrindo sluoksnių įrengimas, naudojant savaeigius plentvolius , kai pagrindas smėlio-žvyro mišinio, autogreiderio galia 79 kW (108 AG) k9=1.15 | 100m3 | 0.12
2 | Skaldos pagrindo įrengimas (dolomito skalda 0/45, sluoksnio storis 15 cm) k8=1.06,k9=1.15 | 100m2 | 0.47
3 | Šaligatvio pasluoksnio įrengimas ( akmenų atsijos, sluoksnio storis 3 cm) k9=1.15 | 100m2 | 0.41
4 | Šaligatvio dangos įrengimas iš šaligatvio plytelių, užpildant siūles akmens atsijomis , kai plytelės 375x375x80 mm k9=1.15 | 100m2 | 0.4
5 | Grindinio įrengimas iš betono trinkelių rankiniu būdu, užpilant siūles akmens atsijomis k9=1.15 | 100m2 | 0.01
6 | Vejos bordiūrų įrengimas ant betono pagrindo , kai bordiūrai 80x200mm k9=1.15 | 100m | 0.37
Gatvių saugaus eismo organizavimas
1 | Kelio ženklų vienstiebių metalinių atramų (d=76mm) ant monolitinių betoninių pamatų pastatymas k9=1.15 | vnt | 2
2 | Kelio ženklų skydų (apvalių, 0 grupė) montavimas prie vienstiebių atramų rankiniu budu | vnt | 1
3 | Kelio ženklų skydų (trikampių, II grupė) montavimas prie vienstiebių atramų rankiniu budu | vnt | 1
4 | Kelio ženklų skydų (apvalių, II grupė) montavimas prie vienstiebių atramų rankiniu budu | vnt | 2
5 | Kelio dangos ženklinimas termoplastu k8=1.09,k9=1.15 | m2 | 9
Suma viso kiekio (Eur be PVM):
DARBŲ KIEKIŲ ŽINIARAŠTIS
Statinių grupė 2025-05-27 Ozo, Ukmergės ir Siesikų gatvių Vilniaus m. rekonstravimo projektas (IV etapas)
Statinys 5 Susisiekimo dalis
Žiniaraštis 13 Šeškinės g.
Eil. Nr. | Darbų ir išlaidų | Mato | Kiekis | Kaina Eur be PVM
| aprašymai | vnt |  | Vieneto kaina | Iš viso
Paruošiamieji darbai
1 | Kelio ašinės linijos ir kelio juostos nužymėjimas trasoje | km | 0.065
2 | Gatvės bordiūrų išardymas, kai remontuojamas tarpas daugiau 25m ( pagrindas betono) k8=1.09,k9=1.15 | m | 131
3 | Šaligatvio bordiūrų išardymas, kai remontuojamas tarpas daugiau 25m(pagrindas betono) k8=1.09,k9=1.15 | m | 103
4 | Tašytų akmenų, betono trinkelių grindinio išardymas pneumoplaktuku k8=1.09,k9=1.15 | 100m2 | 1.59
5 | Statybinių šiukšlių išvežimas 1 km atstumu automobiliais-savivarčiais, pakraunant ekskavatoriais 0,25 m3 talpos kaušais | t | 32
6 | Transportuojant toliau už kiekvieną papildomą kilometrą pridėti k2=19.00 | t | 32
7 | Daugiau kaip 50 mm storio asfaltbetonio dangos sluoksnio frezavimas freza W-500 , kai frezuojamas plotas daugiau 5m2 k9=1.15 | 100m2 | 5.35
8 | Asfalto išvežimas 1 km atstumu automobiliais-savivarčiais, pakraunant ekskavatoriais 0,25 m3 talpos kaušais | t | 246
9 | Transportuojant toliau už kiekvieną papildomą kilometrą pridėti k2=19.00 | t | 246
10 | Grunto kasimas 79 kW (108 AG) galios buldozeriais, perstumiant gruntą (atstumas 20 m , gruntas I grupės) k9=1.15 | t. m3 | 0.019
11 | Grunto kasimas 0,4 m3 kaušo talpos ekskavatoriais, pakraunant gruntą į autosavivarčius , kai gruntas I grupės k9=1.15 | t. m3 | 0.019
12 | Iškasto grunto transportavimas (į sandėliavimo aikštelę) 8,5 t autosavivarčiais, pakraunant 0,4 m3 kaušo talpos ekskavatoriumi (gruntas I grupės, transportavimo atstumas 1 km) | t. m3 | 0.019
13 | Grunto kasimas 0,4m3 kaušo talpos ekskavatoriumi, pakraunant gruntą į autosavivarčius , kai gruntas II grupės k9=1.15 | 100m3 | 0.87
14 | Iškasto grunto transportavimas 8,5 t autosavivarčiais, pakraunant 0,4 m3 kaušo talpos ekskavatoriumi (gruntas II grupės, transportavimo atstumas 20 km) | t. m3 | 0.087
15 | Grunto kasimas 0,4m3 kaušo talpos ekskavatoriumi, pakraunant gruntą į autosavivarčius , kai gruntas II grupės k9=1.15 | 100m3 | 0.25
16 | Iškasto grunto transportavimas 8,5 t autosavivarčiais, pakraunant 0,4 m3 kaušo talpos ekskavatoriumi (gruntas II grupės, transportavimo atstumas 1 km) | t. m3 | 0.025
17 | Kelio ženklų vienstiebių metalinių atramų ardymas su pamatu k4=0.500,k9=1.15 | vnt | 2
18 | Kelio ženklų skydų ardymas k4=0.500 | vnt | 2
19 | Statybinių šiukšlių išvežimas 1 km atstumu automobiliais-savivarčiais, pakraunant ekskavatoriais 0,25 m3 talpos kaušais | t | 0.338
20 | Transportuojant toliau už kiekvieną papildomą kilometrą pridėti k2=14.00 | t | 0.338
Žemės sankasa
1 | Plotų planiravimas autogreideriais ( gruntas II grupės) k9=1.15 | t.m2 | 0.549
2 | Supilto grunto tankinimas savaeigiais volais , kai volo masė 6t, praėjimų skaičius viena vėže 6 kartai k9=1.15 | 100m3 | 1.65
3 | Kelio stabilizuoto pagrindo įrengimas šalto regeneravimo mašina, pridedant cemento (sluoksnio storis 15.00 cm) k9=1.15 | 100m2 | 2.35
4 | Iškasų arba pylimų šlaitų planiravimas autogreideriais ( gruntas II grupės) k9=1.15 | t.m2 | 0.456
5 | Pylimo viršaus ir šlaitų planiravimas rankiniu būdu ( gruntas II grupės) k9=1.15 | t.m2 | 0.096
6 | Grunto kasimas 0,4 m3 kaušo talpos ekskavatoriais, pakraunant gruntą į autosavivarčius , kai gruntas I grupės k9=1.15 | t. m3 | 0.06457
7 | Iškasto grunto transportavimas (iš sandėliavimo aikštelės) 8,5 t autosavivarčiais, pakraunant 0,4 m3 kaušo talpos ekskavatoriumi (gruntas I grupės, transportavimo atstumas 1 km) | t. m3 | 0.06457
8 | Šlaitų tvirtinimas augaliniu gruntu, paskleidžiant gruntą ekskavatoriumi (sluoksnio storis 10.00 cm) k9=1.15 | 100m2 | 5.52
9 | Šlaitų apsėjimas daugiametėmis žolėmis mechanizuotai k9=1.15 | 100m2 | 5.52
Drenažo įrengimas
1 | Grunto kasimas 0,4 m3 kaušo talpos ekskavatoriais, pakraunant gruntą į autosavivarčius , kai gruntas II grupės k9=1.15 | t. m3 | 0.065
2 | Iškasto grunto transportavimas 8,5 t autosavivarčiais, pakraunant 0,4 m3 kaušo talpos ekskavatoriumi (gruntas II grupės, transportavimo atstumas 15 km) | t. m3 | 0.065
3 | Pogriovinio drenažo iš plastikinių gofruotų vamzdžių su filtru įrengimas, užpilant filtracinį sluoksnį rankiniu būdu , kai vamzdžių skersmuo 145/160 mm k8=1.04,k9=1.15 | 100m | 1.3
4 | Polietileninio paslėpto drenažo šulinio PE-ŠP-40 įrengimas k9=1.15 | vnt | 2
5 | Geotekstilės paklojimas k9=1.15 | 100m2 | 3.4
Šeškinės gatvės asfalto dangos konstrukcija
1 | Apsauginių šalčiui atsparių kelio pagrindo sluoksnių įrengimas, naudojant savaeigius plentvolius , kai pagrindas smėlio-žvyro mišinio, autogreiderio galia 79 kW (108 AG) k9=1.15 | 100m3 | 1.34
2 | Pagrindo sluoksnių įrengimas , kai pagrindas fr. skaldos min. medž. k9=1.15 | 100m3 | 0.52
3 | Viensluoksnės kelio dangos įrengimas iš pagrindo - dangos sluoksnio asfaltbetonio (sluoksnis 10.00 cm storio , klotuvas iki 500 t/h) k8=1.17,k9=1.15 | 100m2 | 2.35
4 | Kelio juodų dangų paviršiaus gruntavimas bitumo emulsija k8=1.17,k9=1.15 | t.m2 | 0.235
5 | Dvisluoksnės kelio dangos apatinio sluoksnio įrengimas iš apatinio dangos sluoksnio asfaltbetonio (sluoksnis 8.00 cm storio , klotuvas iki 500 t/h) k8=1.17,k9=1.15 | 100m2 | 2.35
6 | Kelio juodų dangų paviršiaus gruntavimas bitumo emulsija k8=1.17,k9=1.15 | t.m2 | 0.235
7 | Dvisluoksnės kelio dangos viršutinio sluoksnio įrengimas iš viršutinio dangos sluoksnio asfaltbetonio (sluoksnis 4.00 cm storio , klotuvas iki 500 t/h) k8=1.17,k9=1.15 | 100m2 | 2
8 | Dvisluoksnės kelio dangos viršutinio sluoksnio įrengimas iš viršutinio dangos sluoksnio asfaltbetonio (sluoksnis 4.00 cm storio , klotuvas iki 500 t/h) k8=1.17,k9=1.15 | 100m2 | 0.35
9 | Šaligatvio pasluoksnio įrengimas ( akmenų atsijos, sluoksnio storis 3 cm) k9=1.15 | 100m2 | 0.012
10 | Grindinio įrengimas iš betono trinkelių rankiniu būdu, užpilant siūles akmens atsijomis k9=1.15 | 100m2 | 0.04
11 | Granito bordiūrų įrengimas ant betono pagrindo, kai bordiūrai 150x300x1000 mm k9=1.15 | 100m | 1.83
12 | Granitinių bordiūrų 150x300x1000 įrengimas ant betono pagrindo k9=1.15 | 100m | 0.3
13 | panaikinta pozicija
14 | Sandūros tarp bordiūrų ir gatvės dangos užtaisymas amortizacine (sandarinimo) juosta | 100m | 2.13
15 | Geotinklo paklojimas, asfaltuojant kelio dangas rankiniu būdu k9=1.15 | 100m2 | 1.05
16 | Iki 50 mm storio asfaltbetonio dangos sluoksnio frezavimas freza W-500, kai frezuojamas plotas iki 5m2 k9=1.15 | 100m2 | 0.53
17 | Asfalto išvežimas 1 km atstumu automobiliais-savivarčiais, pakraunant ekskavatoriais 0,25 m3 talpos kaušais | t | 4.66
18 | Transportuojant toliau už kiekvieną papildomą kilometrą pridėti k2=14.00 | t | 4.66
Pėsčiųjų takai, šaligatviai, dviračių takas
1 | Apsauginių šalčiui atsparių kelio pagrindo sluoksnių įrengimas, naudojant savaeigius plentvolius , kai pagrindas smėlio-žvyro mišinio, autogreiderio galia 79 kW (108 AG) k9=1.15 | 100m3 | 0.75
2 | Skaldos pagrindo įrengimas (dolomito skalda 0/45, sluoksnio storis 15 cm) k8=1.06,k9=1.15 | 100m2 | 3.18
6 | Šaligatvio pasluoksnio įrengimas ( akmenų atsijos, sluoksnio storis 3 cm) k9=1.15 | 100m2 | 3.43
7 | Šaligatvio dangos įrengimas iš šaligatvio plytelių, užpildant siūles akmens atsijomis , kai plytelės 375x375x80 mm k9=1.15 | 100m2 | 3.25
8 | Grindinio įrengimas iš betono trinkelių rankiniu būdu, užpilant siūles akmens atsijomis k9=1.15 | 100m2 | 0.1
9 | Grindinio įrengimas iš betono trinkelių rankiniu būdu, užpilant siūles akmens atsijomis k9=1.15 | 100m2 | 0.08
10 | Vejos bordiūrų įrengimas ant betono pagrindo , kai bordiūrai 80x200mm k9=1.15 | 100m | 2.88
Automobilių stovėjimo aikštelė
1 | Plotų planiravimas autogreideriais ( gruntas II grupės) k9=1.15 | t.m2 | 0.075
2 | Supilto grunto tankinimas savaeigiais volais , kai volo masė 6t, praėjimų skaičius viena vėže 6 kartai k9=1.15 | 100m3 | 0.23
3 | Šaligatvio pagrindo įrengimas (smėlio-žvyro mišinys, sluoksnio storis 29 cm) k8=1.06,k9=1.15 | 100m2 | 0.23
4 | Skaldos pagrindo įrengimas (dolomito skalda 0/45, sluoksnio storis 15 cm) k8=1.06,k9=1.15 | 100m2 | 0.67
5 | Grindinio įrengimas iš betono trinkelių rankiniu būdu, užpilant siūles akmens atsijomis k9=1.15 | 100m2 | 0.67
6 | Šaligatvio pasluoksnio įrengimas ( akmenų atsijos, sluoksnio storis 3 cm) k9=1.15 | 100m2 | 0.67
Gatvių saugaus eismo organizavimas
1 | Kelio ženklų vienstiebių metalinių atramų (d=76mm) ant monolitinių betoninių pamatų pastatymas k9=1.15 | vnt | 9
2 | Kelio ženklų skydų (apvalių, 0 grupė) montavimas prie vienstiebių atramų rankiniu budu | vnt | 2
3 | Kelio ženklų skydų (kvadratinių, I grupė) montavimas prie vienstiebių atramų rankiniu budu | vnt | 12
4 | Kelio ženklų skydų (stačiakampių, I grupė) montavimas prie vienstiebių atramų rankiniu budu | vnt | 4
5 | Kelio ženklų skydų (trikampių, I grupė) montavimas prie vienstiebių atramų rankiniu budu | vnt | 1
6 | Kelio ženklų skydų (apvalių, I grupė) montavimas prie vienstiebių atramų rankiniu budu | vnt | 4
7 | Kelio ženklų papildomų lentelių montavimas prie vienstiebių atramų rankiniu budu | vnt | 5
8 | Kelio ženklų skydų (individualių kelio ženklų) demontavimas k4=0.500 | vnt | 1
9 | Kelio ženklų skydų (individualių kelio ženklų) montavimas prie dvistiebių atramų rankiniu budu | vnt | 1
10 | Kelio dangos ženklinimas termoplastu k8=1.09,k9=1.15 | m2 | 32
Suma viso kiekio (Eur be PVM):
DARBŲ KIEKIŲ ŽINIARAŠTIS
Statinių grupė 2025-05-27 Ozo, Ukmergės ir Siesikų gatvių Vilniaus m. rekonstravimo projektas (IV etapas)
Statinys 5 Susisiekimo dalis
Žiniaraštis 14 Siesikų g. I atkarpa
Eil. Nr. | Darbų ir išlaidų | Mato | Kiekis | Kaina Eur be PVM
| aprašymai | vnt |  | Vieneto kaina | Iš viso
Paruošiamieji darbai
1 | Kelio ašinės linijos ir kelio juostos nužymėjimas trasoje | km | 0.363
2 | Gatvės bordiūrų išardymas, kai remontuojamas tarpas daugiau 25m ( pagrindas betono) k8=1.09,k9=1.15 | m | 243
3 | Šaligatvio bordiūrų išardymas, kai remontuojamas tarpas daugiau 25m(pagrindas betono) k8=1.09,k9=1.15 | m | 481
4 | Tašytų akmenų, betono trinkelių grindinio išardymas pneumoplaktuku k8=1.09,k9=1.15 | 100m2 | 7.54
5 | Trinkelių/plytelių išvežimas 1 km atstumu automobiliais-savivarčiais, pakraunant ekskavatoriais 0,25 m3 talpos kaušais | t | 138.43
6 | Statybinių šiukšlių išvežimas 1 km atstumu automobiliais-savivarčiais, pakraunant ekskavatoriais 0,25 m3 talpos kaušais | t | 193
7 | Transportuojant toliau už kiekvieną papildomą kilometrą pridėti k2=19.00 | t | 193
8 | Daugiau kaip 50 mm storio asfaltbetonio dangos sluoksnio frezavimas freza W-500 , kai frezuojamas plotas daugiau 5m2 k9=1.15 | 100m2 | 17.15
9 | Asfalto išvežimas 1 km atstumu automobiliais-savivarčiais, pakraunant ekskavatoriais 0,25 m3 talpos kaušais | t | 582
10 | Transportuojant toliau už kiekvieną papildomą kilometrą pridėti k2=19.00 | t | 582
11 | Grunto kasimas 79 kW (108 AG) galios buldozeriais, perstumiant gruntą (atstumas 20 m , gruntas I grupės) k9=1.15 | t. m3 | 0.198
12 | Grunto kasimas 0,4 m3 kaušo talpos ekskavatoriais, pakraunant gruntą į autosavivarčius , kai gruntas I grupės k9=1.15 | t. m3 | 0.198
13 | Iškasto grunto transportavimas (į sandėliavimo aikštelę) 8,5 t autosavivarčiais, pakraunant 0,4 m3 kaušo talpos ekskavatoriumi (gruntas I grupės, transportavimo atstumas 1 km) | t. m3 | 0.198
14 | Grunto kasimas 0,4m3 kaušo talpos ekskavatoriumi, pakraunant gruntą į autosavivarčius , kai gruntas II grupės k9=1.15 | 100m3 | 8.37
15 | Iškasto grunto transportavimas 8,5 t autosavivarčiais, pakraunant 0,4 m3 kaušo talpos ekskavatoriumi (gruntas II grupės, transportavimo atstumas 20 km) | t. m3 | 0.837
16 | Grunto kasimas 0,4m3 kaušo talpos ekskavatoriumi, pakraunant gruntą į autosavivarčius , kai gruntas II grupės k9=1.15 | 100m3 | 5
17 | Iškasto grunto transportavimas 8,5 t autosavivarčiais, pakraunant 0,4 m3 kaušo talpos ekskavatoriumi (gruntas II grupės, transportavimo atstumas 1 km) | t. m3 | 0.5
18 | Kelio ženklų vienstiebių metalinių atramų ardymas su pamatu k4=0.500,k9=1.15 | vnt | 9
19 | Kelio ženklų skydų ardymas k4=0.500 | vnt | 9
20 | Statybinių šiukšlių išvežimas 1 km atstumu automobiliais-savivarčiais, pakraunant kranu | t | 2.49
21 | Transportuojant toliau už kiekvieną papildomą kilometrą pridėti k2=14.00 | t | 2.49
Žemės sankasa
1 | Grunto kasimas 0,4 m3 kaušo talpos ekskavatoriais, pakraunant gruntą į autosavivarčius , kai gruntas II grupės k9=1.15 | t. m3 | 0.39
2 | Iškasto grunto transportavimas 8,5 t autosavivarčiais, pakraunant 0,4 m3 kaušo talpos ekskavatoriumi (gruntas II grupės, transportavimo atstumas 15 km) | t. m3 | 0.39
3 | Geotekstilės paklojimas k9=1.15 | 100m2 | 18.4
4 | Geotinklo paklojimas k9=1.15 | 100m2 | 18.4
5 | Apsauginių šalčiui atsparių kelio pagrindo sluoksnių įrengimas, naudojant prikabinamus kelio volus , kai pagrindas smėlio-žvyro mišinio, autogreiderio galia 79 kW (108 AG) k9=1.15 | 100m3 | 3.9
6 | Plotų planiravimas autogreideriais ( gruntas II grupės) k9=1.15 | t.m2 | 3,9
7 | Supilto grunto tankinimas savaeigiais volais , kai volo masė 6t, praėjimų skaičius viena vėže 6 kartai k9=1.15 | 100m3 | 11.7
8 | Iškasų arba pylimų šlaitų planiravimas autogreideriais ( gruntas II grupės) k9=1.15 | t.m2 | 1.349
9 | Pylimo viršaus ir šlaitų planiravimas rankiniu būdu ( gruntas II grupės) k9=1.15 | t.m2 | 0.278
10 | Grunto kasimas 0,4 m3 kaušo talpos ekskavatoriais, pakraunant gruntą į autosavivarčius , kai gruntas I grupės k9=1.15 | t. m3 | 0.1785
11 | Iškasto grunto transportavimas (iš sandėliavimo aikštelės) 8,5 t autosavivarčiais, pakraunant 0,4 m3 kaušo talpos ekskavatoriumi (gruntas I grupės, transportavimo atstumas 1 km) | t. m3 | 0.1785
12 | Šlaitų tvirtinimas augaliniu gruntu, paskleidžiant gruntą ekskavatoriumi (sluoksnio storis 10.00 cm) k9=1.15 | 100m2 | 16.27
13 | Šlaitų apsėjimas daugiametėmis žolėmis mechanizuotai k9=1.15 | 100m2 | 16.27
14 | Grunto tvirtinimas dembliais (įkainis pritaikytas) k9=1.15 | 100m2 | 4.8
Drenažo įrengimas
1 | Grunto kasimas 0,4 m3 kaušo talpos ekskavatoriais, pakraunant gruntą į autosavivarčius , kai gruntas II grupės k9=1.15 | t. m3 | 0.099
2 | Iškasto grunto transportavimas 8,5 t autosavivarčiais, pakraunant 0,4 m3 kaušo talpos ekskavatoriumi (gruntas II grupės, transportavimo atstumas 15 km) | t. m3 | 0.099
3 | Pogriovinio drenažo iš plastikinių gofruotų vamzdžių su filtru įrengimas, užpilant filtracinį sluoksnį rankiniu būdu , kai vamzdžių skersmuo 145/160 mm k8=1.04,k9=1.15 | 100m | 1.97
4 | Polietileninio paslėpto drenažo šulinio PE-ŠP-40 įrengimas k9=1.15 | vnt | 1
5 | Geotekstilės paklojimas k9=1.15 | 100m2 | 5.15
Siesikų g. I atkarpos asfalto dangos konstrukcija
1 | Apsauginių šalčiui atsparių kelio pagrindo sluoksnių įrengimas, naudojant savaeigius plentvolius , kai pagrindas smėlio-žvyro mišinio, autogreiderio galia 79 kW (108 AG) k9=1.15 | 100m3 | 10.46
2 | Pagrindo sluoksnių įrengimas , kai pagrindas fr. skaldos min. medž. k9=1.15 | 100m3 | 3.14
3 | Viensluoksnės kelio dangos įrengimas iš pagrindo - dangos sluoksnio asfaltbetonio (sluoksnis 8.00 cm storio , klotuvas iki 500 t/h) k8=1.17,k9=1.15 | 100m2 | 13.85
4 | Kelio juodų dangų paviršiaus gruntavimas bitumo emulsija k8=1.17,k9=1.15 | t.m2 | 1.385
5 | Dvisluoksnės kelio dangos viršutinio sluoksnio įrengimas iš viršutinio dangos sluoksnio asfaltbetonio (sluoksnis 4.00 cm storio , klotuvas iki 500 t/h) k8=1.17,k9=1.15 | 100m2 | 13.85
6 | Granito bordiūrų įrengimas ant betono pagrindo, kai bordiūrai 150x300x1000 mm k9=1.15 | 100m | 4.8
7 | Sandūros tarp bordiūrų ir gatvės dangos užtaisymas amortizacine (sandarinimo) juosta | 100m | 4.8
8 | Geotinklo paklojimas, asfaltuojant kelio dangas rankiniu būdu k9=1.15 | 100m2 | 0.3
9 | Iki 50 mm storio asfaltbetonio dangos sluoksnio frezavimas freza W-500, kai frezuojamas plotas iki 5m2 k9=1.15 | 100m2 | 0.15
10 | Asfalto išvežimas 1 km atstumu automobiliais-savivarčiais, pakraunant ekskavatoriais 0,25 m3 talpos kaušais | t | 1.32
11 | Transportuojant toliau už kiekvieną papildomą kilometrą pridėti k2=14.00 | t | 1.32
Pėsčiųjų takai, šaligatviai, dviračių takas
1 | Apsauginių šalčiui atsparių kelio pagrindo sluoksnių įrengimas, naudojant prikabinamus kelio volus , kai pagrindas smėlio-žvyro mišinio, autogreiderio galia 79 kW (108 AG) k9=1.15 | 100m3 | 1.48
2 | Skaldos pagrindo įrengimas (dolomito skalda 0/45, sluoksnio storis 20 cm) k8=1.06,k9=1.15 | 100m2 | 6.91
3 | Viensluoksnės dangos įrengimas iš pagrindo - dangos sluoksnio asfaltbetonio (sluoksnis 8.0 cm storio , klotuvas iki 500 t/h) k8=1.17,k9=1.15 | 100m2 | 7.13
4 | Kelio juodų dangų paviršiaus gruntavimas bitumo emulsija k8=1.17,k9=1.15 | t.m2 | 0.683
5 | Dvisluoksnės kelio dangos viršutinio sluoksnio įrengimas iš viršutinio dangos sluoksnio asfaltbetonio (sluoksnis 2.50 cm storio , klotuvas iki 500 t/h) k8=1.17,k9=1.15 | 100m2 | 6.4
6 | Dvisluoksnės kelio dangos viršutinio sluoksnio įrengimas iš viršutinio dangos sluoksnio asfaltbetonio (sluoksnis 2.50 cm storio , klotuvas iki 500 t/h) k8=1.17,k9=1.15 | 100m2 | 7.13
7 | Šaligatvio pasluoksnio įrengimas ( akmenų atsijos, sluoksnio storis 3 cm) k9=1.15 | 100m2 | 2.56
8 | Šaligatvio dangos įrengimas iš šaligatvio plytelių, užpildant siūles akmens atsijomis , kai plytelės 375x375x80 mm k9=1.15 | 100m2 | 2.38
9 | Grindinio įrengimas iš betono trinkelių rankiniu būdu, užpilant siūles akmens atsijomis k9=1.15 | 100m2 | 0.07
10 | Grindinio įrengimas iš betono trinkelių rankiniu būdu, užpilant siūles akmens atsijomis k9=1.15 | 100m2 | 0.11
11 | Vejos bordiūrų įrengimas ant betono pagrindo , kai bordiūrai 80x200mm k9=1.15 | 100m | 5.81
12 | Sandūros tarp bordiūrų ir gatvės dangos užtaisymas amortizacine (sandarinimo) juosta | 100m | 3.87
Gatvių saugaus eismo organizavimas
1 | Kelio ženklų vienstiebių metalinių atramų (d=76mm) ant monolitinių betoninių pamatų pastatymas k9=1.15 | vnt | 9
2 | Kelio ženklų skydų (apvalių, 0 grupė) montavimas prie vienstiebių atramų rankiniu budu | vnt | 4
3 | Kelio ženklų skydų (kvadratinių, I grupė) montavimas prie vienstiebių atramų rankiniu budu | vnt | 8
4 | Kelio ženklų skydų (stačiakampių, II grupė) montavimas prie vienstiebių atramų rankiniu budu | vnt | 13
5 | Kelio ženklų skydų (stačiakampių, II grupė) montavimas prie dvistiebių atramų rankiniu budu | vnt | 2
6 | Kelio ženklų skydų (trikampių, I grupė) montavimas prie vienstiebių atramų rankiniu budu | vnt | 1
7 | Kelio ženklų skydų (trikampių, II grupė) montavimas prie vienstiebių atramų rankiniu budu | vnt | 2
8 | Kelio ženklų skydų (apvalių, I grupė) montavimas prie vienstiebių atramų rankiniu budu | vnt | 1
9 | Kelio ženklų skydų (apvalių, II grupė) montavimas prie vienstiebių atramų rankiniu budu | vnt | 6
10 | Kelio ženklų papildomų lentelių montavimas prie vienstiebių atramų rankiniu budu | vnt | 3
11 | Kelio ženklų skydų (individualių kelio ženklų) demontavimas k4=0.500 | vnt | 2
12 | Kelio ženklų skydų (individualių kelio ženklų) montavimas prie dvistiebių atramų rankiniu budu | vnt | 2
13 | Kelio dangos ženklinimas termoplastu k8=1.09,k9=1.15 | m2 | 56
Suma viso kiekio (Eur be PVM):
DARBŲ KIEKIŲ ŽINIARAŠTIS
Statinių grupė 2025-05-27 Ozo, Ukmergės ir Siesikų gatvių Vilniaus m. rekonstravimo projektas (IV etapas)
Statinys 5 Susisiekimo dalis
Žiniaraštis 15 Siesikų g. II atkarpa
Eil. Nr. | Darbų ir išlaidų | Mato | Kiekis | Kaina Eur be PVM
| aprašymai | vnt |  | Vieneto kaina | Iš viso
Paruošiamieji darbai
1 | Kelio ašinės linijos ir kelio juostos nužymėjimas trasoje | km | 0.257
2 | Gatvės bordiūrų išardymas, kai remontuojamas tarpas daugiau 25m ( pagrindas betono) k8=1.09,k9=1.15 | m | 232
3 | Statybinių šiukšlių išvežimas 1 km atstumu automobiliais-savivarčiais, pakraunant kranu | t | 23
4 | Transportuojant toliau už kiekvieną papildomą kilometrą pridėti k2=19.00 | t | 23
5 | Šaligatvio bordiūrų išardymas, kai remontuojamas tarpas daugiau 25m(pagrindas betono) k8=1.09,k9=1.15 | m | 242
6 | Statybinių šiukšlių išvežimas 1 km atstumu automobiliais-savivarčiais, pakraunant kranu | t | 8.954
7 | Transportuojant toliau už kiekvieną papildomą kilometrą pridėti k2=19.00 | t | 8.954
8 | Tašytų akmenų, betono trinkelių grindinio išardymas pneumoplaktuku k8=1.09,k9=1.15 | 100m2 | 0.23
9 | Statybinių šiukšlių išvežimas 1 km atstumu automobiliais-savivarčiais, pakraunant ekskavatoriais 0,25 m3 talpos kaušais | t | 4.6
10 | Transportuojant toliau už kiekvieną papildomą kilometrą pridėti k2=19.00 | t | 4.6
11 | Grunto kasimas 79 kW (108 AG) galios buldozeriais, perstumiant gruntą (atstumas 20 m , gruntas I grupės) k9=1.15 | t. m3 | 0.197
12 | Grunto kasimas 0,4 m3 kaušo talpos ekskavatoriais, pakraunant gruntą į autosavivarčius , kai gruntas I grupės k9=1.15 | t. m3 | 0.197
13 | Iškasto grunto transportavimas (į sandėliavimo aikštelę) 8,5 t autosavivarčiais, pakraunant 0,4 m3 kaušo talpos ekskavatoriumi (gruntas I grupės, transportavimo atstumas 1 km) | t. m3 | 0.197
14 | Grunto kasimas 0,4m3 kaušo talpos ekskavatoriumi, pakraunant gruntą į autosavivarčius , kai gruntas II grupės k9=1.15 | 100m3 | 5.1
15 | Iškasto grunto transportavimas 8,5 t autosavivarčiais, pakraunant 0,4 m3 kaušo talpos ekskavatoriumi (gruntas II grupės, transportavimo atstumas 20 km) | t. m3 | 0.51
16 | Kelio ženklų vienstiebių metalinių atramų ardymas su pamatu k4=0.500,k9=1.15 | vnt | 1
17 | Kelio ženklų skydų ardymas k4=0.500 | vnt | 1
18 | Statybinių šiukšlių išvežimas 1 km atstumu automobiliais-savivarčiais, pakraunant kranu | t | 0.166
19 | Transportuojant toliau už kiekvieną papildomą kilometrą pridėti k2=19.00 | t | 0.166
Žemės sankasa
1 | Plotų planiravimas autogreideriais ( gruntas II grupės) k9=1.15 | t.m2 | 1.605
2 | Supilto grunto tankinimas savaeigiais volais , kai volo masė 6t, praėjimų skaičius viena vėže 6 kartai k9=1.15 | 100m3 | 4.82
3 | Iškasų arba pylimų šlaitų planiravimas autogreideriais ( gruntas II grupės) k9=1.15 | t.m2 | 0.258
4 | Pylimo viršaus ir šlaitų planiravimas rankiniu būdu ( gruntas II grupės) k9=1.15 | t.m2 | 0.057
5 | Grunto kasimas 0,4 m3 kaušo talpos ekskavatoriais, pakraunant gruntą į autosavivarčius , kai gruntas I grupės k9=1.15 | t. m3 | 0.07665
6 | Iškasto grunto transportavimas (iš sandėliavimo aikštelės) 8,5 t autosavivarčiais, pakraunant 0,4 m3 kaušo talpos ekskavatoriumi (gruntas I grupės, transportavimo atstumas 1 km) | t. m3 | 0.07665
7 | Šlaitų tvirtinimas augaliniu gruntu, paskleidžiant gruntą ekskavatoriumi (sluoksnio storis 10.00 cm) k9=1.15 | 100m2 | 3.15
8 | Šlaitų apsėjimas daugiametėmis žolėmis mechanizuotai k9=1.15 | 100m2 | 3.15
9 | Grunto tvirtinimas dembliais (įkainis pritaikytas) k9=1.15 | 100m2 | 3.15
Drenažo įrengimas
1 | Grunto kasimas 0,4 m3 kaušo talpos ekskavatoriais, pakraunant gruntą į autosavivarčius , kai gruntas II grupės k9=1.15 | t. m3 | 0.014
2 | Iškasto grunto transportavimas 8,5 t autosavivarčiais, pakraunant 0,4 m3 kaušo talpos ekskavatoriumi (gruntas II grupės, transportavimo atstumas 15 km) | t. m3 | 0.014
3 | Pogriovinio drenažo iš plastikinių gofruotų vamzdžių su filtru įrengimas, užpilant filtracinį sluoksnį rankiniu būdu , kai vamzdžių skersmuo 145/160 mm k8=1.04,k9=1.15 | 100m | 0.27
4 | Polietileninio paslėpto drenažo šulinio PE-ŠP-40 įrengimas k9=1.15 | vnt | 2
5 | Geotekstilės paklojimas k9=1.15 | 100m2 | 0.71
Siesikų g. II atkarpos pėsčiųjų takai, šaligatviai, dviračių takas
1 | Apsauginių šalčiui atsparių kelio pagrindo sluoksnių įrengimas, naudojant savaeigius plentvolius , kai pagrindas smėlio-žvyro mišinio, autogreiderio galia 79 kW (108 AG) k9=1.15 | 100m3 | 1.03
2 | Skaldos pagrindo įrengimas (dolomito skalda 0/45, sluoksnio storis 15 cm) k8=1.06,k9=1.15 | 100m2 | 4.44
6 | Šaligatvio pasluoksnio įrengimas ( akmenų atsijos, sluoksnio storis 3 cm) k9=1.15 | 100m2 | 4.8
7 | Šaligatvio dangos įrengimas iš šaligatvio plytelių, užpildant siūles akmens atsijomis , kai plytelės 375x375x80 mm k9=1.15 | 100m2 | 4.73
8 | Grindinio įrengimas iš betono trinkelių rankiniu būdu, užpilant siūles akmens atsijomis k9=1.15 | 100m2 | 0.05
9 | Grindinio įrengimas iš betono trinkelių rankiniu būdu, užpilant siūles akmens atsijomis k9=1.15 | 100m2 | 0.02
10 | Vejos bordiūrų įrengimas ant betono pagrindo , kai bordiūrai 80x200mm k9=1.15 | 100m | 4.3
11 | Sandūros tarp bordiūrų ir gatvės dangos užtaisymas amortizacine (sandarinimo) juosta | 100m | 5.15
Mažoji architektūra
1 | Suolų įrengimas stotelėse | vnt. | 1
3 | Šiukšliadėžių montavimas (įkainis pritaikytas) | vnt | 1
Gatvių saugaus eismo organizavimas
1 | Kelio ženklų skydų (kvadratinių, I grupė) montavimas prie vienstiebių atramų rankiniu budu | vnt | 2
2 | Kelio ženklų skydų (trikampių, II grupė) montavimas prie vienstiebių atramų rankiniu budu | vnt | 1
3 | Kelio ženklų skydų (apvalių, II grupė) montavimas prie vienstiebių atramų rankiniu budu | vnt | 1
4 | Kelio dangos ženklinimas termoplastu ARBA REAKTYVIOSIOMIS MEDŽIAGOMIS k8=1.09,k9=1.15 | m2 | 16
Suma viso kiekio (Eur be PVM):
DARBŲ KIEKIŲ ŽINIARAŠTIS
Statinių grupė 2025-05-27 Ozo, Ukmergės ir Siesikų gatvių Vilniaus m. rekonstravimo projektas (IV etapas)
Statinys 5 Susisiekimo dalis
Žiniaraštis 16 Siesikų g. III atkarpa
Eil. Nr. | Darbų ir išlaidų | Mato | Kiekis | Kaina Eur be PVM
| aprašymai | vnt |  | Vieneto kaina | Iš viso
Paruošiamieji darbai
1 | Kelio ašinės linijos ir kelio juostos nužymėjimas trasoje | km | 0.43
2 | Gatvės bordiūrų išardymas, kai remontuojamas tarpas daugiau 25m ( pagrindas betono) k8=1.09,k9=1.15 | m | 515
3 | Statybinių šiukšlių išvežimas 1 km atstumu automobiliais-savivarčiais, pakraunant kranu | t | 51.5
4 | Transportuojant toliau už kiekvieną papildomą kilometrą pridėti k2=19.00 | t | 51.5
5 | Šaligatvio bordiūrų išardymas, kai remontuojamas tarpas daugiau 25m(pagrindas betono) k8=1.09,k9=1.15 | m | 264
6 | Statybinių šiukšlių išvežimas 1 km atstumu automobiliais-savivarčiais, pakraunant kranu | t | 9.768
7 | Transportuojant toliau už kiekvieną papildomą kilometrą pridėti k2=19.00 | t | 9.768
8 | Tašytų akmenų, betono trinkelių grindinio išardymas pneumoplaktuku k8=1.09,k9=1.15 | 100m2 | 3.26
9 | Statybinių šiukšlių išvežimas 1 km atstumu automobiliais-savivarčiais, pakraunant ekskavatoriais 0,25 m3 talpos kaušais | t | 65
10 | Transportuojant toliau už kiekvieną papildomą kilometrą pridėti k2=19.00 | t | 65
11 | Daugiau kaip 50 mm storio asfaltbetonio dangos sluoksnio frezavimas freza W-500 , kai frezuojamas plotas daugiau 5m2 k9=1.15 | 100m2 | 19
12 | Asfalto išvežimas 1 km atstumu automobiliais-savivarčiais, pakraunant ekskavatoriais 0,25 m3 talpos kaušais | t | 569
13 | Transportuojant toliau už kiekvieną papildomą kilometrą pridėti k2=19.00 | t | 569
14 | Grunto kasimas 79 kW (108 AG) galios buldozeriais, perstumiant gruntą (atstumas 20 m , gruntas I grupės) k9=1.15 | t. m3 | 0.233
15 | Grunto kasimas 0,4 m3 kaušo talpos ekskavatoriais, pakraunant gruntą į autosavivarčius , kai gruntas I grupės k9=1.15 | t. m3 | 0.233
16 | Iškasto grunto transportavimas (į sandėliavimo aikštelę) 8,5 t autosavivarčiais, pakraunant 0,4 m3 kaušo talpos ekskavatoriumi (gruntas I grupės, transportavimo atstumas 1 km) | t. m3 | 0.233
17 | Grunto kasimas 0,4m3 kaušo talpos ekskavatoriumi, pakraunant gruntą į autosavivarčius , kai gruntas II grupės k9=1.15 | 100m3 | 19.5
18 | Iškasto grunto transportavimas 8,5 t autosavivarčiais, pakraunant 0,4 m3 kaušo talpos ekskavatoriumi (gruntas II grupės, transportavimo atstumas 20 km) | t. m3 | 1.95
19 | Grunto kasimas 0,4m3 kaušo talpos ekskavatoriumi, pakraunant gruntą į autosavivarčius , kai gruntas II grupės k9=1.15 | 100m3 | 2.25
20 | Iškasto grunto transportavimas 8,5 t autosavivarčiais, pakraunant 0,4 m3 kaušo talpos ekskavatoriumi (gruntas II grupės, transportavimo atstumas 1 km) | t. m3 | 0.225
21 | Kelio ženklų vienstiebių metalinių atramų ardymas su pamatu k4=0.500,k9=1.15 | vnt | 6
22 | Kelio ženklų skydų ardymas k4=0.500 | vnt | 6
23 | Statybinių šiukšlių išvežimas 1 km atstumu automobiliais-savivarčiais, pakraunant kranu | t | 1.02
24 | Transportuojant toliau už kiekvieną papildomą kilometrą pridėti k2=19.00 | t | 1.02
25 | Gelžbetoninių vienpusių kelio atitvarų ardymas k4=0.500,k9=1.15 | 10m | 9
26 | Statybinių šiukšlių išvežimas 1 km atstumu automobiliais-savivarčiais, pakraunant kranu | t | 20
27 | Transportuojant toliau už kiekvieną papildomą kilometrą pridėti k2=19.00 | t | 20
28 | Tvoros demontavimas k4=0.500 | 100m | 0.35
29 | Statybinių šiukšlių išvežimas 1 km atstumu automobiliais-savivarčiais, pakraunant kranu | t | 0.63
30 | Transportuojant toliau už kiekvieną papildomą kilometrą pridėti k2=19.00 | t | 0.63
Žemės sankasa
1 | Grunto kasimas 0,4 m3 kaušo talpos ekskavatoriais, pakraunant gruntą į autosavivarčius , kai gruntas II grupės k9=1.15 | t. m3 | 0.252
2 | Iškasto grunto transportavimas 8,5 t autosavivarčiais, pakraunant 0,4 m3 kaušo talpos ekskavatoriumi (gruntas II grupės, transportavimo atstumas 15 km) | t. m3 | 0.252
3 | Geotekstilės paklojimas k9=1.15 | 100m2 | 12
4 | Geotinklo paklojimas k9=1.15 | 100m2 | 12
5 | Apsauginių šalčiui atsparių kelio pagrindo sluoksnių įrengimas, naudojant prikabinamus kelio volus , kai pagrindas smėlio-žvyro mišinio, autogreiderio galia 79 kW (108 AG) k9=1.15 | 100m3 | 2.52
6 | Plotų planiravimas autogreideriais ( gruntas II grupės) k9=1.15 | t.m2 | 3.3
7 | Supilto grunto tankinimas savaeigiais volais , kai volo masė 6t, praėjimų skaičius viena vėže 6 kartai k9=1.15 | 100m3 | 9.9
8 | Iškasų arba pylimų šlaitų planiravimas autogreideriais ( gruntas II grupės) k9=1.15 | t.m2 | 1.5
9 | Pylimo viršaus ir šlaitų planiravimas rankiniu būdu ( gruntas II grupės) k9=1.15 | t.m2 | 0.335
10 | Grunto kasimas 0,4 m3 kaušo talpos ekskavatoriais, pakraunant gruntą į autosavivarčius , kai gruntas I grupės k9=1.15 | t. m3 | 0.19267
11 | Iškasto grunto transportavimas (iš sandėliavimo aikštelės) 8,5 t autosavivarčiais, pakraunant 0,4 m3 kaušo talpos ekskavatoriumi (gruntas I grupės, transportavimo atstumas 1 km) | t. m3 | 0.19267
12 | Šlaitų tvirtinimas augaliniu gruntu, paskleidžiant gruntą ekskavatoriumi (sluoksnio storis 10.00 cm) k9=1.15 | 100m2 | 18.35
13 | Šlaitų apsėjimas daugiametėmis žolėmis mechanizuotai k9=1.15 | 100m2 | 18.35
Drenažo įrengimas
1 | Grunto kasimas 0,4 m3 kaušo talpos ekskavatoriais, pakraunant gruntą į autosavivarčius , kai gruntas II grupės k9=1.15 | t. m3 | 0.071
2 | Iškasto grunto transportavimas 8,5 t autosavivarčiais, pakraunant 0,4 m3 kaušo talpos ekskavatoriumi (gruntas II grupės, transportavimo atstumas 15 km) | t. m3 | 0.071
3 | Pogriovinio drenažo iš plastikinių gofruotų vamzdžių su filtru įrengimas, užpilant filtracinį sluoksnį rankiniu būdu , kai vamzdžių skersmuo 145/160 mm k8=1.04,k9=1.15 | 100m | 0.72
4 | Skaldos (žvyro) pasluoksnis | m3 | 25
5 | Polietileninio paslėpto drenažo šulinio PE-ŠP-40 įrengimas k9=1.15 | vnt | 2
6 | Geotekstilės paklojimas k9=1.15 | 100m2 | 3.7
Siesikų g. III atkarpos trinkelių dangos konstrukcija
1 | Apsauginių šalčiui atsparių kelio pagrindo sluoksnių įrengimas, naudojant savaeigius plentvolius , kai pagrindas smėlio-žvyro mišinio, autogreiderio galia 79 kW (108 AG) k9=1.15 | 100m3 | 5.45
2 | Pagrindo sluoksnių įrengimas , kai pagrindas fr. skaldos min. medž. k9=1.15 | 100m3 | 1.6
3 | Šaligatvio pasluoksnio įrengimas ( akmenų atsijos, sluoksnio storis 3 cm) k9=1.15 | 100m2 | 9.65
4 | Grindinio įrengimas iš betono trinkelių rankiniu būdu, užpilant siūles akmens atsijomis k9=1.15 | 100m2 | 9.65
5 | Granito bordiūrų įrengimas ant betono pagrindo, kai bordiūrai 150x300x1000 mm k9=1.15 | 100m | 4.8
6 | Geotinklo paklojimas, asfaltuojant kelio dangas rankiniu būdu k9=1.15 | 100m2 | 0.2
7 | Iki 50 mm storio asfaltbetonio dangos sluoksnio frezavimas freza W-500, kai frezuojamas plotas iki 5m2 k9=1.15 | 100m2 | 0.1
8 | Asfalto išvežimas 1 km atstumu automobiliais-savivarčiais, pakraunant ekskavatoriais 0,25 m3 talpos kaušais | t | 0.88
9 | Transportuojant toliau už kiekvieną papildomą kilometrą pridėti k2=14.00 | t | 0.88
Pėsčiųjų takai, šaligatviai, dviračių takas
1 | Apsauginių šalčiui atsparių kelio pagrindo sluoksnių įrengimas, naudojant savaeigius plentvolius , kai pagrindas smėlio-žvyro mišinio, autogreiderio galia 79 kW (108 AG) k9=1.15 | 100m3 | 5.13
2 | Skaldos pagrindo įrengimas (dolomito skalda 0/45, sluoksnio storis 15 cm) k8=1.06,k9=1.15 | 100m2 | 20.13
3 | Šaligatvio pasluoksnio įrengimas ( akmenų atsijos, sluoksnio storis 3 cm) k9=1.15 | 100m2 | 15.4
4 | Šaligatvio dangos įrengimas iš šaligatvio plytelių, užpildant siūles akmens atsijomis , kai plytelės 375x375x80 mm k9=1.15 | 100m2 | 7.2
5 | Grindinio įrengimas iš betono trinkelių rankiniu būdu, užpilant siūles akmens atsijomis k9=1.15 | 100m2 | 7.75
6 | Grindinio įrengimas iš betono trinkelių rankiniu būdu, užpilant siūles akmens atsijomis k9=1.15 | 100m2 | 0.26
7 | Grindinio įrengimas iš betono trinkelių rankiniu būdu, užpilant siūles akmens atsijomis k9=1.15 | 100m2 | 0.19
8 | Viensluoksnės kelio dangos įrengimas iš pagrindo - dangos sluoksnio asfaltbetonio (sluoksnis 6.00 cm storio , klotuvas iki 500 t/h) k8=1.17,k9=1.15 | 100m2 | 4.6
9 | Kelio juodų dangų paviršiaus gruntavimas bitumo emulsija k8=1.17,k9=1.15 | t.m2 | 0.46
10 | Dvisluoksnės kelio dangos viršutinio sluoksnio įrengimas iš viršutinio dangos sluoksnio asfaltbetonio (sluoksnis 2.50 cm storio , klotuvas iki 500 t/h) k8=1.17,k9=1.15 | 100m2 | 4.6
11 | Vejos bordiūrų įrengimas ant betono pagrindo , kai bordiūrai 80x200mm k9=1.15 | 100m | 9.94
12 | Sandūros tarp bordiūrų ir gatvės dangos užtaisymas amortizacine (sandarinimo) juosta | 100m | 2.63
13 | Surištų akmenų latako įrengimas (įkainis pritaikytas) k9=1.15 | m3 | 5
14 | Betoninio pagrindo įrengimas k9=1.15 | m3 | 5
15 | 10 cm storio pasluoksnio iš skaldos įrengimas k9=1.15 | 100m2 | 0.4
Mažoji architektūra
1 | Suolų įrengimas stotelėse | vnt. | 2
2 | Šiukšliadėžių montavimas (įkainis pritaikytas) | vnt | 2
Kelio ženklai ir ženklinimas
1 | Kelio ženklų vienstiebių metalinių atramų (d=76mm) ant monolitinių betoninių pamatų pastatymas k9=1.15 | vnt | 5
2 | Kelio ženklų vienstiebių metalinių atramų (d=76mm) su gembe įrengimas ant monolitinių betoninių pamatų pastatymas k9=1.15 | vnt | 1
3 | Gembių montavimas ant atramų iš autobokštelių , kai gembės tiesios | vnt | 1
4 | Kelio ženklų dvistiebių metalinių atramų (d=76mm) ant monolitinių betoninių pamatų pastatymas (atr.k.) k9=1.15 | vnt | 2
5 | Kelio ženklų skydų (kvadratinių, I grupė) montavimas prie vienstiebių atramų rankiniu budu | vnt | 9
6 | Kelio ženklų skydų (stačiakampių, I grupė) montavimas prie vienstiebių atramų rankiniu budu | vnt | 5
7 | Kelio ženklų skydų (stačiakampių, II grupė) montavimas prie dvistiebių atramų rankiniu budu | vnt | 2
8 | Kelio ženklų skydų (trikampių, 0 grupė) montavimas prie dvistiebių atramų rankiniu budu | vnt | 1
9 | Kelio ženklų skydų (trikampių, I grupė) montavimas prie vienstiebių atramų rankiniu budu | vnt | 1
10 | Kelio ženklų skydų (apvalių, I grupė) montavimas prie vienstiebių atramų rankiniu budu | vnt | 1
11 | Kelio ženklų skydų (apvalių, II grupė) montavimas prie vienstiebių atramų rankiniu budu | vnt | 2
12 | Kelio ženklų papildomų lentelių montavimas prie vienstiebių atramų rankiniu budu | vnt | 1
13 | Kelio dangos ženklinimas termoplastu k8=1.09,k9=1.15 | m2 | 22
14 | Metalinių tarpinių vienstiebių stulpelių kelio aptvėrimui įrengimas, įtvirtinant gruntu k9=1.15 | 100vnt | 0.06
15 | Segmentinės tvoros įrengimas, kaip pamatai, stulpai esami k8=1.03 | m | 40
Suma viso kiekio (Eur be PVM):
DARBŲ KIEKIŲ ŽINIARAŠTIS
Statinių grupė 2025-05-27 Ozo, Ukmergės ir Siesikų gatvių Vilniaus m. rekonstravimo projektas (IV etapas)
Statinys 5 Susisiekimo dalis
Žiniaraštis 17 PV1
Eil. Nr. | Darbų ir išlaidų | Mato | Kiekis | Kaina Eur be PVM
| aprašymai | vnt |  | Vieneto kaina | Iš viso
Paruošiamieji darbai
1 | Kelio ašinės linijos ir kelio juostos nužymėjimas trasoje | km | 0.19
2 | Gatvės bordiūrų išardymas, kai remontuojamas tarpas daugiau 25m ( pagrindas betono) k8=1.09,k9=1.15 | m | 465
3 | Statybinių šiukšlių išvežimas 1 km atstumu automobiliais-savivarčiais, pakraunant kranu | t | 46.5
4 | Transportuojant toliau už kiekvieną papildomą kilometrą pridėti k2=19.00 | t | 46.5
5 | Šaligatvio bordiūrų išardymas, kai remontuojamas tarpas daugiau 25m(pagrindas betono) k8=1.09,k9=1.15 | m | 327
6 | Statybinių šiukšlių išvežimas 1 km atstumu automobiliais-savivarčiais, pakraunant kranu | t | 12.1
7 | Transportuojant toliau už kiekvieną papildomą kilometrą pridėti k2=19.00 | t | 12.1
8 | Tašytų akmenų, betono trinkelių grindinio išardymas pneumoplaktuku k8=1.09,k9=1.15 | 100m2 | 6
9 | Statybinių šiukšlių išvežimas 1 km atstumu automobiliais-savivarčiais, pakraunant ekskavatoriais 0,25 m3 talpos kaušais | t | 120
10 | Transportuojant toliau už kiekvieną papildomą kilometrą pridėti k2=19.00 | t | 120
11 | Daugiau kaip 50 mm storio asfaltbetonio dangos sluoksnio frezavimas freza W-500 , kai frezuojamas plotas daugiau 5m2 k9=1.15 | 100m2 | 17.5
12 | Asfalto išvežimas 1 km atstumu automobiliais-savivarčiais, pakraunant ekskavatoriais 0,25 m3 talpos kaušais | t | 805
13 | Transportuojant toliau už kiekvieną papildomą kilometrą pridėti k2=19.00 | t | 805
14 | Grunto kasimas 79 kW (108 AG) galios buldozeriais, perstumiant gruntą (atstumas 20 m , gruntas I grupės) k9=1.15 | t. m3 | 0.154
15 | Grunto kasimas 0,4 m3 kaušo talpos ekskavatoriais, pakraunant gruntą į autosavivarčius , kai gruntas I grupės k9=1.15 | t. m3 | 0.154
16 | Iškasto grunto transportavimas (į sandėliavimo aikštelę) 8,5 t autosavivarčiais, pakraunant 0,4 m3 kaušo talpos ekskavatoriumi (gruntas I grupės, transportavimo atstumas 1 km) | t. m3 | 0.154
17 | Grunto kasimas 0,4m3 kaušo talpos ekskavatoriumi, pakraunant gruntą į autosavivarčius , kai gruntas II grupės k9=1.15 | 100m3 | 12.5
18 | Iškasto grunto transportavimas 8,5 t autosavivarčiais, pakraunant 0,4 m3 kaušo talpos ekskavatoriumi (gruntas II grupės, transportavimo atstumas 15 km) | t. m3 | 1.25
19 | Sampylų išlyginimas 79 kW (108 AG) galios buldozeriais, perstumiant gruntą (atstumas 10 m , gruntas I-II grupės) k9=1.15 | t. m3 | 1.25
20 | Kelio ženklų vienstiebių metalinių atramų ardymas su pamatu k4=0.500,k9=1.15 | vnt | 13
21 | Kelio ženklų skydų ardymas k4=0.500 | vnt | 13
22 | Statybinių šiukšlių išvežimas 1 km atstumu automobiliais-savivarčiais, pakraunant kranu | t | 2.16
23 | Transportuojant toliau už kiekvieną papildomą kilometrą pridėti k2=19.00 | t | 2.16
Žemės sankasa
1 | Geotekstilės paklojimas k9=1.15 | 100m2 | 14
2 | Geotinklo paklojimas k9=1.15 | 100m2 | 14
3 | Apsauginių šalčiui atsparių kelio pagrindo sluoksnių įrengimas, naudojant prikabinamus kelio volus , kai pagrindas smėlio-žvyro mišinio, autogreiderio galia 79 kW (108 AG) k9=1.15 | 100m3 | 2.75
4 | Plotų planiravimas autogreideriais ( gruntas II grupės) k9=1.15 | t.m2 | 1.4
5 | Supilto grunto tankinimas savaeigiais volais , kai volo masė 6t, praėjimų skaičius viena vėže 6 kartai k9=1.15 | 100m3 | 4.2
6 | Iškasų arba pylimų šlaitų planiravimas autogreideriais ( gruntas II grupės) k9=1.15 | t.m2 | 1.88
7 | Pylimo viršaus ir šlaitų planiravimas rankiniu būdu ( gruntas II grupės) k9=1.15 | t.m2 | 0.47
8 | Grunto kasimas 0,4 m3 kaušo talpos ekskavatoriais, pakraunant gruntą į autosavivarčius , kai gruntas I grupės k9=1.15 | t. m3 | 0.2467
9 | Iškasto grunto transportavimas (iš sandėliavimo aikštelės) 8,5 t autosavivarčiais, pakraunant 0,4 m3 kaušo talpos ekskavatoriumi (gruntas I grupės, transportavimo atstumas 1 km) | t. m3 | 0.2467
10 | Šlaitų tvirtinimas augaliniu gruntu, paskleidžiant gruntą ekskavatoriumi (sluoksnio storis 10.00 cm) k9=1.15 | 100m2 | 23.5
11 | Šlaitų apsėjimas daugiametėmis žolėmis mechanizuotai k9=1.15 | 100m2 | 23.5
Drenažo įrengimas
1 | Grunto kasimas 0,4 m3 kaušo talpos ekskavatoriais, pakraunant gruntą į autosavivarčius , kai gruntas II grupės k9=1.15 | t. m3 | 0.109
2 | Iškasto grunto transportavimas 8,5 t autosavivarčiais, pakraunant 0,4 m3 kaušo talpos ekskavatoriumi (gruntas II grupės, transportavimo atstumas 15 km) | t. m3 | 0.109
3 | Pogriovinio drenažo iš plastikinių gofruotų vamzdžių su filtru įrengimas, užpilant filtracinį sluoksnį rankiniu būdu , kai vamzdžių skersmuo 145/160 mm k8=1.04,k9=1.15 | 100m | 1.84
4 | Pogriovinio drenažo iš plastikinių gofruotų vamzdžių su filtru įrengimas, užpilant filtracinį sluoksnį rankiniu būdu , kai vamzdžių skersmuo 145/160 mm k8=1.04,k9=1.15 | 100m | 0.33
5 | Polietileninio paslėpto drenažo šulinio PE-ŠP-40 įrengimas k9=1.15 | vnt | 1
6 | Geotekstilės paklojimas k9=1.15 | 100m2 | 5.67
PV1 asfalto dangos konstrukcija
1 | Apsauginių šalčiui atsparių kelio pagrindo sluoksnių įrengimas, naudojant savaeigius plentvolius , kai pagrindas smėlio-žvyro mišinio, autogreiderio galia 79 kW (108 AG) k9=1.15 | 100m3 | 6.6
2 | Pagrindo sluoksnių įrengimas , kai pagrindas fr. skaldos min. medž. k9=1.15 | 100m3 | 2.55
3 | Viensluoksnės kelio dangos įrengimas iš pagrindo - dangos sluoksnio asfaltbetonio (sluoksnis 10.00 cm storio , klotuvas iki 500 t/h) k8=1.17,k9=1.15 | 100m2 | 11.5
4 | Kelio juodų dangų paviršiaus gruntavimas bitumo emulsija k8=1.17,k9=1.15 | t.m2 | 1.15
5 | Dvisluoksnės kelio dangos apatinio sluoksnio įrengimas iš apatinio dangos sluoksnio asfaltbetonio (sluoksnis 10.00 cm storio , klotuvas iki 500 t/h) k8=1.17,k9=1.15 | 100m2 | 2
6 | Dvisluoksnės kelio dangos apatinio sluoksnio įrengimas iš apatinio dangos sluoksnio asfaltbetonio (sluoksnis 8.00 cm storio , klotuvas iki 500 t/h) k8=1.17,k9=1.15 | 100m2 | 9.5
7 | Kelio juodų dangų paviršiaus gruntavimas bitumo emulsija k8=1.17,k9=1.15 | t.m2 | 1.15
8 | Dvisluoksnės kelio dangos viršutinio sluoksnio įrengimas iš mastikos asfalto mišinio (sluoksnis 2.00 cm storio , klotuvas iki 500 t/h) k8=1.17,k9=1.15 | 100m2 | 2
9 | Dvisluoksnės kelio dangos viršutinio sluoksnio įrengimas iš viršutinio dangos sluoksnio asfaltbetonio (sluoksnis 4.00 cm storio , klotuvas iki 500 t/h) k8=1.17,k9=1.15 | 100m2 | 9.5
10 | Granito bordiūrų įrengimas ant betono pagrindo, kai bordiūrai 150x300x1000 mm k9=1.15 | 100m | 3.43
11 | Sandūros tarp bordiūrų ir gatvės dangos užtaisymas amortizacine (sandarinimo) juosta | 100m | 3.43
Pėsčiųjų takai, šaligatviai, dviračių takas
1 | Apsauginių šalčiui atsparių kelio pagrindo sluoksnių įrengimas, naudojant savaeigius plentvolius , kai pagrindas smėlio-žvyro mišinio, autogreiderio galia 79 kW (108 AG) k9=1.15 | 100m3 | 0.7
2 | Skaldos pagrindo įrengimas (dolomito skalda 0/45, sluoksnio storis 15 cm) k8=1.06,k9=1.15 | 100m2 | 3
3 | Šaligatvio pasluoksnio įrengimas ( akmenų atsijos, sluoksnio storis 3 cm) k9=1.15 | 100m2 | 3.02
4 | Šaligatvio dangos įrengimas iš šaligatvio plytelių, užpildant siūles akmens atsijomis , kai plytelės 375x375x80 mm k9=1.15 | 100m2 | 2.95
5 | Grindinio įrengimas iš betono trinkelių rankiniu būdu, užpilant siūles akmens atsijomis k9=1.15 | 100m2 | 0.07
6 | Vejos bordiūrų įrengimas ant betono pagrindo , kai bordiūrai 80x200mm k9=1.15 | 100m | 2.44
Gatvių saugaus eismo organizavimas
1 | Kelio ženklų vienstiebių metalinių atramų (d=76mm) ant monolitinių betoninių pamatų pastatymas k9=1.15 | vnt | 1
2 | Kelio ženklų skydų (apvalių, 0 grupė) montavimas prie vienstiebių atramų rankiniu budu | vnt | 1
3 | Kelio ženklų skydų (stačiakampių, II grupė) montavimas prie vienstiebių atramų rankiniu budu | vnt | 2
4 | Kelio ženklų skydų (trikampių, II grupė) montavimas prie vienstiebių atramų rankiniu budu | vnt | 2
5 | Kelio ženklų skydų (apvalių, II grupė) montavimas prie vienstiebių atramų rankiniu budu | vnt | 3
6 | Kelio dangos ženklinimas termoplastu k8=1.09,k9=1.15 | m2 | 13
7 | Metalinių vienpusių kelio atitvarų ant metalinių statramsčių įrengimas, įkalant statramsčius ( atstumas tarp statramsčių 2,0 m) k9=1.15 | 10m | 10
8 | Metalinių kelio atitvarų galinių elementų montavimas ( vienpusių) k9=1.15 | vnt | 6
Suma viso kiekio (Eur be PVM):
DARBŲ KIEKIŲ ŽINIARAŠTIS
Statinių grupė 2025-05-27 Ozo, Ukmergės ir Siesikų gatvių Vilniaus m. rekonstravimo projektas (IV etapas)
Statinys 5 Susisiekimo dalis
Žiniaraštis 18 PV2
Eil. Nr. | Darbų ir išlaidų | Mato | Kiekis | Kaina Eur be PVM
| aprašymai | vnt |  | Vieneto kaina | Iš viso
Paruošiamieji darbai
1 | Kelio ašinės linijos ir kelio juostos nužymėjimas trasoje | km | 0.337
2 | Gatvės bordiūrų išardymas, kai remontuojamas tarpas daugiau 25m ( pagrindas betono) k8=1.09,k9=1.15 | m | 277
3 | Statybinių šiukšlių išvežimas 1 km atstumu automobiliais-savivarčiais, pakraunant kranu | t | 27.7
4 | Transportuojant toliau už kiekvieną papildomą kilometrą pridėti k2=19.00 | t | 27.7
5 | Šaligatvio bordiūrų išardymas, kai remontuojamas tarpas daugiau 25m(pagrindas betono) k8=1.09,k9=1.15 | m | 255
6 | Statybinių šiukšlių išvežimas 1 km atstumu automobiliais-savivarčiais, pakraunant kranu | t | 9.435
7 | Transportuojant toliau už kiekvieną papildomą kilometrą pridėti k2=19.00 | t | 9.435
8 | Tašytų akmenų, betono trinkelių grindinio išardymas pneumoplaktuku k8=1.09,k9=1.15 | 100m2 | 4.1
9 | Statybinių šiukšlių išvežimas 1 km atstumu automobiliais-savivarčiais, pakraunant ekskavatoriais 0,25 m3 talpos kaušais | t | 82
10 | Transportuojant toliau už kiekvieną papildomą kilometrą pridėti k2=19.00 | t | 82
11 | Daugiau kaip 50 mm storio asfaltbetonio dangos sluoksnio frezavimas freza W-500 , kai frezuojamas plotas daugiau 5m2 k9=1.15 | 100m2 | 8.2
12 | Asfalto išvežimas 1 km atstumu automobiliais-savivarčiais, pakraunant ekskavatoriais 0,25 m3 talpos kaušais | t | 247
13 | Transportuojant toliau už kiekvieną papildomą kilometrą pridėti k2=19.00 | t | 247
14 | Grunto kasimas 79 kW (108 AG) galios buldozeriais, perstumiant gruntą (atstumas 20 m , gruntas I grupės) k9=1.15 | t. m3 | 0.253
15 | Grunto kasimas 0,4 m3 kaušo talpos ekskavatoriais, pakraunant gruntą į autosavivarčius , kai gruntas I grupės k9=1.15 | t. m3 | 0.253
16 | Iškasto grunto transportavimas (į sandėliavimo aikštelę) 8,5 t autosavivarčiais, pakraunant 0,4 m3 kaušo talpos ekskavatoriumi (gruntas I grupės, transportavimo atstumas 1 km) | t. m3 | 0.253
17 | Grunto kasimas 0,4m3 kaušo talpos ekskavatoriumi, pakraunant gruntą į autosavivarčius , kai gruntas II grupės k9=1.15 | 100m3 | 10
18 | Iškasto grunto transportavimas 8,5 t autosavivarčiais, pakraunant 0,4 m3 kaušo talpos ekskavatoriumi (gruntas II grupės, transportavimo atstumas 20 km) | t. m3 | 1
19 | Grunto kasimas 0,4m3 kaušo talpos ekskavatoriumi, pakraunant gruntą į autosavivarčius , kai gruntas II grupės k9=1.15 | 100m3 | 12.8
20 | Iškasto grunto transportavimas 8,5 t autosavivarčiais, pakraunant 0,4 m3 kaušo talpos ekskavatoriumi (gruntas II grupės, transportavimo atstumas 1 km) | t. m3 | 1.28
21 | Grunto kasimas 0,4m3 kaušo talpos ekskavatoriumi, pakraunant gruntą į autosavivarčius , kai gruntas II grupės k9=1.15 | 100m3 | 12.8
22 | Iškasto grunto transportavimas 8,5 t autosavivarčiais, pakraunant 0,4 m3 kaušo talpos ekskavatoriumi (gruntas II grupės, transportavimo atstumas 20 km) | t. m3 | 1.28
23 | Sampylų išlyginimas 79 kW (108 AG) galios buldozeriais, perstumiant gruntą (atstumas 10 m , gruntas I-II grupės) k9=1.15 | t. m3 | 1.28
24 | Kelio ženklų vienstiebių metalinių atramų ardymas su pamatu k4=0.500,k9=1.15 | vnt | 6
25 | Kelio ženklų skydų ardymas k4=0.500 | vnt | 6
26 | Statybinių šiukšlių išvežimas 1 km atstumu automobiliais-savivarčiais, pakraunant kranu | t | 0.996
27 | Transportuojant toliau už kiekvieną papildomą kilometrą pridėti k2=19.00 | t | 0.996
Žemės sankasa
1 | Plotų planiravimas autogreideriais ( gruntas II grupės) k9=1.15 | t.m2 | 2.28
2 | Supilto grunto tankinimas savaeigiais volais , kai volo masė 6t, praėjimų skaičius viena vėže 6 kartai k9=1.15 | 100m3 | 6.84
3 | Kelio stabilizuoto pagrindo įrengimas šalto regeneravimo mašina, pridedant cemento (sluoksnio storis 15.00 cm) k9=1.15 | 100m2 | 18.65
4 | Iškasų arba pylimų šlaitų planiravimas autogreideriais ( gruntas II grupės) k9=1.15 | t.m2 | 1.1
5 | Pylimo viršaus ir šlaitų planiravimas rankiniu būdu ( gruntas II grupės) k9=1.15 | t.m2 | 0.36
6 | Grunto kasimas 0,4 m3 kaušo talpos ekskavatoriais, pakraunant gruntą į autosavivarčius , kai gruntas I grupės k9=1.15 | t. m3 | 0.1533
7 | Iškasto grunto transportavimas (iš sandėliavimo aikštelės) 8,5 t autosavivarčiais, pakraunant 0,4 m3 kaušo talpos ekskavatoriumi (gruntas I grupės, transportavimo atstumas 1 km) | t. m3 | 0.1533
8 | Šlaitų tvirtinimas augaliniu gruntu, paskleidžiant gruntą ekskavatoriumi (sluoksnio storis 10.00 cm) k9=1.15 | 100m2 | 14.6
9 | Šlaitų apsėjimas daugiametėmis žolėmis mechanizuotai k9=1.15 | 100m2 | 14.6
Drenažo įrengimas
1 | Grunto kasimas 0,4 m3 kaušo talpos ekskavatoriais, pakraunant gruntą į autosavivarčius , kai gruntas II grupės k9=1.15 | t. m3 | 0.231
2 | Iškasto grunto transportavimas 8,5 t autosavivarčiais, pakraunant 0,4 m3 kaušo talpos ekskavatoriumi (gruntas II grupės, transportavimo atstumas 15 km) | t. m3 | 0.231
3 | Pogriovinio drenažo iš plastikinių perforuotų gofruotų vamzdžių su filtru įrengimas, užpilant filtracinį sluoksnį rankiniu būdu , kai vamzdžių skersmuo 145/160 mm k8=1.04,k9=1.15 | 100m | 4.28
4 | Pogriovinio drenažo iš plastikinių neperforuotų gofruotų vamzdžių su filtru įrengimas, užpilant filtracinį sluoksnį rankiniu būdu , kai vamzdžių skersmuo 145/160 mm k8=1.04,k9=1.15 | 100m | 0.34
5 | Polietileninio paslėpto drenažo šulinio PE-ŠP-40 įrengimas k9=1.15 | vnt | 3
6 | Geotekstilės paklojimas k9=1.15 | 100m2 | 12.06
PV2 asfalto dangos konstrukcija
1 | Apsauginių šalčiui atsparių kelio pagrindo sluoksnių įrengimas, naudojant savaeigius plentvolius , kai pagrindas smėlio-žvyro mišinio, autogreiderio galia 79 kW (108 AG) k9=1.15 | 100m3 | 11.4
2 | Pagrindo sluoksnių įrengimas , kai pagrindas fr. skaldos min. medž. k9=1.15 | 100m3 | 3.6
3 | Viensluoksnės kelio dangos įrengimas iš pagrindo - dangos sluoksnio asfaltbetonio (sluoksnis 14.00 cm storio , klotuvas iki 500 t/h) k8=1.17,k9=1.15 | 100m2 | 2.6
4 | Viensluoksnės kelio dangos įrengimas iš pagrindo - dangos sluoksnio asfaltbetonio (sluoksnis 10.00 cm storio , klotuvas iki 500 t/h) k8=1.17,k9=1.15 | 100m2 | 16.05
5 | Kelio juodų dangų paviršiaus gruntavimas bitumo emulsija k8=1.17,k9=1.15 | t.m2 | 1.86
6 | Dvisluoksnės kelio dangos apatinio sluoksnio įrengimas iš apatinio dangos sluoksnio asfaltbetonio (sluoksnis 10.00 cm storio , klotuvas iki 500 t/h) k8=1.17,k9=1.15 | 100m2 | 2.6
7 | Dvisluoksnės kelio dangos apatinio sluoksnio įrengimas iš apatinio dangos sluoksnio asfaltbetonio (sluoksnis 8.00 cm storio , klotuvas iki 500 t/h) k8=1.17,k9=1.15 | 100m2 | 7.65
8 | Kelio juodų dangų paviršiaus gruntavimas bitumo emulsija k8=1.17,k9=1.15 | t.m2 | 1.025
9 | Dvisluoksnės kelio dangos viršutinio sluoksnio įrengimas iš mastikos asfalto mišinio (sluoksnis 2.00 cm storio , klotuvas iki 500 t/h) k8=1.17,k9=1.15 | 100m2 | 2.6
10 | Dvisluoksnės kelio dangos viršutinio sluoksnio įrengimas iš viršutinio dangos sluoksnio asfaltbetonio (sluoksnis 4.00 cm storio , klotuvas iki 500 t/h) k8=1.17,k9=1.15 | 100m2 | 8.4
11 | Dvisluoksnės kelio dangos viršutinio sluoksnio įrengimas iš viršutinio dangos sluoksnio asfaltbetonio (sluoksnis 4.00 cm storio , klotuvas iki 500 t/h) k8=1.17,k9=1.15 | 100m2 | 7.65
12 | Kelio pagrindo įrengimas iš betono autogreideriais ( sluoksnio storis 20.00 cm) k9=1.15 | 100m2 | 0.4
13 | Įrengti 2 cm storio išlyginamąjį cementinio skiedinio sluoksnį k8=1.03,k9=1.15 | m2 | 40
14 | Keičiant išlyginamojo cementinio skiedinio sluoksnio storį 1 cm pridėti arba atimti k4=2.000,k8=1.03,k9=1.15 | m2 | 40
15 | Grindinio įrengimas iš betono trinkelių rankiniu būdu, užpilant siūles cemento skiediniu k9=1.15 | 100m2 | 0.4
16 | Granitinių bordiūrų 150x220x1000 įrengimas ant betono pagrindo k9=1.15 | 100m | 0.72
17 | Granito bordiūrų įrengimas ant betono pagrindo , kai bordiūrai 150x300x1000 mm k9=1.15 | 100m | 5.77
18 | Sandūros tarp bordiūrų ir gatvės dangos užtaisymas amortizacine (sandarinimo) juosta | 100m | 5.77
19 | Deformacinių siūlių įrengimas grindinio dangai | m | 9.5
Pėsčiųjų takai, šaligatviai, dviračių takas
1 | Apsauginių šalčiui atsparių kelio pagrindo sluoksnių įrengimas, naudojant savaeigius plentvolius , kai pagrindas smėlio-žvyro mišinio, autogreiderio galia 79 kW (108 AG) k9=1.15 | 100m3 | 0.65
2 | Skaldos pagrindo įrengimas (dolomito skalda 0/45, sluoksnio storis 15 cm) k8=1.06,k9=1.15 | 100m2 | 2.73
3 | Šaligatvio pasluoksnio įrengimas ( akmenų atsijos, sluoksnio storis 3 cm) k9=1.15 | 100m2 | 2.68
4 | Šaligatvio dangos įrengimas iš šaligatvio plytelių, užpildant siūles akmens atsijomis , kai plytelės 375x375x80 mm k9=1.15 | 100m2 | 2.64
5 | Grindinio įrengimas iš betono trinkelių rankiniu būdu, užpilant siūles akmens atsijomis k9=1.15 | 100m2 | 0.01
6 | Grindinio įrengimas iš betono trinkelių rankiniu būdu, užpilant siūles akmens atsijomis k9=1.15 | 100m2 | 0.03
7 | Vejos bordiūrų įrengimas ant betono pagrindo , kai bordiūrai 80x200mm k9=1.15 | 100m | 1.86
Gatvių saugaus eismo organizavimas
1 | Kelio ženklų vienstiebių metalinių atramų (d=76mm) ant monolitinių betoninių pamatų pastatymas k9=1.15 | vnt | 2
2 | Kelio ženklų skydų (apvalių, 0 grupė) montavimas prie vienstiebių atramų rankiniu budu | vnt | 1
3 | Kelio ženklų skydų (stačiakampių, I grupė) montavimas prie vienstiebių atramų rankiniu budu | vnt | 4
4 | Kelio ženklų skydų (trikampių, I grupė) montavimas prie vienstiebių atramų rankiniu budu | vnt | 1
5 | Kelio ženklų skydų (apvalių, I grupė) montavimas prie vienstiebių atramų rankiniu budu | vnt | 1
6 | Kelio dangos ženklinimas termoplastu k8=1.09,k9=1.15 | m2 | 66
7 | Metalinių vienpusių kelio atitvarų ant metalinių statramsčių įrengimas, įkalant statramsčius ( atstumas tarp statramsčių 2,0 m) k9=1.15 | 10m | 20
8 | Metalinių kelio atitvarų galinių elementų montavimas ( vienpusių) k9=1.15 | vnt | 8
Suma viso kiekio (Eur be PVM):
DARBŲ KIEKIŲ ŽINIARAŠTIS
Statinių grupė 2025-05-27 Ozo, Ukmergės ir Siesikų gatvių Vilniaus m. rekonstravimo projektas (IV etapas)
Statinys 5 Susisiekimo dalis
Žiniaraštis 19 PV3
Eil. Nr. | Darbų ir išlaidų | Mato | Kiekis | Kaina Eur be PVM
| aprašymai | vnt |  | Vieneto kaina | Iš viso
Paruošiamieji darbai
1 | Kelio ašinės linijos ir kelio juostos nužymėjimas trasoje | km | 0.033
2 | Gatvės bordiūrų išardymas, kai remontuojamas tarpas daugiau 25m ( pagrindas betono) k8=1.09,k9=1.15 | m | 55
3 | Statybinių šiukšlių išvežimas 1 km atstumu automobiliais-savivarčiais, pakraunant kranu | t | 5.5
4 | Transportuojant toliau už kiekvieną papildomą kilometrą pridėti k2=19.00 | t | 5.5
5 | Šaligatvio bordiūrų išardymas, kai remontuojamas tarpas daugiau 25m(pagrindas betono) k8=1.09,k9=1.15 | m | 4
6 | Statybinių šiukšlių išvežimas 1 km atstumu automobiliais-savivarčiais, pakraunant kranu | t | 0.148
7 | Transportuojant toliau už kiekvieną papildomą kilometrą pridėti k2=19.00 | t | 0.148
8 | Tašytų akmenų, betono trinkelių grindinio išardymas pneumoplaktuku k8=1.09,k9=1.15 | 100m2 | 0.21
9 | Statybinių šiukšlių išvežimas 1 km atstumu automobiliais-savivarčiais, pakraunant ekskavatoriais 0,25 m3 talpos kaušais | t | 4
10 | Transportuojant toliau už kiekvieną papildomą kilometrą pridėti k2=19.00 | t | 4
11 | Daugiau kaip 50 mm storio asfaltbetonio dangos sluoksnio frezavimas freza W-500 , kai frezuojamas plotas daugiau 5m2 k9=1.15 | 100m2 | 1.85
12 | Asfalto išvežimas 1 km atstumu automobiliais-savivarčiais, pakraunant ekskavatoriais 0,25 m3 talpos kaušais | t | 56
13 | Transportuojant toliau už kiekvieną papildomą kilometrą pridėti k2=19.00 | t | 56
14 | Grunto kasimas 79 kW (108 AG) galios buldozeriais, perstumiant gruntą (atstumas 20 m , gruntas I grupės) k9=1.15 | t. m3 | 0.001
15 | Grunto kasimas 0,4 m3 kaušo talpos ekskavatoriais, pakraunant gruntą į autosavivarčius , kai gruntas I grupės k9=1.15 | t. m3 | 0.001
16 | Iškasto grunto transportavimas (į sandėliavimo aikštelę) 8,5 t autosavivarčiais, pakraunant 0,4 m3 kaušo talpos ekskavatoriumi (gruntas I grupės, transportavimo atstumas 1 km) | t. m3 | 0.001
17 | Grunto kasimas 0,4m3 kaušo talpos ekskavatoriumi, pakraunant gruntą į autosavivarčius , kai gruntas II grupės k9=1.15 | 100m3 | 1.13
18 | Iškasto grunto transportavimas 8,5 t autosavivarčiais, pakraunant 0,4 m3 kaušo talpos ekskavatoriumi (gruntas II grupės, transportavimo atstumas 20 km) | t. m3 | 0.113
19 | Grunto kasimas 0,4m3 kaušo talpos ekskavatoriumi, pakraunant gruntą į autosavivarčius , kai gruntas II grupės k9=1.15 | 100m3 | 0.32
20 | Iškasto grunto transportavimas 8,5 t autosavivarčiais, pakraunant 0,4 m3 kaušo talpos ekskavatoriumi (gruntas II grupės, transportavimo atstumas 1 km) | t. m3 | 0.032
21 | Kelio ženklų vienstiebių metalinių atramų ardymas su pamatu k4=0.500,k9=1.15 | vnt | 2
22 | Kelio ženklų skydų ardymas k4=0.500 | vnt | 2
23 | Statybinių šiukšlių išvežimas 1 km atstumu automobiliais-savivarčiais, pakraunant kranu | t | 0.332
24 | Transportuojant toliau už kiekvieną papildomą kilometrą pridėti k2=19.00 | t | 0.332
Žemės sankasa
1 | Plotų planiravimas autogreideriais ( gruntas II grupės) k9=1.15 | t.m2 | 0.29
2 | Supilto grunto tankinimas savaeigiais volais , kai volo masė 6t, praėjimų skaičius viena vėže 6 kartai k9=1.15 | 100m3 | 0.87
3 | Kelio stabilizuoto pagrindo įrengimas šalto regeneravimo mašina, pridedant cemento (sluoksnio storis 15.00 cm) k9=1.15 | 100m2 | 1.99
Drenažo įrengimas
1 | Grunto kasimas 0,4 m3 kaušo talpos ekskavatoriais, pakraunant gruntą į autosavivarčius , kai gruntas II grupės k9=1.15 | t. m3 | 0.017
2 | Iškasto grunto transportavimas 8,5 t autosavivarčiais, pakraunant 0,4 m3 kaušo talpos ekskavatoriumi (gruntas II grupės, transportavimo atstumas 15 km) | t. m3 | 0.017
3 | Pogriovinio drenažo iš plastikinių gofruotų vamzdžių su filtru įrengimas, užpilant filtracinį sluoksnį rankiniu būdu , kai vamzdžių skersmuo 145/160 mm k8=1.04,k9=1.15 | 100m | 0.33
4 | Geotekstilės paklojimas k9=1.15 | 100m2 | 0.87
PV3 asfalto dangos konstrukcija
1 | Apsauginių šalčiui atsparių kelio pagrindo sluoksnių įrengimas, naudojant savaeigius plentvolius , kai pagrindas smėlio-žvyro mišinio, autogreiderio galia 79 kW (108 AG) k9=1.15 | 100m3 | 1.45
2 | Pagrindo sluoksnių įrengimas , kai pagrindas fr. skaldos min. medž. k9=1.15 | 100m3 | 0.5
3 | Viensluoksnės kelio dangos įrengimas iš pagrindo - dangos sluoksnio asfaltbetonio (sluoksnis 8.00 cm storio , klotuvas iki 500 t/h) k8=1.17,k9=1.15 | 100m2 | 1.99
4 | Kelio juodų dangų paviršiaus gruntavimas bitumo emulsija k8=1.17,k9=1.15 | t.m2 | 0.199
5 | Dvisluoksnės kelio dangos viršutinio sluoksnio įrengimas iš viršutinio dangos sluoksnio asfaltbetonio (sluoksnis 4.00 cm storio , klotuvas iki 500 t/h) k8=1.17,k9=1.15 | 100m2 | 1.78
6 | Dvisluoksnės kelio dangos viršutinio sluoksnio įrengimas iš viršutinio dangos sluoksnio asfaltbetonio (sluoksnis 4.00 cm storio , klotuvas iki 500 t/h) k8=1.17,k9=1.15 | 100m2 | 0.21
7 | Kelio pagrindo įrengimas iš betono autogreideriais ( sluoksnio storis 20.00 cm) k9=1.15 | 100m2 | 0.08
8 | Įrengti 2 cm storio išlyginamąjį cementinio skiedinio sluoksnį k8=1.03,k9=1.15 | m2 | 8
9 | Keičiant išlyginamojo cementinio skiedinio sluoksnio storį 1 cm pridėti arba atimti k4=2.000,k8=1.03,k9=1.15 | m2 | 8
10 | Grindinio įrengimas iš granito trinkelių rankiniu būdu, užpildant surištuoju siūlių užpildu k9=1.15 | 100m2 | 0.08
11 | Granito bordiūrų įrengimas ant betono pagrindo , kai bordiūrai 150x22x1000 mm k9=1.15 | 100m | 0.14
12 | Granito bordiūrų įrengimas ant betono pagrindo , kai bordiūrai 150x300x1000 mm k9=1.15 | 100m | 0.63
13 | Sandūros tarp bordiūrų ir gatvės dangos užtaisymas amortizacine (sandarinimo) juosta | 100m | 0.77
14 | Geotinklo paklojimas, asfaltuojant kelio dangas rankiniu būdu k9=1.15 | 100m2 | 0.09
15 | Iki 50 mm storio asfaltbetonio dangos sluoksnio frezavimas freza W-500, kai frezuojamas plotas iki 5m2 k9=1.15 | 100m2 | 0.05
16 | Asfalto išvežimas 1 km atstumu automobiliais-savivarčiais, pakraunant ekskavatoriais 0,25 m3 talpos kaušais | t | 0.44
17 | Transportuojant toliau už kiekvieną papildomą kilometrą pridėti k2=14.00 | t | 0.44
18 | Deformacinių siūlių įrengimas grindinio dangai | m | 1.5
Gatvių saugaus eismo organizavimas
1 | Kelio dangos ženklinimas termoplastu k8=1.09,k9=1.15 | m2 | 24
Suma viso kiekio (Eur be PVM):
DARBŲ KIEKIŲ ŽINIARAŠTIS
Statinių grupė 2025-05-27 Ozo, Ukmergės ir Siesikų gatvių Vilniaus m. rekonstravimo projektas (IV etapas)
Statinys 5 Susisiekimo dalis
Žiniaraštis 20 PR1
Eil. Nr. | Darbų ir išlaidų | Mato | Kiekis | Kaina Eur be PVM
| aprašymai | vnt |  | Vieneto kaina | Iš viso
Paruošiamieji darbai
1 | Kelio ašinės linijos ir kelio juostos nužymėjimas trasoje | km | 0.182
2 | Gatvės bordiūrų išardymas, kai remontuojamas tarpas daugiau 25m ( pagrindas betono) k8=1.09,k9=1.15 | m | 233
3 | Statybinių šiukšlių išvežimas 1 km atstumu automobiliais-savivarčiais, pakraunant ekskavatoriais 0,25 m3 talpos kaušais | t | 23.3
4 | Transportuojant toliau už kiekvieną papildomą kilometrą pridėti k2=19.00 | t | 23.3
5 | Šaligatvio bordiūrų išardymas, kai remontuojamas tarpas daugiau 25m(pagrindas betono) k8=1.09,k9=1.15 | m | 327
6 | Statybinių šiukšlių išvežimas 1 km atstumu automobiliais-savivarčiais, pakraunant ekskavatoriais 0,25 m3 talpos kaušais | t | 12.1
7 | Transportuojant toliau už kiekvieną papildomą kilometrą pridėti k2=19.00 | t | 12.1
8 | Tašytų akmenų, betono trinkelių grindinio išardymas pneumoplaktuku k8=1.09,k9=1.15 | 100m2 | 2.66
9 | Statybinių šiukšlių išvežimas 1 km atstumu automobiliais-savivarčiais, pakraunant ekskavatoriais 0,25 m3 talpos kaušais | t | 53
10 | Transportuojant toliau už kiekvieną papildomą kilometrą pridėti k2=19.00 | t | 53
11 | Daugiau kaip 50 mm storio asfaltbetonio dangos sluoksnio frezavimas freza W-500 , kai frezuojamas plotas daugiau 5m2 k9=1.15 | 100m2 | 7.67
12 | Asfalto išvežimas 1 km atstumu automobiliais-savivarčiais, pakraunant ekskavatoriais 0,25 m3 talpos kaušais | t | 389
13 | Transportuojant toliau už kiekvieną papildomą kilometrą pridėti k2=19.00 | t | 389
14 | Grunto kasimas 79 kW (108 AG) galios buldozeriais, perstumiant gruntą (atstumas 20 m , gruntas I grupės) k9=1.15 | t. m3 | 0.242
15 | Grunto kasimas 0,4 m3 kaušo talpos ekskavatoriais, pakraunant gruntą į autosavivarčius , kai gruntas I grupės k9=1.15 | t. m3 | 0.242
16 | Iškasto grunto transportavimas (į sandėliavimo aikštelę) 8,5 t autosavivarčiais, pakraunant 0,4 m3 kaušo talpos ekskavatoriumi (gruntas I grupės, transportavimo atstumas 1 km) | t. m3 | 0.242
17 | Grunto kasimas 0,4m3 kaušo talpos ekskavatoriumi, pakraunant gruntą į autosavivarčius , kai gruntas II grupės k9=1.15 | 100m3 | 15.55
18 | Iškasto grunto transportavimas 8,5 t autosavivarčiais, pakraunant 0,4 m3 kaušo talpos ekskavatoriumi (gruntas II grupės, transportavimo atstumas 20 km) | t. m3 | 1.555
19 | Grunto kasimas 0,4m3 kaušo talpos ekskavatoriumi, pakraunant gruntą į autosavivarčius , kai gruntas II grupės k9=1.15 | 100m3 | 6
20 | Iškasto grunto transportavimas 8,5 t autosavivarčiais, pakraunant 0,4 m3 kaušo talpos ekskavatoriumi (gruntas II grupės, transportavimo atstumas 1 km) | t. m3 | 0.6
21 | Grunto kasimas 0,4m3 kaušo talpos ekskavatoriumi, pakraunant gruntą į autosavivarčius , kai gruntas II grupės k9=1.15 | 100m3 | 33.5
22 | .Iškasto grunto transportavimas 8,5 t autosavivarčiais, pakraunant 0,4 m3 kaušo talpos ekskavatoriumi (gruntas II grupės, transportavimo atstumas 15 km) | t. m3 | 3.35
23 | Sampylų išlyginimas 79 kW (108 AG) galios buldozeriais, perstumiant gruntą (atstumas 10 m , gruntas I-II grupės) k9=1.15 | t. m3 | 3.35
24 | Kelio ženklų vienstiebių metalinių atramų ardymas su pamatu k4=0.500,k9=1.15 | vnt | 1
25 | Kelio ženklų skydų ardymas k4=0.500 | vnt | 1
26 | Statybinių šiukšlių išvežimas 1 km atstumu automobiliais-savivarčiais, pakraunant ekskavatoriais 0,25 m3 talpos kaušais | t | 0.166
27 | Transportuojant toliau už kiekvieną papildomą kilometrą pridėti k2=19.00 | t | 0.166
Žemės sankasa
1 | Geotekstilės paklojimas k9=1.15 | 100m2 | 14.3
2 | Geotinklo paklojimas k9=1.15 | 100m2 | 14.3
3 | Apsauginių šalčiui atsparių kelio pagrindo sluoksnių įrengimas, naudojant prikabinamus kelio volus , kai pagrindas fr.0/32, autogreiderio galia 79 kW (108 AG) k9=1.15 | 100m3 | 3
4 | Plotų planiravimas autogreideriais ( gruntas II grupės) k9=1.15 | t.m2 | 1.73
5 | Supilto grunto tankinimas savaeigiais volais , kai volo masė 6t, praėjimų skaičius viena vėže 6 kartai k9=1.15 | 100m3 | 5.19
6 | Iškasų arba pylimų šlaitų planiravimas autogreideriais ( gruntas II grupės) k9=1.15 | t.m2 | 1.8
7 | Pylimo viršaus ir šlaitų planiravimas rankiniu būdu ( gruntas II grupės) k9=1.15 | t.m2 | 0.455
8 | Grunto kasimas 0,4 m3 kaušo talpos ekskavatoriais, pakraunant gruntą į autosavivarčius , kai gruntas I grupės k9=1.15 | t. m3 | 0.23677
9 | Iškasto grunto transportavimas (iš sandėliavimo aikštelės) 8,5 t autosavivarčiais, pakraunant 0,4 m3 kaušo talpos ekskavatoriumi (gruntas I grupės, transportavimo atstumas 1 km) | t. m3 | 0.23677
10 | Šlaitų tvirtinimas augaliniu gruntu, paskleidžiant gruntą ekskavatoriumi (sluoksnio storis 10.00 cm) k9=1.15 | 100m2 | 22.55
11 | Šlaitų apsėjimas daugiametėmis žolėmis mechanizuotai k9=1.15 | 100m2 | 22.55
Drenažo įrengimas
1 | Grunto kasimas 0,4 m3 kaušo talpos ekskavatoriais, pakraunant gruntą į autosavivarčius , kai gruntas II grupės k9=1.15 | t. m3 | 0.091
2 | Iškasto grunto transportavimas 8,5 t autosavivarčiais, pakraunant 0,4 m3 kaušo talpos ekskavatoriumi (gruntas II grupės, transportavimo atstumas 15 km) | t. m3 | 0.091
3 | Pogriovinio drenažo iš plastikinių gofruotų vamzdžių su filtru įrengimas, užpilant filtracinį sluoksnį rankiniu būdu , kai vamzdžių skersmuo 145/160 mm k8=1.04,k9=1.15 | 100m | 1.69
4 | Pogriovinio drenažo iš plastikinių gofruotų vamzdžių su filtru įrengimas, užpilant filtracinį sluoksnį rankiniu būdu , kai vamzdžių skersmuo 145/160 mm k8=1.04,k9=1.15 | 100m | 0.13
5 | Geotekstilės paklojimas k9=1.15 | 100m2 | 4.76
PR1 asfalto dangos konstrukcija
1 | Apsauginių šalčiui atsparių kelio pagrindo sluoksnių įrengimas, naudojant savaeigius plentvolius , kai pagrindas smėlio-žvyro mišinio, autogreiderio galia 79 kW (108 AG) k9=1.15 | 100m3 | 6
2 | Pagrindo sluoksnių įrengimas , kai pagrindas fr. skaldos min. medž. k9=1.15 | 100m3 | 2.48
3 | Viensluoksnės kelio dangos įrengimas iš pagrindo - dangos sluoksnio asfaltbetonio (sluoksnis 10.00 cm storio , klotuvas iki 500 t/h) k8=1.17,k9=1.15 | 100m2 | 11.03
4 | Kelio juodų dangų paviršiaus gruntavimas bitumo emulsija k8=1.17,k9=1.15 | t.m2 | 1.103
5 | Dvisluoksnės kelio dangos apatinio sluoksnio įrengimas iš apatinio dangos sluoksnio asfaltbetonio (sluoksnis 10.00 cm storio , klotuvas iki 500 t/h) k8=1.17,k9=1.15 | 100m2 | 1.69
6 | Dvisluoksnės kelio dangos apatinio sluoksnio įrengimas iš apatinio dangos sluoksnio asfaltbetonio (sluoksnis 4.00 cm storio , klotuvas iki 500 t/h) k8=1.17,k9=1.15 | 100m2 | 9.34
7 | Kelio juodų dangų paviršiaus gruntavimas bitumo emulsija k8=1.17,k9=1.15 | t.m2 | 1.103
8 | Dvisluoksnės kelio dangos viršutinio sluoksnio įrengimas iš mastikos asfalto mišinio (sluoksnis 2.00 cm storio , klotuvas iki 500 t/h) k8=1.17,k9=1.15 | 100m2 | 1.69
9 | Dvisluoksnės kelio dangos viršutinio sluoksnio įrengimas iš viršutinio dangos sluoksnio asfaltbetonio (sluoksnis 3.00 cm storio , klotuvas iki 500 t/h) k8=1.17,k9=1.15 | 100m2 | 9.34
10 | Granito bordiūrų įrengimas ant betono pagrindo , kai bordiūrai 150x300x1000 mm k9=1.15 | 100m | 3.32
11 | Sandūros tarp bordiūrų ir gatvės dangos užtaisymas amortizacine (sandarinimo) juosta | 100m | 3.32
Pėsčiųjų takai, šaligatviai, dviračių takas
1 | Apsauginių šalčiui atsparių kelio pagrindo sluoksnių įrengimas, naudojant savaeigius plentvolius , kai pagrindas smėlio-žvyro mišinio, autogreiderio galia 79 kW (108 AG) k9=1.15 | 100m3 | 0.66
2 | Skaldos pagrindo įrengimas (dolomito skalda 0/45, sluoksnio storis 15 cm) k8=1.06,k9=1.15 | 100m2 | 2.52
3 | Šaligatvio pasluoksnio įrengimas ( akmenų atsijos, sluoksnio storis 3 cm) k9=1.15 | 100m2 | 2.52
4 | Šaligatvio dangos įrengimas iš šaligatvio plytelių, užpildant siūles akmens atsijomis , kai plytelės 375x375x80 mm k9=1.15 | 100m2 | 2.45
5 | Grindinio įrengimas iš betono trinkelių rankiniu būdu, užpilant siūles akmens atsijomis k9=1.15 | 100m2 | 0.07
6 | Vejos bordiūrų įrengimas ant betono pagrindo , kai bordiūrai 80x200mm k9=1.15 | 100m | 2.23
Gatvių saugaus eismo organizavimas
1 | Kelio ženklų vienstiebių metalinių atramų (d=76mm) ant monolitinių betoninių pamatų pastatymas k9=1.15 | vnt | 1
2 | Kelio ženklų skydų (apvalių, 0 grupė) montavimas prie vienstiebių atramų rankiniu budu | vnt | 1
3 | Kelio ženklų skydų (stačiakampių, II grupė) montavimas prie vienstiebių atramų rankiniu budu | vnt | 2
4 | Kelio ženklų skydų (trikampių, II grupė) montavimas prie vienstiebių atramų rankiniu budu | vnt | 1
5 | Kelio ženklų skydų (apvalių, I grupė) montavimas prie vienstiebių atramų rankiniu budu | vnt | 1
6 | Kelio ženklų skydų (apvalių, II grupė) montavimas prie vienstiebių atramų rankiniu budu | vnt | 2
7 | Kelio dangos ženklinimas termoplastu k8=1.09,k9=1.15 | m2 | 13
8 | Metalinių vienpusių kelio atitvarų ant metalinių statramsčių įrengimas, įkalant statramsčius ( atstumas tarp statramsčių 2,0 m) k9=1.15 | 10m | 12.4
9 | Metalinių kelio atitvarų galinių elementų montavimas ( vienpusių) k9=1.15 | vnt | 6
Suma viso kiekio (Eur be PVM):
DARBŲ KIEKIŲ ŽINIARAŠTIS
Statinių grupė 2025-05-27 Ozo, Ukmergės ir Siesikų gatvių Vilniaus m. rekonstravimo projektas (IV etapas)
Statinys 5 Susisiekimo dalis
Žiniaraštis 21 PR2
Eil. Nr. | Darbų ir išlaidų | Mato | Kiekis | Kaina Eur be PVM
| aprašymai | vnt |  | Vieneto kaina | Iš viso
Paruošiamieji darbai
1 | Kelio ašinės linijos ir kelio juostos nužymėjimas trasoje | km | 0.318
2 | Gatvės bordiūrų išardymas, kai remontuojamas tarpas daugiau 25m ( pagrindas betono) k8=1.09,k9=1.15 | m | 520
3 | Statybinių šiukšlių išvežimas 1 km atstumu automobiliais-savivarčiais, pakraunant kranu | t | 52
4 | Transportuojant toliau už kiekvieną papildomą kilometrą pridėti k2=19.00 | t | 52
5 | Šaligatvio bordiūrų išardymas, kai remontuojamas tarpas daugiau 25m(pagrindas betono) k8=1.09,k9=1.15 | m | 760
6 | Statybinių šiukšlių išvežimas 1 km atstumu automobiliais-savivarčiais, pakraunant kranu | t | 28.12
7 | Transportuojant toliau už kiekvieną papildomą kilometrą pridėti k2=19.00 | t | 28.12
8 | Tašytų akmenų, betono trinkelių grindinio išardymas pneumoplaktuku k8=1.09,k9=1.15 | 100m2 | 2.66
9 | Statybinių šiukšlių išvežimas 1 km atstumu automobiliais-savivarčiais, pakraunant ekskavatoriais 0,25 m3 talpos kaušais | t | 53
10 | Transportuojant toliau už kiekvieną papildomą kilometrą pridėti k2=19.00 | t | 53
11 | Daugiau kaip 50 mm storio asfaltbetonio dangos sluoksnio frezavimas freza W-500 , kai frezuojamas plotas daugiau 5m2 k9=1.15 | 100m2 | 21
12 | Asfalto išvežimas 1 km atstumu automobiliais-savivarčiais, pakraunant ekskavatoriais 0,25 m3 talpos kaušais | t | 1150
13 | Transportuojant toliau už kiekvieną papildomą kilometrą pridėti k2=19.00 | t | 1150
14 | Grunto kasimas 79 kW (108 AG) galios buldozeriais, perstumiant gruntą (atstumas 20 m , gruntas I grupės) k9=1.15 | t. m3 | 0.714
15 | Grunto kasimas 0,4 m3 kaušo talpos ekskavatoriais, pakraunant gruntą į autosavivarčius , kai gruntas I grupės k9=1.15 | t. m3 | 0.714
16 | Iškasto grunto transportavimas (į sandėliavimo aikštelę) 8,5 t autosavivarčiais, pakraunant 0,4 m3 kaušo talpos ekskavatoriumi (gruntas I grupės, transportavimo atstumas 1 km) | t. m3 | 0.714
17 | Grunto kasimas 0,4m3 kaušo talpos ekskavatoriumi, pakraunant gruntą į autosavivarčius , kai gruntas II grupės k9=1.15 | 100m3 | 4.3
18 | Iškasto grunto transportavimas 8,5 t autosavivarčiais, pakraunant 0,4 m3 kaušo talpos ekskavatoriumi (gruntas II grupės, transportavimo atstumas 20 km) | t. m3 | 0.43
19 | Grunto kasimas 0,4m3 kaušo talpos ekskavatoriumi, pakraunant gruntą į autosavivarčius , kai gruntas II grupės k9=1.15 | 100m3 | 21
20 | Iškasto grunto transportavimas 8,5 t autosavivarčiais, pakraunant 0,4 m3 kaušo talpos ekskavatoriumi (gruntas II grupės, transportavimo atstumas 1 km) | t. m3 | 2.1
21 | Grunto kasimas 0,4m3 kaušo talpos ekskavatoriumi, pakraunant gruntą į autosavivarčius , kai gruntas II grupės k9=1.15 | 100m3 | 21
22 | Iškasto grunto transportavimas 8,5 t autosavivarčiais, pakraunant 0,4 m3 kaušo talpos ekskavatoriumi (gruntas II grupės, transportavimo atstumas 1 km) | t. m3 | 2.1
23 | Sampylų išlyginimas 79 kW (108 AG) galios buldozeriais, perstumiant gruntą (atstumas 10 m , gruntas I-II grupės) k9=1.15 | t. m3 | 2.1
24 | Kelio ženklų vienstiebių metalinių atramų ardymas su pamatu k4=0.500,k9=1.15 | vnt | 5
25 | Kelio ženklų skydų ardymas k4=0.500 | vnt | 5
26 | Statybinių šiukšlių išvežimas 1 km atstumu automobiliais-savivarčiais, pakraunant kranu | t | 0.83
27 | Transportuojant toliau už kiekvieną papildomą kilometrą pridėti k2=19.00 | t | 0.83
Žemės sankasa
1 | Plotų planiravimas autogreideriais ( gruntas II grupės) k9=1.15 | t.m2 | 4.28
2 | Supilto grunto tankinimas savaeigiais volais , kai volo masė 6t, praėjimų skaičius viena vėže 6 kartai k9=1.15 | 100m3 | 12.84
3 | Kelio stabilizuoto pagrindo įrengimas šalto regeneravimo mašina, pridedant cemento (sluoksnio storis 15.00 cm) k9=1.15 | 100m2 | 23.92
4 | Iškasų arba pylimų šlaitų planiravimas autogreideriais ( gruntas II grupės) k9=1.15 | t.m2 | 4.6
5 | Pylimo viršaus ir šlaitų planiravimas rankiniu būdu ( gruntas II grupės) k9=1.15 | t.m2 | 1.17
6 | Grunto tvirtinimas dembliais (įkainis pritaikytas) k9=1.15 | 100m2 | 22.1
7 | Grunto kasimas 0,4 m3 kaušo talpos ekskavatoriais, pakraunant gruntą į autosavivarčius , kai gruntas I grupės k9=1.15 | t. m3 | 0.23677
8 | Iškasto grunto transportavimas (iš sandėliavimo aikštelės) 8,5 t autosavivarčiais, pakraunant 0,4 m3 kaušo talpos ekskavatoriumi (gruntas I grupės, transportavimo atstumas 1 km) | t. m3 | 0.23677
9 | Šlaitų tvirtinimas augaliniu gruntu, paskleidžiant gruntą ekskavatoriumi (sluoksnio storis 10.00 cm) k9=1.15 | 100m2 | 57.7
10 | Šlaitų apsėjimas daugiametėmis žolėmis mechanizuotai k9=1.15 | 100m2 | 57.7
Drenažo įrengimas
1 | Grunto kasimas 0,4 m3 kaušo talpos ekskavatoriais, pakraunant gruntą į autosavivarčius , kai gruntas II grupės k9=1.15 | t. m3 | 0.171
2 | Iškasto grunto transportavimas 8,5 t autosavivarčiais, pakraunant 0,4 m3 kaušo talpos ekskavatoriumi (gruntas II grupės, transportavimo atstumas 15 km) | t. m3 | 0.171
3 | Pogriovinio drenažo iš plastikinių gofruotų vamzdžių su filtru įrengimas, užpilant filtracinį sluoksnį rankiniu būdu , kai vamzdžių skersmuo 145/160 mm k8=1.04,k9=1.15 | 100m | 3.25
4 | Pogriovinio drenažo iš plastikinių gofruotų vamzdžių su filtru įrengimas, užpilant filtracinį sluoksnį rankiniu būdu , kai vamzdžių skersmuo 145/160 mm k8=1.04,k9=1.15 | 100m | 0.17
5 | Geotekstilės paklojimas k9=1.15 | 100m2 | 8.93
PR2 asfalto dangos konstrukcija
1 | Apsauginių šalčiui atsparių kelio pagrindo sluoksnių įrengimas, naudojant savaeigius plentvolius , kai pagrindas smėlio-žvyro mišinio, autogreiderio galia 79 kW (108 AG) k9=1.15 | 100m3 | 11.4
2 | Pagrindo sluoksnių įrengimas , kai pagrindas fr. skaldos min. medž. k9=1.15 | 100m3 | 5.18
3 | Viensluoksnės kelio dangos įrengimas iš pagrindo - dangos sluoksnio asfaltbetonio (sluoksnis 10.00 cm storio , klotuvas iki 500 t/h) k8=1.17,k9=1.15 | 100m2 | 23.92
4 | Kelio juodų dangų paviršiaus gruntavimas bitumo emulsija k8=1.17,k9=1.15 | t.m2 | 2.392
5 | Dvisluoksnės kelio dangos apatinio sluoksnio įrengimas iš apatinio dangos sluoksnio asfaltbetonio (sluoksnis 10.00 cm storio , klotuvas iki 500 t/h) k8=1.17,k9=1.15 | 100m2 | 9.71
6 | Dvisluoksnės kelio dangos apatinio sluoksnio įrengimas iš apatinio dangos sluoksnio asfaltbetonio (sluoksnis 8.00 cm storio , klotuvas iki 500 t/h) k8=1.17,k9=1.15 | 100m2 | 14.21
7 | Kelio juodų dangų paviršiaus gruntavimas bitumo emulsija k8=1.17,k9=1.15 | t.m2 | 2.392
8 | Dvisluoksnės kelio dangos viršutinio sluoksnio įrengimas iš mastikos asfalto mišinio (sluoksnis 2.00 cm storio , klotuvas iki 500 t/h) k8=1.17,k9=1.15 | 100m2 | 9.71
9 | Dvisluoksnės kelio dangos viršutinio sluoksnio įrengimas iš viršutinio dangos sluoksnio asfaltbetonio (sluoksnis 4.00 cm storio , klotuvas iki 500 t/h) k8=1.17,k9=1.15 | 100m2 | 14.21
10 | Granito bordiūrų įrengimas ant betono pagrindo, kai bordiūrai 150x300x1000 mm k9=1.15 | 100m | 4.87
11 | Sandūros tarp bordiūrų ir gatvės dangos užtaisymas amortizacine (sandarinimo) juosta | 100m | 4.87
Pėsčiųjų takai, šaligatviai
1 | Apsauginių šalčiui atsparių kelio pagrindo sluoksnių įrengimas, naudojant savaeigius plentvolius , kai pagrindas smėlio-žvyro mišinio, autogreiderio galia 79 kW (108 AG) k9=1.15 | 100m3 | 2.05
2 | Skaldos pagrindo įrengimas (dolomito skalda 0/45, sluoksnio storis 15 cm) k8=1.06,k9=1.15 | 100m2 | 10.67
3 | Šaligatvio pasluoksnio įrengimas ( akmenų atsijos, sluoksnio storis 3 cm) k9=1.15 | 100m2 | 10.61
4 | Šaligatvio dangos įrengimas iš šaligatvio plytelių, užpildant siūles akmens atsijomis , kai plytelės 375x375x80 mm k9=1.15 | 100m2 | 10.43
5 | Grindinio įrengimas iš betono trinkelių rankiniu būdu, užpilant siūles akmens atsijomis k9=1.15 | 100m2 | 0.08
6 | Grindinio įrengimas iš betono trinkelių rankiniu būdu, užpilant siūles akmens atsijomis k9=1.15 | 100m2 | 0.1
7 | Vejos bordiūrų įrengimas ant betono pagrindo , kai bordiūrai 80x200mm k9=1.15 | 100m | 8.61
Gatvių saugaus eismo organizavimas
1 | Kelio ženklų vienstiebių metalinių atramų (d=76mm) ant monolitinių betoninių pamatų pastatymas k9=1.15 | vnt | 3
2 | Kelio ženklų dvistiebių metalinių atramų (d=76mm) ant monolitinių betoninių pamatų pastatymas (atr.k.) k9=1.15 | vnt | 1
3 | Kelio ženklų skydų (apvalių, 0 grupė) montavimas prie vienstiebių atramų rankiniu budu | vnt | 1
4 | Kelio ženklų skydų (stačiakampių, II grupė) montavimas prie vienstiebių atramų rankiniu budu | vnt | 2
5 | Kelio ženklų skydų (stačiakampių, I grupė) montavimas prie dvistiebių atramų rankiniu budu | vnt | 1
6 | Kelio ženklų skydų (trikampių, I grupė) montavimas prie vienstiebių atramų rankiniu budu | vnt | 2
7 | Kelio ženklų skydų (apvalių, I grupė) montavimas prie vienstiebių atramų rankiniu budu | vnt | 2
8 | Kelio ženklų skydų (individualių kelio ženklų) demontavimas k4=0.500 | vnt | 6
9 | Kelio ženklų skydų (individualių kelio ženklų) montavimas prie dvistiebių atramų rankiniu budu | vnt | 6
10 | Horizontalusis ženklinimas |  | 0
11 | Kelio dangos ženklinimas termoplastu k8=1.09,k9=1.15 | m2 | 30
12 | Kitos eismo saugumo priemonės |  | 0
13 | Metalinių vienpusių kelio atitvarų ant metalinių statramsčių įrengimas, įkalant statramsčius ( atstumas tarp statramsčių 2,0 m) k9=1.15 | 10m | 11.6
14 | Metalinių kelio atitvarų galinių elementų montavimas ( vienpusių) k9=1.15 | vnt | 4
Kiti darbai
1 | Suolų įrengimas stotelėse | vnt. | 3
2 | Šiukšliadėžių montavimas (įkainis pritaikytas) | vnt | 3
Suma viso kiekio (Eur be PVM):
DARBŲ KIEKIŲ ŽINIARAŠTIS
Statinių grupė 2025-05-27 Ozo, Ukmergės ir Siesikų gatvių Vilniaus m. rekonstravimo projektas (IV etapas)
Statinys 5 Susisiekimo dalis
Žiniaraštis 22 Ozo gatvė (pietinė atkarpa)
Eil. Nr. | Darbų ir išlaidų | Mato | Kiekis | Kaina Eur be PVM
| aprašymai | vnt |  | Vieneto kaina | Iš viso
Paruošiamieji darbai
1 | Kelio ašinės linijos ir kelio juostos nužymėjimas trasoje | km | 0.786
2 | Gatvės bordiūrų išardymas, kai remontuojamas tarpas daugiau 25m ( pagrindas betono) k8=1.09,k9=1.15 | m | 1301
3 | Statybinių šiukšlių išvežimas 1 km atstumu automobiliais-savivarčiais, pakraunant kranu | t | 130.1
4 | Transportuojant toliau už kiekvieną papildomą kilometrą pridėti k2=19.00 | t | 130.1
5 | Šaligatvio bordiūrų išardymas, kai remontuojamas tarpas daugiau 25m(pagrindas betono) k8=1.09,k9=1.15 | m | 325
6 | Statybinių šiukšlių išvežimas 1 km atstumu automobiliais-savivarčiais, pakraunant kranu | t | 12.025
7 | Transportuojant toliau už kiekvieną papildomą kilometrą pridėti k2=19.00 | t | 12.025
8 | Tašytų akmenų, betono trinkelių grindinio išardymas pneumoplaktuku k8=1.09,k9=1.15 | 100m2 | 7.95
9 | Statybinių šiukšlių išvežimas 1 km atstumu automobiliais-savivarčiais, pakraunant ekskavatoriais 0,25 m3 talpos kaušais | t | 159
10 | Transportuojant toliau už kiekvieną papildomą kilometrą pridėti k2=19.00 | t | 159
11 | Daugiau kaip 50 mm storio asfaltbetonio dangos sluoksnio frezavimas freza W-500 , kai frezuojamas plotas daugiau 5m2 k9=1.15 | 100m2 | 70.43
12 | Statybinių šiukšlių išvežimas 1 km atstumu automobiliais-savivarčiais, pakraunant ekskavatoriais 0,25 m3 talpos kaušais | t | 3694
13 | Transportuojant toliau už kiekvieną papildomą kilometrą pridėti k2=19.00 | t | 3694
14 | Grunto kasimas 79 kW (108 AG) galios buldozeriais, perstumiant gruntą (atstumas 20 m , gruntas I grupės) k9=1.15 | t. m3 | 0.291
15 | Grunto kasimas 0,4 m3 kaušo talpos ekskavatoriais, pakraunant gruntą į autosavivarčius , kai gruntas I grupės k9=1.15 | t. m3 | 0.291
16 | Iškasto grunto transportavimas (į sandėliavimo aikštelę) 8,5 t autosavivarčiais, pakraunant 0,4 m3 kaušo talpos ekskavatoriumi (gruntas I grupės, transportavimo atstumas 1 km) | t. m3 | 0.291
17 | Grunto kasimas 0,4m3 kaušo talpos ekskavatoriumi, pakraunant gruntą į autosavivarčius , kai gruntas II grupės k9=1.15 | 100m3 | 74
18 | Iškasto grunto transportavimas 8,5 t autosavivarčiais, pakraunant 0,4 m3 kaušo talpos ekskavatoriumi (gruntas II grupės, transportavimo atstumas 20 km) | t. m3 | 7.4
19 | Grunto kasimas 0,4m3 kaušo talpos ekskavatoriumi, pakraunant gruntą į autosavivarčius , kai gruntas II grupės k9=1.15 | 100m3 | 3.42
20 | Iškasto grunto transportavimas 8,5 t autosavivarčiais, pakraunant 0,4 m3 kaušo talpos ekskavatoriumi (gruntas II grupės, transportavimo atstumas 1 km) | t. m3 | 0.342
21 | Kelio ženklų vienstiebių metalinių atramų ardymas su pamatu k4=0.500,k9=1.15 | vnt | 17
22 | Kelio ženklų skydų ardymas k4=0.500 | vnt | 17
23 | Statybinių šiukšlių išvežimas 1 km atstumu automobiliais-savivarčiais, pakraunant kranu | t | 2.82
24 | Transportuojant toliau už kiekvieną papildomą kilometrą pridėti k2=19.00 | t | 2.82
25 | Autobusų - troleibusų stotelių paviljonų ardymas k4=0.500 | vnt | 1
26 | Statybinių šiukšlių išvežimas 1 km atstumu automobiliais-savivarčiais, pakraunant kranu | t | 0.5
27 | Transportuojant toliau už kiekvieną papildomą kilometrą pridėti k2=19.00 | t | 0.5
28 | Suolų ardymas k4=0.500 | vnt. | 2
29 | Statybinių šiukšlių išvežimas 1 km atstumu automobiliais-savivarčiais, pakraunant kranu | t | 0.1
30 | Transportuojant toliau už kiekvieną papildomą kilometrą pridėti k2=19.00 | t | 0.1
31 | Šiukšliadėžių ardymas k4=0.500 | vnt | 1
32 | Statybinių šiukšlių išvežimas 1 km atstumu automobiliais-savivarčiais, pakraunant kranu | t | 0.05
33 | Transportuojant toliau už kiekvieną papildomą kilometrą pridėti k2=19.00 | t | 0.05
Žemės sankasa
1 | Plotų planiravimas autogreideriais ( gruntas II grupės) k9=1.15 | t.m2 | 8.215
2 | Supilto grunto tankinimas savaeigiais volais , kai volo masė 6t, praėjimų skaičius viena vėže 6 kartai k9=1.15 | 100m3 | 24.65
3 | Kelio stabilizuoto pagrindo įrengimas šalto regeneravimo mašina, pridedant cemento (sluoksnio storis 15.00 cm) k9=1.15 | 100m2 | 61.8
4 | Iškasų arba pylimų šlaitų planiravimas autogreideriais ( gruntas II grupės) k9=1.15 | t.m2 | 5.5
5 | Pylimo viršaus ir šlaitų planiravimas rankiniu būdu ( gruntas II grupės) k9=1.15 | t.m2 | 1.35
6 | Grunto kasimas 0,4 m3 kaušo talpos ekskavatoriais, pakraunant gruntą į autosavivarčius , kai gruntas I grupės k9=1.15 | t. m3 | 0.71925
7 | Iškasto grunto transportavimas (iš sandėliavimo aikštelės) 8,5 t autosavivarčiais, pakraunant 0,4 m3 kaušo talpos ekskavatoriumi (gruntas I grupės, transportavimo atstumas 1 km) | t. m3 | 0.71925
8 | Šlaitų tvirtinimas augaliniu gruntu, paskleidžiant gruntą ekskavatoriumi (sluoksnio storis 10.00 cm) k9=1.15 | 100m2 | 68.5
9 | Šlaitų apsėjimas daugiametėmis žolėmis mechanizuotai k9=1.15 | 100m2 | 68.5
Drenažo įrengimas
1 | Grunto kasimas 0,4 m3 kaušo talpos ekskavatoriais, pakraunant gruntą į autosavivarčius , kai gruntas II grupės k9=1.15 | t. m3 | 0.296
2 | Iškasto grunto transportavimas 8,5 t autosavivarčiais, pakraunant 0,4 m3 kaušo talpos ekskavatoriumi (gruntas II grupės, transportavimo atstumas 15 km) | t. m3 | 0.296
3 | Pogriovinio drenažo iš plastikinių gofruotų vamzdžių su filtru įrengimas, užpilant filtracinį sluoksnį rankiniu būdu , kai vamzdžių skersmuo 145/160 mm k8=1.04,k9=1.15 | 100m | 5.91
4 | Polietileninio paslėpto drenažo šulinio PE-ŠP-40 įrengimas k9=1.15 | vnt | 4
5 | Geotekstilės paklojimas k9=1.15 | 100m2 | 15.43
Ozo gatvės (pietinė atkarpa) asfalto dangos konstrukcija
1 | Apsauginių šalčiui atsparių kelio pagrindo sluoksnių įrengimas, naudojant savaeigius plentvolius , kai pagrindas smėlio-žvyro mišinio, autogreiderio galia 79 kW (108 AG) k9=1.15 | 100m3 | 36.45
2 | Išlyginamųjų kelio pagrindo sluoksnių įrengimas , kai pagrindas dolomito skaldos k9=1.15 | 100m3 | 13.82
3 | Viensluoksnės kelio dangos įrengimas iš pagrindo - dangos sluoksnio asfaltbetonio (sluoksnis 14.00 cm storio , klotuvas iki 500 t/h) k8=1.17,k9=1.15 | 100m2 | 27.32
4 | Viensluoksnės kelio dangos įrengimas iš pagrindo - dangos sluoksnio asfaltbetonio (sluoksnis 10.00 cm storio , klotuvas iki 500 t/h) k8=1.17,k9=1.15 | 100m2 | 34.48
5 | Kelio juodų dangų paviršiaus gruntavimas bitumo emulsija k8=1.17,k9=1.15 | t.m2 | 8.852
6 | Dvisluoksnės kelio dangos apatinio sluoksnio įrengimas iš apatinio dangos sluoksnio asfaltbetonio (sluoksnis 10.00 cm storio , klotuvas iki 500 t/h) k8=1.17,k9=1.15 | 100m2 | 88.52
7 | Kelio juodų dangų paviršiaus gruntavimas bitumo emulsija k8=1.17,k9=1.15 | t.m2 | 8.852
8 | Dvisluoksnės kelio dangos viršutinio sluoksnio įrengimas iš mastikos asfalto mišinio (sluoksnis 2.00 cm storio , klotuvas iki 500 t/h) k8=1.17,k9=1.15 | 100m2 | 88.52
9 | Granito bordiūrų įrengimas ant betono pagrindo , kai bordiūrai 150x300x1000 mm k9=1.15 | 100m | 11.06
10 | Sandūros tarp bordiūrų ir gatvės dangos užtaisymas amortizacine (sandarinimo) juosta | 100m | 11.06
11 | Geotinklo paklojimas, asfaltuojant kelio dangas rankiniu būdu k9=1.15 | 100m2 | 11.41
12 | Iki 50 mm storio asfaltbetonio dangos sluoksnio frezavimas freza W-500, kai frezuojamas plotas iki 5m2 k9=1.15 | 100m2 | 26.72
13 | Asfalto išvežimas 1 km atstumu automobiliais-savivarčiais, pakraunant ekskavatoriais 0,25 m3 talpos kaušais | t | 6146
14 | Transportuojant toliau už kiekvieną papildomą kilometrą pridėti k2=14.00 | t | 6146
15 | Viensluoksnės kelio dangos įrengimas iš pagrindo - dangos sluoksnio asfaltbetonio (sluoksnis 10.00 cm storio , klotuvas iki 500 t/h) k8=1.17,k9=1.15 | 100m2 | 26.72
Pėsčiųjų takai, šaligatviai, dviračių takas
1 | Apsauginių šalčiui atsparių kelio pagrindo sluoksnių įrengimas, naudojant savaeigius plentvolius , kai pagrindas smėlio-žvyro mišinio, autogreiderio galia 79 kW (108 AG) k9=1.15 | 100m3 | 2.26
2 | Šaligatvio pagrindo įrengimas (dolomito skaldelė, sluoksnio storis 15 cm) k8=1.06,k9=1.15 | 100m2 | 8.95
3 | Viensluoksnės dangos įrengimas iš pagrindo - dangos sluoksnio asfaltbetonio (sluoksnis 6.0 cm storio , klotuvas iki 500 t/h) k8=1.17,k9=1.15 | 100m2 | 0.64
4 | Kelio juodų dangų paviršiaus gruntavimas bitumo emulsija k8=1.17,k9=1.15 | t.m2 | 0.064
5 | Dvisluoksnės kelio dangos viršutinio sluoksnio įrengimas iš viršutinio dangos sluoksnio asfaltbetonio (sluoksnis 2.50 cm storio , klotuvas iki 500 t/h) k8=1.17,k9=1.15 | 100m2 | 0.64
6 | Šaligatvio pasluoksnio įrengimas ( akmenų atsijos, sluoksnio storis 3 cm) k9=1.15 | 100m2 | 9.69
7 | Šaligatvio dangos įrengimas iš šaligatvio plytelių, užpildant siūles akmens atsijomis , kai plytelės 375x375x80 mm k9=1.15 | 100m2 | 9.18
8 | Grindinio įrengimas iš betono trinkelių rankiniu būdu, užpilant siūles akmens atsijomis k9=1.15 | 100m2 | 0.37
9 | Grindinio įrengimas iš betono trinkelių rankiniu būdu, užpilant siūles akmens atsijomis k9=1.15 | 100m2 | 0.14
10 | Vejos bordiūrų įrengimas ant betono pagrindo , kai bordiūrai 80x200mm k9=1.15 | 100m | 5.8
Mažoji architektūra
1 | Esamu Autobusų - troleibusų stotelių paviljonų montavimas , kai stulpai tvirtinami duobėse apibetonuojant | vnt | 1
3 | Suolų įrengimas stotelėse (1 perstatomas) | vnt. | 3
5 | Esamų Šiukšliadėžių permontavimas (įkainis pritaikytas) | vnt | 1
7 | Švieslentės stulpo montavimas (įkainis pritaikytas) | vnt | 1
8 | Švieslentės ekrano ir laikiklio montavimas ant atramų iš autobokštelių (įkainis pritaikytas) | vnt | 1
Gatvių saugaus eismo organizavimas
1 | Kelio ženklų vienstiebių metalinių atramų (d=76mm) ant monolitinių betoninių pamatų pastatymas k9=1.15 | vnt | 8
2 | Kelio ženklų dvistiebių metalinių atramų (d=76mm) ant monolitinių betoninių pamatų pastatymas (atr.k.) k9=1.15 | vnt | 7
3 | Kelio ženklų skydų (apvalių, 0 grupė) montavimas prie vienstiebių atramų rankiniu budu | vnt | 2
4 | Kelio ženklų skydų (kvadratinių, II grupė) montavimas prie vienstiebių atramų rankiniu budu | vnt | 4
5 | Kelio ženklų skydų (stačiakampių, I grupė) montavimas prie vienstiebių atramų rankiniu budu | vnt | 1
6 | Kelio ženklų skydų (stačiakampių, II grupė) montavimas prie dvistiebių atramų rankiniu budu | vnt | 16
7 | Kelio ženklų skydų (trikampių, II grupė) montavimas prie vienstiebių atramų rankiniu budu | vnt | 1
8 | Kelio ženklų skydų (apvalių, II grupė) montavimas prie vienstiebių atramų rankiniu budu | vnt | 4
9 | Kelio ženklų skydų (individualių kelio ženklų skydų perkėlimas) montavimas prie vienstiebių atramų rankiniu budu | vnt | 13
10 | Kelio ženklų skydų (individualių kelio ženklų) montavimas prie dvistiebių atramų rankiniu budu | vnt | 2
11 | Kelio dangos ženklinimas termoplastu k8=1.09,k9=1.15 | m2 | 294
12 | Metalinių vienpusių kelio atitvarų ant metalinių statramsčių įrengimas, įkalant statramsčius ( atstumas tarp statramsčių 2,0 m) k9=1.15 | 10m | 15.2
13 | Ištrintas besidubliuojantis kiekis su SK-03 dalimi.
14 | Metalinių kelio atitvarų galinių elementų montavimas ( vienpusių) k9=1.15 | vnt | 10
Suma viso kiekio (Eur be PVM):
DARBŲ KIEKIŲ ŽINIARAŠTIS
Statinių grupė 2025-05-27 Ozo, Ukmergės ir Siesikų gatvių Vilniaus m. rekonstravimo projektas (IV etapas)
Statinys 5 Susisiekimo dalis
Žiniaraštis 23 Ozo gatvė (šiaurinė atkarpa)
Eil. Nr. | Darbų ir išlaidų | Mato | Kiekis | Kaina Eur be PVM
| aprašymai | vnt |  | Vieneto kaina | Iš viso
Paruošiamieji darbai
1 | Kelio ašinės linijos ir kelio juostos nužymėjimas trasoje | km | 0.907
2 | Gatvės bordiūrų išardymas, kai remontuojamas tarpas daugiau 25m ( pagrindas betono) k8=1.09,k9=1.15 | m | 1501
3 | Statybinių šiukšlių išvežimas 1 km atstumu automobiliais-savivarčiais, pakraunant kranu | t | 150.1
4 | Transportuojant toliau už kiekvieną papildomą kilometrą pridėti k2=19.00 | t | 150.1
5 | Šaligatvio bordiūrų išardymas, kai remontuojamas tarpas daugiau 25m(pagrindas betono) k8=1.09,k9=1.15 | m | 23
6 | Statybinių šiukšlių išvežimas 1 km atstumu automobiliais-savivarčiais, pakraunant kranu | t | 0.851
7 | Transportuojant toliau už kiekvieną papildomą kilometrą pridėti k2=19.00 | t | 0.851
8 | Tašytų akmenų, betono trinkelių grindinio išardymas pneumoplaktuku k8=1.09,k9=1.15 | 100m2 | 0.4
9 | Statybinių šiukšlių išvežimas 1 km atstumu automobiliais-savivarčiais, pakraunant ekskavatoriais 0,25 m3 talpos kaušais | t | 8
10 | Transportuojant toliau už kiekvieną papildomą kilometrą pridėti k2=19.00 | t | 8
11 | Daugiau kaip 50 mm storio asfaltbetonio dangos sluoksnio frezavimas freza W-500 , kai frezuojamas plotas daugiau 5m2 k9=1.15 | 100m2 | 70.33
12 | Statybinių šiukšlių išvežimas 1 km atstumu automobiliais-savivarčiais, pakraunant ekskavatoriais 0,25 m3 talpos kaušais | t | 3559
13 | Transportuojant toliau už kiekvieną papildomą kilometrą pridėti k2=19.00 | t | 3559
14 | Grunto kasimas 79 kW (108 AG) galios buldozeriais, perstumiant gruntą (atstumas 20 m , gruntas I grupės) k9=1.15 | t. m3 | 0.535
15 | Grunto kasimas 0,4 m3 kaušo talpos ekskavatoriais, pakraunant gruntą į autosavivarčius , kai gruntas I grupės k9=1.15 | t. m3 | 0.535
16 | Iškasto grunto transportavimas (į sandėliavimo aikštelę) 8,5 t autosavivarčiais, pakraunant 0,4 m3 kaušo talpos ekskavatoriumi (gruntas I grupės, transportavimo atstumas 1 km) | t. m3 | 0.535
17 | Grunto kasimas 0,4m3 kaušo talpos ekskavatoriumi, pakraunant gruntą į autosavivarčius , kai gruntas II grupės k9=1.15 | 100m3 | 36.48
18 | Iškasto grunto transportavimas 8,5 t autosavivarčiais, pakraunant 0,4 m3 kaušo talpos ekskavatoriumi (gruntas II grupės, transportavimo atstumas 20 km) | m3 | 3648
19 | Grunto kasimas 0,4m3 kaušo talpos ekskavatoriumi, pakraunant gruntą į autosavivarčius , kai gruntas II grupės k9=1.15 | 100m3 | 5.98
20 | Iškasto grunto transportavimas 8,5 t autosavivarčiais, pakraunant 0,4 m3 kaušo talpos ekskavatoriumi (gruntas II grupės, transportavimo atstumas 1 km) | t. m3 | 0.598
21 | Kelio ženklų vienstiebių metalinių atramų ardymas su pamatu k4=0.500,k9=1.15 | vnt | 17
22 | Kelio ženklų skydų ardymas k4=0.500 | vnt | 17
23 | Statybinių šiukšlių išvežimas 1 km atstumu automobiliais-savivarčiais, pakraunant kranu | t | 3.518
24 | Transportuojant toliau už kiekvieną papildomą kilometrą pridėti k2=19.00 | t | 3.518
28 | Suolų ardymas k4=0.500 | vnt. | 2
29 | Statybinių šiukšlių išvežimas 1 km atstumu automobiliais-savivarčiais, pakraunant kranu | t | 0.06
30 | Transportuojant toliau už kiekvieną papildomą kilometrą pridėti k2=19.00 | t | 0.06
34 | Greičio kontrolės įrenginio demontavimas (įkainis pritaikytas) k4=0.500 | vnt | 1
35 | Statybinių šiukšlių išvežimas 1 km atstumu automobiliais-savivarčiais, pakraunant kranu | t | 0.15
36 | Transportuojant toliau už kiekvieną papildomą kilometrą pridėti k2=19.00 | t | 0.15
Žemės sankasa
1 | Plotų planiravimas autogreideriais ( gruntas II grupės) k9=1.15 | t.m2 | 6850
2 | Supilto grunto tankinimas savaeigiais volais , kai volo masė 6t, praėjimų skaičius viena vėže 6 kartai k9=1.15 | 100m3 | 20.55
3 | Kelio stabilizuoto pagrindo įrengimas šalto regeneravimo mašina, pridedant cemento (sluoksnio storis 15.00 cm) k9=1.15 | 100m2 | 68.65
4 | Iškasų arba pylimų šlaitų planiravimas autogreideriais ( gruntas II grupės) k9=1.15 | t.m2 | 2.511
5 | Pylimo viršaus ir šlaitų planiravimas rankiniu būdu ( gruntas II grupės) k9=1.15 | t.m2 | 0.581
6 | Grunto tvirtinimas dembliais (įkainis pritaikytas) k9=1.15 | 100m2 | 6
7 | Grunto kasimas 0,4 m3 kaušo talpos ekskavatoriais, pakraunant gruntą į autosavivarčius , kai gruntas I grupės k9=1.15 | t. m3 | 0.45958
8 | Iškasto grunto transportavimas (iš sandėliavimo aikštelės) 8,5 t autosavivarčiais, pakraunant 0,4 m3 kaušo talpos ekskavatoriumi (gruntas I grupės, transportavimo atstumas 1 km) | t. m3 | 0.45958
9 | Šlaitų tvirtinimas augaliniu gruntu, paskleidžiant gruntą ekskavatoriumi (sluoksnio storis 10.00 cm) k9=1.15 | 100m2 | 30.92
10 | Šlaitų apsėjimas daugiametėmis žolėmis mechanizuotai k9=1.15 | 100m2 | 30.92
Drenažo įrengimas
1 | Grunto kasimas 0,4 m3 kaušo talpos ekskavatoriais, pakraunant gruntą į autosavivarčius , kai gruntas II grupės k9=1.15 | t. m3 | 0.355
2 | Iškasto grunto transportavimas 8,5 t autosavivarčiais, pakraunant 0,4 m3 kaušo talpos ekskavatoriumi (gruntas II grupės, transportavimo atstumas 15 km) | t. m3 | 0.355
3 | Pogriovinio drenažo iš plastikinių gofruotų vamzdžių su filtru įrengimas, užpilant filtracinį sluoksnį rankiniu būdu , kai vamzdžių skersmuo 145/160 mm k8=1.04,k9=1.15 | 100m | 7.1
4 | Polietileninio paslėpto drenažo šulinio PE-ŠP-40 įrengimas k9=1.15 | vnt | 4
5 | Geotekstilės paklojimas k9=1.15 | 100m2 | 18.55
Ozo gatvės (šiaurinė atkarpa) asfalto dangos konstrukcija
1 | Apsauginių šalčiui atsparių kelio pagrindo sluoksnių įrengimas, naudojant savaeigius plentvolius , kai pagrindas smėlio-žvyro mišinio, autogreiderio galia 79 kW (108 AG) k9=1.15 | 100m3 | 44.02
2 | Išlyginamųjų kelio pagrindo sluoksnių įrengimas , kai pagrindas dolomito skaldos k9=1.15 | 100m3 | 15.05
3 | Viensluoksnės kelio dangos įrengimas iš pagrindo - dangos sluoksnio asfaltbetonio (sluoksnis 14.00 cm storio , klotuvas iki 500 t/h) k8=1.17,k9=1.15 | 100m2 | 30.33
4 | Viensluoksnės kelio dangos įrengimas iš pagrindo - dangos sluoksnio asfaltbetonio (sluoksnis 10.00 cm storio , klotuvas iki 500 t/h) k8=1.17,k9=1.15 | 100m2 | 38.32
5 | Kelio juodų dangų paviršiaus gruntavimas bitumo emulsija k8=1.17,k9=1.15 | t.m2 | 9.536
6 | .Dvsluoksnės kelio dangos apatinio sluoksnio įrengimas iš apatinio dangos sluoksnio asfaltbetonio (sluoksnis 10.00 cm storio , klotuvas iki 500 t/h) k8=1.17,k9=1.15 | 100m2 | 95.36
7 | Kelio juodų dangų paviršiaus gruntavimas bitumo emulsija k8=1.17,k9=1.15 | t.m2 | 9.826
8 | Dvisluoksnės kelio dangos viršutinio sluoksnio įrengimas iš mastikos asfalto mišinio (sluoksnis 2.00 cm storio , klotuvas iki 500 t/h) k8=1.17,k9=1.15 | 100m2 | 95.36
9 | Granito bordiūrų įrengimas ant betono pagrindo , kai bordiūrai 150x300x1000 mm k9=1.15 | 100m | 15.64
10 | Sandūros tarp bordiūrų ir gatvės dangos užtaisymas amortizacine (sandarinimo) juosta | 100m | 15.64
11 | Geotinklo paklojimas, asfaltuojant kelio dangas rankiniu būdu k9=1.15 | 100m2 | 10.22
12 | Iki 50 mm storio asfaltbetonio dangos sluoksnio frezavimas freza W-500, kai frezuojamas plotas iki 5m2 k9=1.15 | 100m2 | 27.65
13 | Asfalto išvežimas 1 km atstumu automobiliais-savivarčiais, pakraunant ekskavatoriais 0,25 m3 talpos kaušais | t | 255
14 | Transportuojant toliau už kiekvieną papildomą kilometrą pridėti k2=14.00 | t | 255
15 | Viensluoksnės kelio dangos įrengimas iš pagrindo - dangos sluoksnio asfaltbetonio (sluoksnis 10.00 cm storio , klotuvas iki 500 t/h) k8=1.17,k9=1.15 | 100m2 | 27.65
Pėsčiųjų takai, šaligatviai, dviračių takas
1 | Apsauginių šalčiui atsparių kelio pagrindo sluoksnių įrengimas, naudojant savaeigius plentvolius , kai pagrindas smėlio-žvyro mišinio, autogreiderio galia 79 kW (108 AG) k9=1.15 | 100m3 | 0.1045
2 | Šaligatvio pagrindo įrengimas (dolomito skaldelė, sluoksnio storis 15 cm) k8=1.06,k9=1.15 | 100m2 | 0.55
8 | Grindinio įrengimas iš betono trinkelių rankiniu būdu, užpilant siūles akmens atsijomis k9=1.15 | 100m2 | 0.41
9 | Grindinio įrengimas iš betono trinkelių rankiniu būdu, užpilant siūles akmens atsijomis k9=1.15 | 100m2 | 0.14
Mažoji architektūra
1 | Esamų Autobusų - troleibusų stotelių paviljonų montavimas , kai stulpai tvirtinami duobėse apibetonuojant | vnt | 1
3 | Suolų įrengimas stotelėse (1 perstatomas) | vnt. | 5
5 | Šiukšliadėžių montavimas (įkainis pritaikytas) (1 perstatoma) | vnt | 3
7 | Švieslentės stulpo montavimas (įkinis pritaikytas) | vnt | 1
8 | Švieslentės ekrano ir laikiklio montavimas ant atramų iš autobokštelių (įkainis pritaikytas) | vnt | 1
Gatvių saugaus eismo organizavimas
1 | Kelio ženklų vienstiebių metalinių atramų (d=76mm) ant monolitinių betoninių pamatų pastatymas k9=1.15 | vnt | 9
2 | Kelio ženklų dvistiebių metalinių atramų (d=76mm) ant monolitinių betoninių pamatų pastatymas (atr.k.) k9=1.15 | vnt | 6
3 | Kelio ženklų vienstiebių metalinių atramų (d=76mm) su gembe įrengimas ant monolitinių betoninių pamatų pastatymas k9=1.15 | vnt | 1
4 | Gembių montavimas ant atramų iš autobokštelių , kai gembės tiesios | vnt | 1
5 | Kelio ženklų skydų (kvadratinių, II grupė) montavimas prie vienstiebių atramų rankiniu budu | vnt | 4
6 | Kelio ženklų skydų (stačiakampių, II grupė) montavimas prie vienstiebių atramų rankiniu budu | vnt | 5
7 | Kelio ženklų skydų (stačiakampių, II grupė) montavimas prie dvistiebių atramų rankiniu budu | vnt | 6
8 | Kelio ženklų skydų (trikampių, II grupė) montavimas prie vienstiebių atramų rankiniu budu | vnt | 1
9 | Kelio ženklų skydų (apvalių, II grupė) montavimas prie vienstiebių atramų rankiniu budu | vnt | 7
10 | Kelio ženklų papildomų lentelių montavimas prie vienstiebių atramų rankiniu budu | vnt | 2
11 | Kelio ženklų skydų (individualių kelio ženklų) išardymas k4=0.500 | vnt | 25
12 | Kelio ženklų skydų (individualių kelio ženklų atstatymas) montavimas prie vienstiebių atramų rankiniu budu | vnt | 25
13 | Kelio ženklų skydų (INDIVIDUALIŲ) montavimas prie vienstiebių atramų rankiniu budu | vnt | 2
14 | Kelio dangos ženklinimas termoplastu k8=1.09,k9=1.15 | m2 | 381
15 | Metalinių vienpusių kelio atitvarų ant metalinių statramsčių įrengimas, įkalant statramsčius ( atstumas tarp statramsčių 2,0 m) k9=1.15 | 10m | 14.8
16 | Ištrintas besidubliuojantis kiekis su SK-03 dalimi.
17 | Metalinių kelio atitvarų galinių elementų montavimas ( vienpusių) k9=1.15 | vnt | 10
Suma viso kiekio (Eur be PVM):
DARBŲ KIEKIŲ ŽINIARAŠTIS
Statinių grupė 2025-05-27 Ozo, Ukmergės ir Siesikų gatvių Vilniaus m. rekonstravimo projektas (IV etapas)
Statinys 5 Susisiekimo dalis
Žiniaraštis 24 Ukmergės gatvė (vakarinė atkarpa)
Eil. nr. | Darbų ir išlaidų | Mato | Kiekis | Kaina Eur be PVM
| aprašymai | vnt |  | Vieneto kaina | Iš viso
Paruošiamieji darbai
1 | Kelio ašinės linijos ir kelio juostos nužymėjimas trasoje | km | 0.762
2 | Gatvės bordiūrų išardymas, kai remontuojamas tarpas daugiau 25m ( pagrindas betono) k8=1.09,k9=1.15 | m | 1110
3 | Statybinių šiukšlių išvežimas 1 km atstumu automobiliais-savivarčiais, pakraunant kranu | t | 111
4 | Transportuojant toliau už kiekvieną papildomą kilometrą pridėti k2=19.00 | t | 111
5 | Šaligatvio bordiūrų išardymas, kai remontuojamas tarpas daugiau 25m(pagrindas betono) k8=1.09,k9=1.15 | m | 472
6 | Statybinių šiukšlių išvežimas 1 km atstumu automobiliais-savivarčiais, pakraunant kranu | t | 17.464
7 | Transportuojant toliau už kiekvieną papildomą kilometrą pridėti k2=19.00 | t | 17.464
8 | Tašytų akmenų, betono trinkelių grindinio išardymas pneumoplaktuku k8=1.09,k9=1.15 | 100m2 | 7
9 | Statybinių šiukšlių išvežimas 1 km atstumu automobiliais-savivarčiais, pakraunant ekskavatoriais 0,25 m3 talpos kaušais | t | 140
10 | Transportuojant toliau už kiekvieną papildomą kilometrą pridėti k2=19.00 | t | 140
11 | Daugiau kaip 50 mm storio asfaltbetonio dangos sluoksnio frezavimas freza W-500 , kai frezuojamas plotas daugiau 5m2 k9=1.15 | 100m2 | 46.9
12 | Statybinių šiukšlių išvežimas 1 km atstumu automobiliais-savivarčiais, pakraunant ekskavatoriais 0,25 m3 talpos kaušais | t | 2082
13 | Transportuojant toliau už kiekvieną papildomą kilometrą pridėti k2=19.00 | t | 2082
14 | Grunto kasimas 79 kW (108 AG) galios buldozeriais, perstumiant gruntą (atstumas 20 m , gruntas I grupės) k9=1.15 | t. m3 | 0.34
15 | Grunto kasimas 0,4 m3 kaušo talpos ekskavatoriais, pakraunant gruntą į autosavivarčius , kai gruntas I grupės k9=1.15 | t. m3 | 0.34
16 | Iškasto grunto transportavimas (į sandėliavimo aikštelę) 8,5 t autosavivarčiais, pakraunant 0,4 m3 kaušo talpos ekskavatoriumi (gruntas I grupės, transportavimo atstumas 1 km) | t. m3 | 0.34
17 | Grunto kasimas 0,4m3 kaušo talpos ekskavatoriumi, pakraunant gruntą į autosavivarčius , kai gruntas II grupės k9=1.15 | 100m3 | 49.5
18 | Iškasto grunto transportavimas 8,5 t autosavivarčiais, pakraunant 0,4 m3 kaušo talpos ekskavatoriumi (gruntas II grupės, transportavimo atstumas 20 km) | t. m3 | 4.95
19 | Grunto kasimas 0,4m3 kaušo talpos ekskavatoriumi, pakraunant gruntą į autosavivarčius , kai gruntas II grupės k9=1.15 | 100m3 | 4.75
20 | Iškasto grunto transportavimas 8,5 t autosavivarčiais, pakraunant 0,4 m3 kaušo talpos ekskavatoriumi (gruntas II grupės, transportavimo atstumas 1 km) | t. m3 | 0.475
21 | Kelio ženklų vienstiebių metalinių atramų ardymas su pamatu k4=0.500,k9=1.15 | vnt | 11
22 | Kelio ženklų skydų ardymas k4=0.500 | vnt | 11
23 | Statybinių šiukšlių išvežimas 1 km atstumu automobiliais-savivarčiais, pakraunant ekskavatoriais 0,25 m3 talpos kaušais | t | 1.826
24 | Transportuojant toliau už kiekvieną papildomą kilometrą pridėti k2=19.00 | t | 1.826
25 | Autobusų - troleibusų stotelių paviljonų ardymas k4=0.500 | vnt | 1
26 | Statybinių šiukšlių išvežimas 1 km atstumu automobiliais-savivarčiais, pakraunant ekskavatoriais 0,25 m3 talpos kaušais | t | 0.5
27 | Transportuojant toliau už kiekvieną papildomą kilometrą pridėti k2=19.00 | t | 0.5
28 | Suolų ardymas k4=0.500 | vnt. | 2
29 | Statybinių šiukšlių išvežimas 1 km atstumu automobiliais-savivarčiais, pakraunant ekskavatoriais 0,25 m3 talpos kaušais | t | 0.06
30 | Transportuojant toliau už kiekvieną papildomą kilometrą pridėti k2=19.00 | t | 0.06
31 | Šiukšliadėžių ardymas k4=0.500 | vnt | 1
32 | Statybinių šiukšlių išvežimas 1 km atstumu automobiliais-savivarčiais, pakraunant kranu | t | 0.05
33 | Transportuojant toliau už kiekvieną papildomą kilometrą pridėti k2=19.00 | t | 0.05
Žemės sankasa
1 | Plotų planiravimas autogreideriais ( gruntas II grupės) k9=1.15 | t.m2 | 5.9
2 | Supilto grunto tankinimas savaeigiais volais , kai volo masė 6t, praėjimų skaičius viena vėže 6 kartai k9=1.15 | 100m3 | 17.7
3 | Kelio stabilizuoto pagrindo įrengimas šalto regeneravimo mašina, pridedant cemento (sluoksnio storis 15.00 cm) k9=1.15 | 100m2 | 42.9
4 | Iškasų arba pylimų šlaitų planiravimas autogreideriais ( gruntas II grupės) k9=1.15 | t.m2 | 1.4
5 | Pylimo viršaus ir šlaitų planiravimas rankiniu būdu ( gruntas II grupės) k9=1.15 | t.m2 | 0.37
6 | Grunto tvirtinimas dembliais (įkainis pritaikytas) k9=1.15 | 100m2 | 2.9
7 | Grunto kasimas 0,4 m3 kaušo talpos ekskavatoriais, pakraunant gruntą į autosavivarčius , kai gruntas I grupės k9=1.15 | t. m3 | 0.18585
8 | Iškasto grunto transportavimas (iš sandėliavimo aikštelės) 8,5 t autosavivarčiais, pakraunant 0,4 m3 kaušo talpos ekskavatoriumi (gruntas I grupės, transportavimo atstumas 1 km) | t. m3 | 0.18585
9 | Šlaitų tvirtinimas augaliniu gruntu, paskleidžiant gruntą ekskavatoriumi (sluoksnio storis 10.00 cm) k9=1.15 | 100m2 | 17.7
10 | Šlaitų apsėjimas daugiametėmis žolėmis mechanizuotai k9=1.15 | 100m2 | 17.7
Drenažo įrengimas
1 | Grunto kasimas 0,4 m3 kaušo talpos ekskavatoriais, pakraunant gruntą į autosavivarčius , kai gruntas II grupės k9=1.15 | t. m3 | 0.305
2 | Iškasto grunto transportavimas 8,5 t autosavivarčiais, pakraunant 0,4 m3 kaušo talpos ekskavatoriumi (gruntas II grupės, transportavimo atstumas 15 km) | t. m3 | 0.305
3 | Pogriovinio drenažo iš plastikinių gofruotų vamzdžių su filtru įrengimas, užpilant filtracinį sluoksnį rankiniu būdu , kai vamzdžių skersmuo 145/160 mm k8=1.04,k9=1.15 | 100m | 6.1
4 | Polietileninio paslėpto drenažo šulinio PE-ŠP-40 įrengimas k9=1.15 | vnt | 2
5 | Geotekstilės paklojimas k9=1.15 | 100m2 | 15.93
Ukmergės gatvė (vakarinė atkarpa) asfalto dangos konstrukcija
1 | Apsauginių šalčiui atsparių kelio pagrindo sluoksnių įrengimas, naudojant savaeigius plentvolius , kai pagrindas smėlio-žvyro mišinio, autogreiderio galia 79 kW (108 AG) k9=1.15 | 100m3 | 24.4
2 | Išlyginamųjų kelio pagrindo sluoksnių įrengimas , kai pagrindas dolomito skaldos k9=1.15 | 100m3 | 9.36
3 | Viensluoksnės kelio dangos įrengimas iš pagrindo - dangos sluoksnio asfaltbetonio (sluoksnis 14.00 cm storio , klotuvas iki 500 t/h) k8=1.17,k9=1.15 | 100m2 | 24.6
4 | Viensluoksnės kelio dangos įrengimas iš pagrindo - dangos sluoksnio asfaltbetonio (sluoksnis 10.00 cm storio , klotuvas iki 500 t/h) k8=1.17,k9=1.15 | 100m2 | 22.2
5 | Kelio juodų dangų paviršiaus gruntavimas bitumo emulsija k8=1.17,k9=1.15 | t.m2 | 7.596
6 | Dvisluoksnės kelio dangos apatinio sluoksnio įrengimas iš apatinio dangos sluoksnio asfaltbetonio (sluoksnis 10.00 cm storio , klotuvas iki 500 t/h) k8=1.17,k9=1.15 | 100m2 | 79.56
7 | Kelio juodų dangų paviršiaus gruntavimas bitumo emulsija k8=1.17,k9=1.15 | t.m2 | 7.956
8 | Dvisluoksnės kelio dangos viršutinio sluoksnio įrengimas iš mastikos asfalto mišinio (sluoksnis 2.00 cm storio , klotuvas iki 500 t/h) k8=1.17,k9=1.15 | 100m2 | 79.56
9 | Granito bordiūrų įrengimas ant betono pagrindo , kai bordiūrai 150x300x1000 mm k9=1.15 | 100m | 11.1
10 | Sandūros tarp bordiūrų ir gatvės dangos užtaisymas amortizacine (sandarinimo) juosta | 100m | 11.1
11 | Geotinklo paklojimas, asfaltuojant kelio dangas rankiniu būdu k9=1.15 | 100m2 | 8.38
12 | Iki 50 mm storio asfaltbetonio dangos sluoksnio frezavimas freza W-500, kai frezuojamas plotas iki 5m2 k9=1.15 | 100m2 | 32.76
13 | Asfalto išvežimas 1 km atstumu automobiliais-savivarčiais, pakraunant ekskavatoriais 0,25 m3 talpos kaušais | t | 302
14 | Transportuojant toliau už kiekvieną papildomą kilometrą pridėti k2=14.00 | t | 302
15 | Viensluoksnės kelio dangos įrengimas iš pagrindo - dangos sluoksnio asfaltbetonio (sluoksnis 10.00 cm storio , klotuvas iki 500 t/h) k8=1.17,k9=1.15 | 100m2 | 32.76
Pėsčiųjų takai, šaligatviai, dviračių takas
1 | Apsauginių šalčiui atsparių kelio pagrindo sluoksnių įrengimas, naudojant savaeigius plentvolius , kai pagrindas smėlio-žvyro mišinio, autogreiderio galia 79 kW (108 AG) k9=1.15 | 100m3 | 2.5
2 | Šaligatvio pagrindo įrengimas (dolomito skaldelė, sluoksnio storis 15 cm) k8=1.06,k9=1.15 | 100m2 | 10.3
3 | Šaligatvio pasluoksnio įrengimas ( akmenų atsijos, sluoksnio storis 3 cm) k9=1.15 | 100m2 | 10.3
4 | Šaligatvio dangos įrengimas iš šaligatvio plytelių, užpildant siūles akmens atsijomis , kai plytelės 375x375x80 mm k9=1.15 | 100m2 | 10.3
5 | Vejos bordiūrų įrengimas ant betono pagrindo , kai bordiūrai 80x200mm k9=1.15 | 100m | 6.12
Gatvių saugaus eismo organizavimas
1 | Kelio ženklų vienstiebių metalinių atramų (d=76mm) ant monolitinių betoninių pamatų pastatymas k9=1.15 | vnt | 6
2 | Kelio ženklų dvistiebių metalinių atramų (d=76mm) ant monolitinių betoninių pamatų pastatymas (atr.k.) k9=1.15 | vnt | 3
3 | Kelio ženklų skydų (apvalių, 0 grupė) montavimas prie vienstiebių atramų rankiniu budu | vnt | 2
4 | Kelio ženklų skydų (kvadratinių, II grupė) montavimas prie vienstiebių atramų rankiniu budu | vnt | 4
5 | Kelio ženklų skydų (stačiakampių, II grupė) montavimas prie vienstiebių atramų rankiniu budu | vnt | 2
6 | Kelio ženklų skydų (stačiakampių, II grupė) montavimas prie dvistiebių atramų rankiniu budu | vnt | 8
7 | Kelio ženklų skydų (trikampių, II grupė) montavimas prie vienstiebių atramų rankiniu budu | vnt | 1
8 | Kelio ženklų skydų (apvalių, II grupė) montavimas prie vienstiebių atramų rankiniu budu | vnt | 3
9 | Kelio ženklų skydų išardymas k4=0.500 | vnt | 4
10 | Kelio ženklų skydų montavimas prie vienstiebių atramų rankiniu budu | vnt | 4
11 | Kelio dangos ženklinimas termoplastu k8=1.09,k9=1.15 | m2 | 291
Suma viso kiekio (Eur be PVM):
DARBŲ KIEKIŲ ŽINIARAŠTIS
Statinių grupė 2025-05-27 Ozo, Ukmergės ir Siesikų gatvių Vilniaus m. rekonstravimo projektas (IV etapas)
Statinys 5 Susisiekimo dalis
Žiniaraštis 25 Ukmergės gatvė (rytinė atkarpa)
Eil. Nr. | Darbų ir išlaidų | Mato | Kiekis | Kaina Eur be PVM
| aprašymai | vnt |  | Vieneto kaina | Iš viso
Paruošiamieji darbai
1 | Kelio ašinės linijos ir kelio juostos nužymėjimas trasoje | km | 0.697
2 | Gatvės bordiūrų išardymas, kai remontuojamas tarpas daugiau 25m ( pagrindas betono) k8=1.09,k9=1.15 | m | 1085
3 | Statybinių šiukšlių išvežimas 1 km atstumu automobiliais-savivarčiais, pakraunant kranu | t | 108.5
4 | Transportuojant toliau už kiekvieną papildomą kilometrą pridėti k2=19.00 | t | 108.5
5 | Šaligatvio bordiūrų išardymas, kai remontuojamas tarpas daugiau 25m(pagrindas betono) k8=1.09,k9=1.15 | m | 350
6 | Statybinių šiukšlių išvežimas 1 km atstumu automobiliais-savivarčiais, pakraunant kranu | t | 12.95
7 | Transportuojant toliau už kiekvieną papildomą kilometrą pridėti k2=19.00 | t | 12.95
8 | Tašytų akmenų, betono trinkelių grindinio išardymas pneumoplaktuku k8=1.09,k9=1.15 | 100m2 | 12.95
9 | Statybinių šiukšlių išvežimas 1 km atstumu automobiliais-savivarčiais, pakraunant ekskavatoriais 0,25 m3 talpos kaušais | t | 259
10 | Transportuojant toliau už kiekvieną papildomą kilometrą pridėti k2=19.00 | t | 259
11 | Daugiau kaip 50 mm storio asfaltbetonio dangos sluoksnio frezavimas freza W-500 , kai frezuojamas plotas daugiau 5m2 k9=1.15 | 100m2 | 82.8
12 | Statybinių šiukšlių išvežimas 1 km atstumu automobiliais-savivarčiais, pakraunant ekskavatoriais 0,25 m3 talpos kaušais | t | 4021
13 | Transportuojant toliau už kiekvieną papildomą kilometrą pridėti k2=19.00 | t | 4021
14 | Grunto kasimas 79 kW (108 AG) galios buldozeriais, perstumiant gruntą (atstumas 20 m , gruntas I grupės) k9=1.15 | t. m3 | 0.165
15 | Grunto kasimas 0,4 m3 kaušo talpos ekskavatoriais, pakraunant gruntą į autosavivarčius , kai gruntas I grupės k9=1.15 | t. m3 | 0.165
16 | Iškasto grunto transportavimas (į sandėliavimo aikštelę) 8,5 t autosavivarčiais, pakraunant 0,4 m3 kaušo talpos ekskavatoriumi (gruntas I grupės, transportavimo atstumas 1 km) | t. m3 | 0.165
17 | Grunto kasimas 0,4m3 kaušo talpos ekskavatoriumi, pakraunant gruntą į autosavivarčius , kai gruntas II grupės k9=1.15 | 100m3 | 36.6
18 | Iškasto grunto transportavimas 8,5 t autosavivarčiais, pakraunant 0,4 m3 kaušo talpos ekskavatoriumi (gruntas II grupės, transportavimo atstumas 20 km) | t. m3 | 3.66
19 | Grunto kasimas 0,4m3 kaušo talpos ekskavatoriumi, pakraunant gruntą į autosavivarčius , kai gruntas II grupės k9=1.15 | 100m3 | 6.3
20 | Iškasto grunto transportavimas 8,5 t autosavivarčiais, pakraunant 0,4 m3 kaušo talpos ekskavatoriumi (gruntas II grupės, transportavimo atstumas 1 km) | t. m3 | 0.63
21 | Kelio ženklų vienstiebių metalinių atramų ardymas su pamatu k4=0.500,k9=1.15 | vnt | 5
22 | Kelio ženklų skydų ardymas k4=0.500 | vnt | 5
23 | Statybinių šiukšlių išvežimas 1 km atstumu automobiliais-savivarčiais, pakraunant kranu | t | 0.83
24 | Transportuojant toliau už kiekvieną papildomą kilometrą pridėti k2=19.00 | t | 0.83
25 | Autobusų - troleibusų stotelių paviljonų ardymas k4=0.500 | vnt | 1
26 | Statybinių šiukšlių išvežimas 1 km atstumu automobiliais-savivarčiais, pakraunant kranu | t | 0.5
27 | Transportuojant toliau už kiekvieną papildomą kilometrą pridėti k2=19.00 | t | 0.5
28 | Suolų ardymas k4=0.500 | vnt. | 2
29 | Statybinių šiukšlių išvežimas 1 km atstumu automobiliais-savivarčiais, pakraunant kranu | t | 0.06
30 | Transportuojant toliau už kiekvieną papildomą kilometrą pridėti k2=19.00 | t | 0.06
31 | Šiukšliadėžių ardymas k4=0.500 | vnt | 1
32 | Statybinių šiukšlių išvežimas 1 km atstumu automobiliais-savivarčiais, pakraunant kranu | t | 0.05
33 | Transportuojant toliau už kiekvieną papildomą kilometrą pridėti k2=19.00 | t | 0.05
34 | Laiptų išardymas k8=1.17 | m3 | 1.5
35 | Laiptų išvežimas 1 km atstumu automobiliais-savivarčiais, pakraunant kranu | t | 5
36 | Transportuojant toliau už kiekvieną papildomą kilometrą pridėti k2=19.00 | t | 5
Žemės sankasa
1 | Plotų planiravimas autogreideriais ( gruntas II grupės) k9=1.15 | t.m2 | 5.53
2 | Supilto grunto tankinimas savaeigiais volais , kai volo masė 6t, praėjimų skaičius viena vėže 6 kartai k9=1.15 | 100m3 | 16.59
3 | Kelio stabilizuoto pagrindo įrengimas šalto regeneravimo mašina, pridedant cemento (sluoksnio storis 15.00 cm) k9=1.15 | 100m2 | 42.77
4 | Iškasų arba pylimų šlaitų planiravimas autogreideriais ( gruntas II grupės) k9=1.15 | t.m2 | 1.7
5 | Pylimo viršaus ir šlaitų planiravimas rankiniu būdu ( gruntas II grupės) k9=1.15 | t.m2 | 0.43
6 | Grunto kasimas 0,4 m3 kaušo talpos ekskavatoriais, pakraunant gruntą į autosavivarčius , kai gruntas I grupės k9=1.15 | t. m3 | 0.22365
7 | Iškasto grunto transportavimas (iš sandėliavimo aikštelės) 8,5 t autosavivarčiais, pakraunant 0,4 m3 kaušo talpos ekskavatoriumi (gruntas I grupės, transportavimo atstumas 1 km) | t. m3 | 0.22365
8 | Šlaitų tvirtinimas augaliniu gruntu, paskleidžiant gruntą ekskavatoriumi (sluoksnio storis 10.00 cm) k9=1.15 | 100m2 | 21.3
9 | Šlaitų apsėjimas daugiametėmis žolėmis mechanizuotai k9=1.15 | 100m2 | 21.3
10 | Grunto tvirtinimas dembliais (įkainis pritaikytas) k9=1.15 | 100m2 | 7.6
Drenažo įrengimas
1 | Grunto kasimas 0,4 m3 kaušo talpos ekskavatoriais, pakraunant gruntą į autosavivarčius , kai gruntas II grupės k9=1.15 | t. m3 | 0.355
2 | Iškasto grunto transportavimas 8,5 t autosavivarčiais, pakraunant 0,4 m3 kaušo talpos ekskavatoriumi (gruntas II grupės, transportavimo atstumas 15 km) | t. m3 | 0.355
3 | Pogriovinio drenažo iš plastikinių gofruotų vamzdžių su filtru įrengimas, užpilant filtracinį sluoksnį rankiniu būdu , kai vamzdžių skersmuo 145/160 mm k8=1.04,k9=1.15 | 100m | 7.1
4 | Polietileninio paslėpto drenažo šulinio PE-ŠP-40 įrengimas k9=1.15 | vnt | 4
5 | Geotekstilės paklojimas k9=1.15 | 100m2 | 18.55
Ukmergės gatvės (rytinė atkarpa) asfalto dangos konstrukcija
1 | Apsauginių šalčiui atsparių kelio pagrindo sluoksnių įrengimas, naudojant savaeigius plentvolius , kai pagrindas smėlio-žvyro mišinio, autogreiderio galia 79 kW (108 AG) k9=1.15 | 100m3 | 22
2 | Išlyginamųjų kelio pagrindo sluoksnių įrengimas , kai pagrindas dolomito skaldos k9=1.15 | 100m3 | 8.7
3 | Viensluoksnės kelio dangos įrengimas iš pagrindo - dangos sluoksnio asfaltbetonio (sluoksnis 14.00 cm storio , klotuvas iki 500 t/h) k8=1.17,k9=1.15 | 100m2 | 22.64
4 | Viensluoksnės kelio dangos įrengimas iš pagrindo - dangos sluoksnio asfaltbetonio (sluoksnis 10.00 cm storio , klotuvas iki 500 t/h) k8=1.17,k9=1.15 | 100m2 | 20.13
5 | Kelio juodų dangų paviršiaus gruntavimas bitumo emulsija k8=1.17,k9=1.15 | t.m2 | 7.663
6 | Dvisluoksnės kelio dangos apatinio sluoksnio įrengimas iš apatinio dangos sluoksnio asfaltbetonio (sluoksnis 10.00 cm storio , klotuvas iki 500 t/h) k8=1.17,k9=1.15 | 100m2 | 76.63
7 | Kelio juodų dangų paviršiaus gruntavimas bitumo emulsija k8=1.17,k9=1.15 | t.m2 | 7.663
8 | Dvisluoksnės kelio dangos viršutinio sluoksnio įrengimas iš mastikos asfalto mišinio (sluoksnis 2.00 cm storio , klotuvas iki 500 t/h) k8=1.17,k9=1.15 | 100m2 | 76.63
9 | Granito bordiūrų įrengimas ant betono pagrindo , kai bordiūrai 150x300x1000 mm k9=1.15 | 100m | 9.46
10 | Sandūros tarp bordiūrų ir gatvės dangos užtaisymas amortizacine (sandarinimo) juosta | 100m | 9.46
11 | Geotinklo paklojimas, asfaltuojant kelio dangas rankiniu būdu k9=1.15 | 100m2 | 6.1
12 | Iki 50 mm storio asfaltbetonio dangos sluoksnio frezavimas freza W-500, kai frezuojamas plotas iki 5m2 k9=1.15 | 100m2 | 33.86
13 | Asfalto išvežimas 1 km atstumu automobiliais-savivarčiais, pakraunant ekskavatoriais 0,25 m3 talpos kaušais | t | 312
14 | Transportuojant toliau už kiekvieną papildomą kilometrą pridėti k2=14.00 | t | 312
15 | Viensluoksnės kelio dangos įrengimas iš pagrindo - dangos sluoksnio asfaltbetonio (sluoksnis 10.00 cm storio , klotuvas iki 500 t/h) k8=1.17,k9=1.15 | 100m2 | 33.86
Pėsčiųjų takai, šaligatviai, dviračių takas
1 | Apsauginių šalčiui atsparių kelio pagrindo sluoksnių įrengimas, naudojant savaeigius plentvolius , kai pagrindas smėlio-žvyro mišinio, autogreiderio galia 79 kW (108 AG) k9=1.15 | 100m3 | 2.35
2 | Šaligatvio pagrindo įrengimas (dolomito skaldelė, sluoksnio storis 15 cm) k8=1.06,k9=1.15 | 100m2 | 9.77
3 | Šaligatvio pasluoksnio įrengimas ( akmenų atsijos, sluoksnio storis 3 cm) k9=1.15 | 100m2 | 9.77
4 | Šaligatvio dangos įrengimas iš šaligatvio plytelių, užpildant siūles akmens atsijomis , kai plytelės 375x375x80 mm k9=1.15 | 100m2 | 9.77
5 | Vejos bordiūrų įrengimas ant betono pagrindo , kai bordiūrai 80x200mm k9=1.15 | 100m | 5.12
6 | Surištų akmenų latako įrengimas (įkainis pritaikytas) k9=1.15 | m3 | 11
7 | Betoninio pagrindo įrengimas k9=1.15 | m3 | 11
8 | 10 cm storio pasluoksnio iš skaldos įrengimas k9=1.15 | 100m2 | 0.1
Gatvių saugaus eismo organizavimas
1 | Kelio ženklų vienstiebių metalinių atramų (d=76mm) ant monolitinių betoninių pamatų pastatymas k9=1.15 | vnt | 4
2 | Kelio ženklų dvistiebių metalinių atramų (d=76mm) ant monolitinių betoninių pamatų pastatymas (atr.k.) k9=1.15 | vnt | 6
3 | Kelio ženklų skydų (kvadratinių, II grupė) montavimas prie vienstiebių atramų rankiniu budu | vnt | 3
4 | Kelio ženklų skydų (stačiakampių, II grupė) montavimas prie vienstiebių atramų rankiniu budu | vnt | 2
5 | Kelio ženklų skydų (stačiakampių, II grupė) montavimas prie dvistiebių atramų rankiniu budu | vnt | 12
6 | Kelio ženklų skydų (trikampių, II grupė) montavimas prie vienstiebių atramų rankiniu budu | vnt | 1
7 | Kelio ženklų skydų (apvalių, II grupė) montavimas prie vienstiebių atramų rankiniu budu | vnt | 8
8 | Kelio ženklų papildomų lentelių montavimas prie vienstiebių atramų rankiniu budu | vnt | 2
9 | Kelio ženklų skydų išardymas k4=0.500 | vnt | 6
10 | Kelio ženklų skydų atstatymas | vnt | 6
11 | Kelio ženklų skydų (kvadratinių, II grupė) montavimas prie šviesoforų gembių mechanizuotai | vnt | 4
12 | Kelio ženklų skydų (PAPILD. LENTELIŲ) montavimas prie šviesoforų gembių mechanizuotai | vnt | 4
13 | Kelio ženklų skydų (perkeliamų) montavimas prie šviesoforų gembių mechanizuotai | vnt | 3
14 | Kelio dangos ženklinimas termoplastu k8=1.09,k9=1.15 | m2 | 291
Suma viso kiekio (Eur be PVM):

## S_dalis_IV_etapas_ES
DARBŲ KIEKIŲ ŽINIARAŠTIS
Statinių grupė 2025-05-27 Ozo, Ukmergės ir Siesikų gatvių Vilniaus m. rekonstravimo projektas (IV etapas)
Statinys 5 Susisiekimo dalis
ES lėšų žiniaraštis Pėsčiųjų ir dviračių takų įrengimui
Eil. Nr. | Darbų ir išlaidų | Mato | Kiekis | Kaina Eur be PVM
| aprašymai | vnt |  | Vieneto kaina | Iš viso
1. Paruošiamieji darbai
1.1 | Trasos nužymėjimas | m | 1914
1.2 | Gatvės bordiūrų išardymas ir medžiagų sudėjimas į krūvas | m | 290
1.3 | Vejos bordiūrų išardymas ir medžiagų sudėjimas į krūvas | m | 2417
1.4 | Trinkelių/plytelių dangos ardymas | m2 | 4180
1.5 | Esamos asfaltbetonio dangos frezavimas mechanizuotai iki 28 cm (vid.21,1 cm) gyliu, pakrovimas mechanizuotai į savivarčius ir išvežimas 15 km atstumu | t | 327
1.6 | Humusingo dirvožemio sluoksnio h=0,08-0,28 m pašalinimas, perstumiant jį mechanizuotai iki 1 km atstumu sandėliavimui | m3 | 1787
1.7 | Esamo grunto kasimas mechanizuotai, pakrovimas į savivarčius ir išvežimas iki 15 km atstumu | m3 | 4271
1.8 | Esamo grunto kasimas mechanizuotai, pakrovimas į savivarčius ir išvežimas iki 1 km atstumu sandėliavimui | m3 | 194
1.9 | Kelio ženklų išardymas ir išvežimas iki 15 km atstumu | vnt. | 9
1.10 | Esamų autobusų paviljonų demontavimas ir išvežimas 15 km atstumu | vnt. | 1
1.11 | Esamų šiukšliadėžių demontavimas ir išvežimas iki 15 km atstumu | vnt. | 1
2. Žemės sankasa
2.1 | Sankasos pado planiravimas ir tankinimas mechanizuotai | m2 | 13320
2.2 | Pakelės plotų planiravimas mechanizuotai | m2 | 1680
2.3 | Pakelės plotų planiravimas rankiniu būdu | m2 | 720
2.4 | Planiruotų pakelės plotų tvirtinimas 10 cm storio dirvožemio sluoksniu, užsėjant žole (žolės sėklomis) | m2 | 2400
3. Pėsčiųjų takai, šaligatviai, dviračių takas
3.1 | Šalčiui nejautrių medžiagų sluoksnio h≥0,19 m, h≥0,215 m įrengimas | m3 | 2570
3.2 | Skaldos 0/45 pagrindo sluoksnio, h=0,15 m įrengimas, | m3 | 1562
3.3 | Asfalto pagrindo-dangos sluoksnio AC 16 PD įrengimas, h=0,06 m | m2 | 6959
3.4 | Juodų dangų paviršiaus gruntavimas bitumine emulsija | m2 | 6959
3.5 | Viršutinio raudono asfalto sluoksnio AC 5 VL įrengimas, h=0,025 m | m2 | 6959
3.6 | Skaldos atsijų 0/5 pasluoksnio įrengimas, h=0,03m | m3 | 122
3.7 | 8,0 cm Betoninių plytelių 0,375x0,375 m dangos siūles užpildant atsijomis įrengimas | m2 | 3908
3.8 | 8,0 cm betoninių trinkelių 100x200 mm dangos siūles užpildant atsijomis įrengimas | m2 | 50
3.9 | 8,0 cm storio geltonų betoninių reljefinių trinkelių 100x200 mm dangos įrengimas (įspėjamiesiems paviršiams įrengti) siūles užpildant skaldos atsijomis | m2 | 80
3.10 | 8,0 cm storio geltonų betoninių reljefinių trinkelių 100x200 mm dangos įrengimas (vedimo paviršiams įrengti) siūles užpildant skaldos atsijomis | m2 | 34
3.11 | Vejos bortų ant betono pagrindo įrengimas | m | 5590
3.12 | Bituminės sandarinimo juostos įrengimas | m | 3957
4. Gatvių saugaus eismo organizavimas
4.1 Kelio ženklai
4.1.1 | Kelio ženklų vienstiebių atramų įrengimas iš cinkuoto metalinio vamzdžio Ø76,1 mm, betonuojant pamatą iš C 25/30 betono, V=0,05m3 | vnt. | 11
4.1.2 | 0 grupės ženklų apvalių skydų montavimas prie vienstiebių vamzdinių atramų | vnt. | 20
4.2 Horizontalusis ženklinimas
4.2.1 | Horizontalus kelio ženklinimas polimerinėmis medžiagomis. Linija 1.1 | m | 37
4.2.2 | Horizontalus kelio ženklinimas polimerinėmis medžiagomis (brūkšnio ir tarpo santykis 1:3). Linija 1.5 | m | 1974
4.2.3 | Horizontalus kelio ženklinimas polimerinėmis medžiagomis (brūkšnio ir tarpo santykis 1:1). Linija 1.7 | m | 120
4.2.4 | Horizontalus kelio ženklinimas polimerinėmis medžiagomis. Linija 1.11 | m | 7
4.2.5 | Horizontalus kelio ženklinimas polimerinėmis medžiagomis. Simbolis 1.23 | m2 | 23
Suma viso kiekio (Eur be PVM):

## S_dalis_IV_etapas_įreng.biudž.
ĮRENGINIŲ POREIKIO ŽINIARAŠTIS
Statinių grupė 2025-05-27 Ozo, Ukmergės ir Siesikų gatvių Vilniaus m. rekonstravimo projektas (IV etapas)
Statinys 5 Susisiekimo dalis
Žiniaraštis 1
Eil. Nr. | Įrenginių pavadinimas | Mato | Kiekis | Kaina Eur be PVM
| Techniniai ir kiti duomenys | vnt |  | Vieneto kaina | Iš viso
1 | Medžio persodinimas | vnt. | 17
Suma viso kiekio (Eur be PVM):
ĮRENGINIŲ POREIKIO ŽINIARAŠTIS
Statinių grupė 2025-05-27 Ozo, Ukmergės ir Siesikų gatvių Vilniaus m. rekonstravimo projektas (IV etapas)
Statinys 5 Susisiekimo dalis
Žiniaraštis 2
Eil. Nr. | Įrenginių pavadinimas | Mato | Kiekis | Kaina Eur be PVM
| Techniniai ir kiti duomenys | vnt |  | Vieneto kaina | Iš viso
1 | Paviljonas Norman Foster 4,11x1,71m | kompl. | 1
2 | Suolas | vnt. | 1
3 | Metalinė šiukšlių dėžė | vnt. | 1
Suma viso kiekio (Eur be PVM):
ĮRENGINIŲ POREIKIO ŽINIARAŠTIS
Statinių grupė 2025-05-27 Ozo, Ukmergės ir Siesikų gatvių Vilniaus m. rekonstravimo projektas (IV etapas)
Statinys 5 Susisiekimo dalis
Žiniaraštis 15
Eil. Nr. | Įrenginių pavadinimas | Mato | Kiekis | Kaina Eur be PVM
| Techniniai ir kiti duomenys | vnt |  | Vieneto kaina | Iš viso
1 | Suolas | vnt. | 1
2 | Metalinė šiukšlių dėžė | vnt. | 1
Suma viso kiekio (Eur be PVM):
ĮRENGINIŲ POREIKIO ŽINIARAŠTIS
Statinių grupė 2025-05-27 Ozo, Ukmergės ir Siesikų gatvių Vilniaus m. rekonstravimo projektas (IV etapas)
Statinys 5 Susisiekimo dalis
Žiniaraštis 16
Eil. Nr. | Įrenginių pavadinimas | Mato | Kiekis | Kaina Eur be PVM
| Techniniai ir kiti duomenys | vnt |  | Vieneto kaina | Iš viso
1 | Suolas | vnt. | 2
2 | Metalinė šiukšlių dėžė | vnt. | 2
Suma viso kiekio (Eur be PVM):
ĮRENGINIŲ POREIKIO ŽINIARAŠTIS
Statinių grupė 2025-05-27 Ozo, Ukmergės ir Siesikų gatvių Vilniaus m. rekonstravimo projektas (IV etapas)
Statinys 5 Susisiekimo dalis
Žiniaraštis 22
Eil. Nr. | Įrenginių pavadinimas | Mato | Kiekis | Kaina Eur be PVM
| Techniniai ir kiti duomenys | vnt |  | Vieneto kaina | Iš viso
1 | Paviljonas Norman Foster 4,11x1,71m | kompl. | 1
2 | Suolas | vnt. | 2
3 | Metalinė šiukšlių dėžė | vnt. | 1
4 | Švieslentės ekranas | vnt. | 1
5 | Švieslentės laikiklis | vnt. | 1
Suma viso kiekio (Eur be PVM):
ĮRENGINIŲ POREIKIO ŽINIARAŠTIS
Statinių grupė 2025-05-27 Ozo, Ukmergės ir Siesikų gatvių Vilniaus m. rekonstravimo projektas (IV etapas)
Statinys 5 Susisiekimo dalis
Žiniaraštis 23
Eil. Nr. | Įrenginių pavadinimas | Mato | Kiekis | Kaina Eur be PVM
| Techniniai ir kiti duomenys | vnt |  | Vieneto kaina | Iš viso
1 | Paviljonas Norman Foster 4,11x1,71m | kompl. | 1
2 | Suolas | vnt. | 4
3 | Metalinė šiukšlių dėžė | vnt. | 2
4 | Švieslentės ekranas | vnt. | 1
5 | Švieslentės laikiklis | vnt. | 1
Suma viso kiekio (Eur be PVM):

## SK-03_dalis_IV_etapas
DARBŲ KIEKIŲ ŽINIARAŠTIS
Statinių grupė 2025-05-27 Ozo, Ukmergės ir Siesikų gatvių Vilniaus m. rekonstravimo projektas (IV etapas)
Statinys 1 Konstrukcijų dalis (automobilių viadukas) SK-03
Žiniaraštis 1 Automobilių viaduko įrengimas
Eil. Nr. | Darbų ir išlaidų | Mato | Kiekis | Kaina Eur be PVM
| aprašymai | vnt |  | Vieneto kaina | Iš viso
Pasiruošimo, demontavimo darbai (viaduko perdangų prieigose)
1 | Reklaminių stendų demontavimas nuo perdangos (išsaugant) k4=0.500,k9=1.15 (ardomų skydų svoris – 0,6 t, plotas – 70 m2) | vnt. | 2
2 | Atramų demontavimas | vnt. | 6
3 | Atramų išvežimas 10 km atstumu automobiliais-savivarčiais, pakraunant kranu | t | 1.2
4 | Transportuojant toliau už kiekvieną papildomą kilometrą pridėti k2=10.00 | t | 1.2
5 | Apsauginių atitvarų išardymas k4=0.500 | 10m | 26.2
6 | Atitvarų išvežimas 10 km atstumu automobiliais-savivarčiais, pakraunant kranu | t | 10.48
7 | Transportuojant toliau už kiekvieną papildomą kilometrą pridėti k2=10.00 | t | 10.48
8 | Metalinių laiptų turėklų ardymas k4=0.500,k8=1.04 (ardomų turėklų svoris – 2,6 t) | 100m | 2.88
9 | Išardyti gelžbetonines konstrukcijas (karnyzus) k8=1.17 | m3 | 27
10 | Statybinio laužo išvežimas 10 km atstumu automobiliais-savivarčiais, pakraunant ekskavatoriais 0,25 m3 talpos kaušais | t | 67.5
11 | Transportuojant toliau už kiekvieną papildomą kilometrą pridėti k2=10.00 | t | 67.5
12 | Išardyti gelžbetonines konstrukcijas (g/b plokščių ardymas) k8=1.17 | m3 | 50
13 | Statybinio laužo išvežimas 10 km atstumu automobiliais-savivarčiais, pakraunant ekskavatoriais 0,25 m3 talpos kaušais | t | 125
14 | Transportuojant toliau už kiekvieną papildomą kilometrą pridėti k2=10.00 | t | 125
15 | Mechanizuotas dangos išardymas , kai danga betono k9=1.15 | 100m3 | 0.125
16 | Statybinio laužo išvežimas 10 km atstumu automobiliais-savivarčiais, pakraunant ekskavatoriais 0,25 m3 talpos kaušais | t | 27.5
17 | Transportuojant toliau už kiekvieną papildomą kilometrą pridėti k2=10.00 | t | 27.5
18 | Asfaltbetonio dangos išardymas | 100 m3 | 1.39
19 | Statybinio laužo išvežimas 10 km atstumu automobiliais-savivarčiais, pakraunant ekskavatoriais 0,25 m3 talpos kaušais | t | 306
20 | Transportuojant toliau už kiekvieną papildomą kilometrą pridėti k2=10.00 | t | 306
21 | Mechanizuotas dangos išardymas , kai danga betono k9=1.15 | 100m3 | 0.9
22 | Statybinio laužo išvežimas 10 km atstumu automobiliais-savivarčiais, pakraunant ekskavatoriais 0,25 m3 talpos kaušais | t | 216
23 | Transportuojant toliau už kiekvieną papildomą kilometrą pridėti k2=10.00 | t | 216
24 | Deformacinių siūlių nuardymas k9=1.15 | m2 | 40
25 | Deformacinių siūlių išvežimas 10 km atstumu automobiliais-savivarčiais, pakraunant rankiniu būdu | t | 6
26 | Transportuojant toliau už kiekvieną papildomą kilometrą pridėti k2=10.00 | t | 6
Pasiruošimo, žemės, demontavimo darbai (už viaduko perdangų iki darbų vykdymo ribos)
1 | Šalitilčio plytelių ardymas k4=0.800,k9=1.15 | 100m3 | 0.145
2 | Statybinio laužo išvežimas 10 km atstumu automobiliais-savivarčiais, pakraunant ekskavatoriais 0,25 m3 talpos kaušais | t | 33.35
3 | Transportuojant toliau už kiekvieną papildomą kilometrą pridėti k2=10.00 | t | 33.35
4 | Asfaltbetonio dangos išardymas | 100 m3 | 1.06
5 | Statybinio laužo išvežimas 10 km atstumu automobiliais-savivarčiais, pakraunant ekskavatoriais 0,25 m3 talpos kaušais | t | 234
6 | Transportuojant toliau už kiekvieną papildomą kilometrą pridėti k2=10.00 | t | 234
7 | Mechanizuotas dangos išardymas , kai danga skaldos k9=1.15 | 100m3 | 1.42
8 | Grunto kasimas 0,65 m3 kaušo talpos ekskavatoriais, pakraunant gruntą į autosavivarčius , kai gruntas II grupės k9=1.15 | t. m3 | 0.142
9 | Iškasto grunto transportavimas 6 t autosavivarčiais, pakraunant 0,65 m3 kaušo talpos ekskavatoriumi (gruntas II grupės, transportavimo atstumas 20 km) | t. m3 | 0.142
10 | Darbai sąvartoje, atvežant gruntą autosavivarčiais , kai gruntas II grupės k9=1.15 | t. m3 | 0.142
11 | Mechanizuotas dangos išardymas , kai danga skaldos k9=1.15 | 100m3 | 0.92
12 | Grunto kasimas 0,65 m3 kaušo talpos ekskavatoriais, pakraunant gruntą į autosavivarčius , kai gruntas II grupės k9=1.15 | t. m3 | 0.092
13 | Iškasto grunto transportavimas 6 t autosavivarčiais, pakraunant 0,65 m3 kaušo talpos ekskavatoriumi (gruntas II grupės, transportavimo atstumas 20 km) | t. m3 | 0.092
14 | Darbai sąvartoje, atvežant gruntą autosavivarčiais , kai gruntas II grupės k9=1.15 | t. m3 | 0.092
Pakloto elementų įrengimo darbai
1 | Skylių vamzdžiams iškalimas ir jų užtaisymas betoniniuose šuliniuose k8=1.17 | vnt. | 18
2 | Plastmasinių kanalizacijos vamzdžių d=200mm paklojimas (po perdanga) k9=1.15 | 100m | 2.25
2.1. | Paviršinio vandens surinkimo šulinėlių įrengimas | vnt. | 18
3 | Pabetonuoti hvid=3cm storio išlyginamąjį sluoksnį k8=1.03,k9=1.15 | m2 | 2000
4 | Keičiant betonuojamo sluoksnio storį 1 cm pridėti arba atimti k2=6.00,k8=1.03,k9=1.15 | m2 | 2000
5 | Betoninių paviršių plovimas aukštu slėgiu, prieš hidroizoliaciją k8=1.17 | m2 | 2000
6 | Įrengti dviejų sluoksnių bituminę prilydomąją hidroizoliaciją k8=1.14,k9=1.15 | m2 | 2000
7 | Drenažinės hidroizoliacinės juostos įrengimas | 100m | 5.82
8 | Sumontuoti šalitilčių plokštes (2990x1480x160) k8=1.04 | vnt | 140
9 | Betoninių paviršių plovimas aukštu slėgiu k8=1.17 | m2 | 622
10 | Betoninių dangų padengimas plonasluoksniu poliuretaniniu emaliu (ant paruošto pagrindo) Standartinė šalitilčių dangos sistema 4mm: poliuretaninis gruntas 4,5 kg/m2+ smėlis 7,5 kg/m2 visiems sluoksniams kartu) | 100m2 | 6.22
10.1 | Įrengti 2 cm storio išlyginamąjį cementinio skiedinio sluoksnį k8=1.03,k9=1.15 | m2 | 622
10.2 | Cinkuoto srieginio plieninio inkarinio strypo įrengimas su sandarinimo gaubtu M20 8.8 kl. L=300 mm | vnt. | 615
11 | Sumontuoti gelžbetoninius turėklų blokus, tvirtinant uždėtinėmis detalėmis (2m) k8=1.04 | vnt. | 115
12 | Horizontalių betoninių paviršių apklijavimas vienu įmirkyto veltinio sluoksniu, atliekant darbus rankiniu būdu (deformacinių pjūvių sandarinimas ekstrudiniu putplasčiu) k9=1.15 | 100m2 | 0.101
13 | Deformacinių pjūvių užtaisymas betono dangose, užpilant juos mastika k8=1.17,k9=1.15 | 100m | 1.524
14 | Sumontuoti gelžbetoninius turėklų blokus su išleista armatūra k8=1.04 | vnt. | 60
15 | Plieninių turėklų įrengimas (atstatymas esamų) k8=1.03 | t | 11.52
16 | Dangos viršutinio sluoksnio įrengimas iš skaldelės ir mastikos asfaltbetonio (sluoksnis 2.00 cm storio , klotuvas iki 500 t/h) k8=1.17,k9=1.15 | 100m2 | 13.79
17 | Dangos apatinio sluoksnio įrengimas iš AC16AS (sluoksnis 6.00 cm storio , klotuvas iki 500 t/h) k8=1.17,k9=1.15 | 100m2 | 13.79
18 | Apsauginio sluoksnio įrengimas iš SMA 5 S (sluoksnis 2.00 cm storio , klotuvas iki 500 t/h) k8=1.17,k9=1.15 | 100m2 | 13.79
19 | Deformacinių siūlių paviršių padengimas bitumo mastika ir ekstrūdiniu polisterenu, atliekant darbus rankiniu būdu k9=1.15 | 100m2 | 0.4
20 | Dangos viršutinio sluoksnio įrengimas iš skaldelės ir mastikos asfaltbetonio (sluoksnis 2.00 cm storio , klotuvas iki 500 t/h) k8=1.17,k9=1.15 | 100m2 | 3.2
21 | Dangos apatinio sluoksnio įrengimas iš apatinio dangos sluoksnio asfaltbetonio (sluoksnis 8.00 cm storio , klotuvas iki 500 t/h) k8=1.17,k9=1.15 | 100m2 | 3.2
22 | Dvisluoksnės kelio dangos viršutinio sluoksnio įrengimas iš mastikos asfalto mišinio (sluoksnis 6.50 cm storio , klotuvas iki 500 t/h) k8=1.17,k9=1.15 | 100m2 | 3.2
23 | Viensluoksnės dangos įrengimas iš pagrindo - dangos sluoksnio asfaltbetonio (sluoksnis 13.5 cm storio , klotuvas iki 500 t/h) k8=1.17,k9=1.15 | 100m2 | 3.2
24 | Betoninių paviršių plovimas aukštu slėgiu, prieš hidroizoliaciją k8=1.17 | m2 | 330
25 | Įrengti dviejų sluoksnių bituminę prilydomąją hidroizoliaciją k8=1.14,k9=1.15 | m2 | 330
26 | Pabetonuoti hvid=3cm storio išlyginamąjį sluoksnį k8=1.03,k9=1.15 | m2 | 320
27 | Dvisluoksnės dangos viršutinio sluoksnio įrengimas iš skaldelės ir mastikos asfalbetonio (sluoksnis 2.0 cm storio , klotuvas iki 500 t/h) k8=1.17,k9=1.15 | 100m2 | 1.86
28 | Dvisluoksnės kelio dangos apatinio sluoksnio įrengimas iš apatinio dangos sluoksnio asfaltbetonio (sluoksnis 10.00 cm storio , klotuvas iki 500 t/h) k8=1.17,k9=1.15 | 100m2 | 1.86
29 | Viensluoksnės dangos įrengimas iš pagrindo - dangos sluoksnio asfaltbetonio (sluoksnis 10.0 cm storio , klotuvas iki 500 t/h) k8=1.17,k9=1.15 | 100m2 | 1.86
30 | Išlyginamųjų kelio pagrindo sluoksnių įrengimas , kai pagrindas dolomito skaldos k9=1.15 | 100m3 | 0.372
31 | Apsauginių šalčiui atsparių kelio pagrindo sluoksnių įrengimas, naudojant savaeigius plentvolius , kai pagrindas smėlio-žvyro mišinio, autogreiderio galia 79 kW (108 AG) k9=1.15 | 100m3 | 1.172
32 | Dangos viršutinio sluoksnio įrengimas iš viršutinio dangos sluoksnio asfaltbetonio (sluoksnis 8.50 cm storio , klotuvas iki 500 t/h) k8=1.17,k9=1.15 | 100m2 | 1.2
33 | Viensluoksnio 20 cm storio pagrindo įrengimas iš dolomitinės skaldos k9=1.15 | 100 m2 | 1.2
34 | Apsauginių šalčiui atsparių kelio pagrindo sluoksnių įrengimas, naudojant savaeigius plentvolius , kai pagrindas smėlio-žvyro mišinio, autogreiderio galia 79 kW (108 AG) k9=1.15 | 100m3 | 0.204
35 | Metalinių vienpusių kelio atitvarų ant metalinių statramsčių įrengimas, tvirtinant ankeriniais varžtais ( atstumas tarp statramsčių 4,0 m) k9=1.15 | 10m | 26.2
36 | Apšvietimo atramų montavimas | vnt. | 6
37 | Kūginės (gatvės apšvietimo) atramos 8m | vnt. | 6
38 | Gelžbetoninų taurės tipo pamatų kolonoms montavimas, kai bloko masė iki 1,0 t | vnt | 6
39 | Demontuotų reklaminių stendų montavimas ant monolitinių betoninių pamatų pastatymas k9=1.15 | vnt | 2
Užbaigiamieji darbai
1 | Betoninių paviršių plovimas aukštu slėgiu k8=1.17 | m2 | 4480
2 | Platesnių kaip 10 mm plyšių, kitų pažaidų užtaisymas | m2 | 4480
3 | Betoninių paviršių gruntavimas k9=1.15 | m2 | 4480
4 | Betoninių paviršių dažymas du kartus rankiniu būdu k9=1.15 | m2 | 4480
5 | Betoninių paviršių plovimas aukštu slėgiu k8=1.17 | m2 | 856
6 | Platesnių kaip 10 mm plyšių, kitų pažaidų užtaisymas | m2 | 856
7 | Betoninių paviršių gruntavimas k9=1.15 | m2 | 856
8 | Betoninių paviršių dažymas du kartus rankiniu būdu k9=1.15 | m2 | 856
9 | Betoninių paviršių plovimas aukštu slėgiu k8=1.17 | m2 | 88
10 | Platesnių kaip 10 mm plyšių, kitų pažaidų užtaisymas | m2 | 88
11 | Betoninių paviršių gruntavimas k9=1.15 | m2 | 88
12 | Betoninių paviršių dažymas du kartus rankiniu būdu k9=1.15 | m2 | 88
13 | Betoninių paviršių plovimas aukštu slėgiu k8=1.17 | m2 | 200
14 | Platesnių kaip 10 mm plyšių, kitų pažaidų užtaisymas | m2 | 200
15 | Betoninių paviršių gruntavimas k9=1.15 | m2 | 200
16 | Betoninių paviršių dažymas du kartus rankiniu būdu k9=1.15 | m2 | 200
17 | Betoninių paviršių plovimas aukštu slėgiu k8=1.17 | m2 | 350
18 | Platesnių kaip 10 mm plyšių, kitų pažaidų užtaisymas | m2 | 350
19 | Betoninių paviršių gruntavimas k9=1.15 | m2 | 350
20 | Betoninių paviršių dažymas du kartus rankiniu būdu k9=1.15 | m2 | 350
21 | Paviršių valymas smėliasrove (turėklų valymas) k8=1.17 | m2 | 150
22 | Metalinių paviršių labai geras dažymas emalėmis (glaistant, šlifuojant ir gruntuojant) | 100m2 | 1.5
23 | Metalinių paviršių labai geras dažymas emalėmis (glaistant, šlifuojant ir gruntuojant) | 100m2 | 1.5
24 | Šlaitų tvirtinimo betoninių plokščių demontavimas k4=0.800,k9=1.15 | 100m2 | 4.5
25 | Plokščių išvežimas 10 km atstumu automobiliais-savivarčiais, pakraunant kranu | t | 112.5
26 | Transportuojant toliau už kiekvieną papildomą kilometrą pridėti k2=10.00 | t | 112.5
27 | Įrengti 2 cm storio išlyginamąjį cementinio skiedinio sluoksnį k8=1.03,k9=1.15 | m2 | 450
28 | Šlaitų tvirtinimas betoninėmis plokštėmis RT-1 (0.49x0.49x0.08m) ant smėlio-žvyro pagrindo k9=1.15 | 100 m2 | 4.5
28.1. | Smėlio-žvyro pagrindo įrengimas | 100m3 | 0.27
28.2 | Šlaitų tvirtinimo atraminių blokų AT-1 įrengimas | vnt. | 36
29 | Plotų užsėjimas rankiniu būdu k9=1.15 | 100m2 | 5
Suma viso kiekio (Eur be PVM):

## VN_dalis_IV_etapas
DARBŲ KIEKIŲ ŽINIARAŠTIS
Statinių grupė 2025-05-27 Ozo, Ukmergės ir Siesikų gatvių Vilniaus m. rekonstravimo projektas (IV etapas)
Statinys 6 Vandentiekio ir nuotekų šalinimo dalis
Žiniaraštis 1 Vandentiekio ir nuotekų šalinimo dalis
Eil. Nr. | Darbų ir išlaidų | Mato | Kiekis | Kaina Eur be PVM
| aprašymai | vnt |  | Vieneto kaina | Iš viso
Savitakiniai paviršinių nuotekų tinklai
1 | Vamzdynai, tiesiami atviru būdu |  | 0 | 0 | 0
2 | Nuotekų magistralinių tinklų plastikinių ir plastikinių armuotų įmovinių vamzdžių iki 1000mm skersmens klojimas (vamzdžių skersmuo 400 mm) k9=1.15 | m | 4
3 | Nuotekų magistralinių tinklų PVC SN4 vamzdžių skersmens klojimas (vamzdžių skersmuo 315 mm) k9=1.15 | m | 273
4 | Nuotekų magistralinių tinklų PVC SN4 vamzdžių skersmens klojimas (vamzdžių skersmuo 250 mm) k9=1.15 | m | 841
5 | Nuotekų surinkimo tinklų PVC vamzdžių klojimas, kai vamzdžių skersmuo 200 mm k9=1.15 | m | 79
6 | Nuotekų surinkimo tinklų plastikinių ir plastikinių armuotų įmovinių vamzdžių klojimas, kai vamzdžių skersmuo 110 mm k9=1.15 | m | 34
7 | 110 mm skersmens PVC pravalų montavimas k9=1.15 | vnt. | 4
8 | Vamzdynai, tiesiami uždaru būdu |  | 0
9 | Uždaro perėjimo iki 50 m ilgio įrengimas kryptinio gręžimo įrenginiu, įtraukiant plastikinį vamzdį, kai vamzdžių skersmuo 315 mm (trasos ilgis) k9=1.15 | m | 17
10 | Uždaro perėjimo iki 50 m ilgio įrengimas kryptinio gręžimo įrenginiu, įtraukiant plastikinį vamzdį, kai vamzdžių skersmuo 225-280 mm (trasos ilgis) k9=1.15 | m | 846
11 | Stiklo pluošto rankovės DN 300 vamzdžiui tiesimas uždaru būdu (įkainis pritaikytas) k9=1.15 | m | 154
12 | Tinklų bandymas |  | 0 | 0 | 0
13 | Vamzdynų iki 400 mm skersmens hidraulinis bandymas, kai vamzdžių skersmuo 400 mm k9=1.15 | 100m | 0.04
14 | Vamzdyno vidaus apžiūra, darant vaizdo įrašą k9=1.15 | 100m | 0.04
15 | Vamzdynų iki 400 mm skersmens hidraulinis bandymas , kai vamzdžių skersmuo 315 mm k9=1.15 | 100m | 4.44
16 | Vamzdyno vidaus apžiūra, darant vaizdo įrašą k9=1.15 | 100m | 4.44
17 | Vamzdynų iki 400 mm skersmens hidraulinis bandymas , kai vamzdžių skersmuo 250 mm k9=1.15 | 100m | 16.87
18 | Vamzdyno vidaus apžiūra, darant vaizdo įrašą k9=1.15 | 100m | 16.87
19 | Vamzdynų iki 400 mm skersmens hidraulinis bandymas, kai vamzdžių skersmuo 200 mm k9=1.15 | 100m | 0.79
20 | Vamzdyno vidaus apžiūra, darant vaizdo įrašą k9=1.15 | 100m | 0.79
21 | Vamzdynų iki 400 mm skersmens hidraulinis bandymas, kai vamzdžių skersmuo 110 mm k9=1.15 | 100m | 0.34
22 | Vamzdyno vidaus apžiūra, darant vaizdo įrašą k9=1.15 | 100m | 0.34
Nauji paviršinių nuotekų šuliniai
1 | Apvalių surenkamų gelžbetoninių nuotakyno šulinių įrengimas šlapiuose gruntuose, kai šulinių skersmuo 1,0 m (surenkamos g/b konstrukcijos) k8=1.04,k9=1.15 | m3 | 1.04
2 | Apvalių surenkamų gelžbetoninių nuotakyno šulinių įrengimas šlapiuose gruntuose , kai šulinių skersmuo 1,5 m (surenkamos g/b konstrukcijos) k8=1.04,k9=1.15 | m3 | 1.93
3 | Protarpinių montavimas (skersmuo 250 mm) k9=1.15 | vnt. | 1
4 | Perkritimo d=250, h =0,6m įrengimas k9=1.15 | vnt | 1
5 | Apvalių surenkamų gelžbetoninių D 0.7m normalaus tipo vandens surinkimo šulinių įrengimas su hidroizoliacija k9=1.15 | m3 | 0.36
6 | Monolitinių pamatų hidroizoliacijos įrengimas, tepant 2 kartus hidroizoliaciniu bitumu k9=1.15 | m2 | 4.92
7 | Apvalių surenkamų gelžbetoninių nuotakyno šulinių įrengimas šlapiuose gruntuose , kai šulinių skersmuo 1,5 m (surenkamos g/b konstrukcijos) k8=1.04,k9=1.15 | m3 | 1.84
8 | Protarpinių montavimas (skersmuo 250 mm) k9=1.15 | vnt. | 1
9 | Perkritimo d=250, h =1,51m įrengimas k9=1.15 | vnt | 1
10 | Apvalių surenkamų gelžbetoninių nuotakyno šulinių įrengimas šlapiuose gruntuose , kai šulinių skersmuo 1,5 m (surenkamos g/b konstrukcijos) k8=1.04,k9=1.15 | m3 | 2.72
11 | Protarpinių montavimas (skersmuo 250 mm) k9=1.15 | vnt. | 1
12 | Protarpinių montavimas (skersmuo 315 mm) k9=1.15 | vnt. | 1
13 | Perkritimo d=250, h =2,34m įrengimas k9=1.15 | vnt | 1
14 | Perkritimo d=315, h =1,02m įrengimas k9=1.15 | vnt | 1
15 | Apvalių surenkamų gelžbetoninių nuotakyno šulinių įrengimas šlapiuose gruntuose , kai šulinių skersmuo 1,5 m (surenkamos g/b konstrukcijos) k8=1.04,k9=1.15 | m3 | 1.84
16 | Apvalių surenkamų gelžbetoninių nuotakyno šulinių įrengimas šlapiuose gruntuose , kai šulinių skersmuo 1,5 m (surenkamos g/b konstrukcijos) k8=1.04,k9=1.15 | m3 | 2.19
17 | Protarpinių montavimas (skersmuo 250 mm) k9=1.15 | vnt. | 1
18 | Perkritimo d=250, h =0,9m įrengimas k9=1.15 | vnt | 1
19 | Apvalių surenkamų gelžbetoninių nuotakyno šulinių įrengimas šlapiuose gruntuose , kai šulinių skersmuo 1,5 m (surenkamos g/b konstrukcijos) k8=1.04,k9=1.15 | m3 | 2.1
20 | Protarpinių montavimas (skersmuo 250 mm) k9=1.15 | vnt. | 1
21 | Perkritimo d=250, h =0,83m įrengimas k9=1.15 | vnt | 1
22 | Apvalių surenkamų gelžbetoninių nuotakyno šulinių įrengimas šlapiuose gruntuose , kai šulinių skersmuo 1,5 m (surenkamos g/b konstrukcijos) k8=1.04,k9=1.15 | m3 | 2.1
23 | Apvalių surenkamų gelžbetoninių nuotakyno šulinių įrengimas šlapiuose gruntuose, kai šulinių skersmuo 1,0 m (surenkamos g/b konstrukcijos) k8=1.04,k9=1.15 | m3 | 1.02
24 | Apvalių surenkamų gelžbetoninių nuotakyno šulinių įrengimas šlapiuose gruntuose, kai šulinių skersmuo 1,0 m (surenkamos g/b konstrukcijos) k8=1.04,k9=1.15 | m3 | 1.04
25 | Apvalių surenkamų gelžbetoninių nuotakyno šulinių įrengimas šlapiuose gruntuose, kai šulinių skersmuo 1,0 m (surenkamos g/b konstrukcijos) k8=1.04,k9=1.15 | m3 | 0.86
26 | Apvalių surenkamų gelžbetoninių nuotakyno šulinių įrengimas šlapiuose gruntuose, kai šulinių skersmuo 1,0 m (surenkamos g/b konstrukcijos) k8=1.04,k9=1.15 | m3 | 0.88
27 | Apvalių surenkamų gelžbetoninių nuotakyno šulinių įrengimas šlapiuose gruntuose, kai šulinių skersmuo 2,0 m (surenkamos g/b konstrukcijos) k8=1.04,k9=1.15 | m3 | 4.06
28 | Protarpinių montavimas (skersmuo 250 mm) k9=1.15 | vnt. | 1
29 | Protarpinių montavimas (skersmuo 315 mm) k9=1.15 | vnt. | 1
30 | Perkritimo d=250, h =2,92m įrengimas k9=1.15 | vnt | 1
31 | Perkritimo d=315, h =3,13m įrengimas k9=1.15 | vnt | 1
32 | Apvalių surenkamų gelžbetoninių nuotakyno šulinių įrengimas šlapiuose gruntuose , kai šulinių skersmuo 1,5 m (surenkamos g/b konstrukcijos) k8=1.04,k9=1.15 | m3 | 3.1
33 | Protarpinių montavimas (skersmuo 250 mm) k9=1.15 | vnt. | 3
34 | Perkritimo d=250, h =4,0m įrengimas k9=1.15 | vnt | 1
35 | Perkritimo d=250, h =4,02m įrengimas k9=1.15 | vnt | 1
36 | Perkritimo d=250, h =3,04m įrengimas k9=1.15 | vnt | 1
37 | Surenkamų gelžbetoninių šulinių montavimas šlapiuose gruntuose , kai šuliniai apvalūs (šulinio surenkamos gelžbetoninės konstrukcijos) k9=1.15 | m3 | 6.02
38 | Protarpinių montavimas (skersmuo 250 mm) k9=1.15 | vnt. | 4
39 | Perkritimo d=250, h =4,59m įrengimas k9=1.15 | vnt | 1
40 | Perkritimo d=250, h =4,44m įrengimas k9=1.15 | vnt | 1
41 | Perkritimo d=250, h =4,94m įrengimas k9=1.15 | vnt | 1
42 | Perkritimo d=250, h =4,89m įrengimas k9=1.15 | vnt | 1
43 | Apvalių surenkamų gelžbetoninių nuotakyno šulinių įrengimas šlapiuose gruntuose, kai šulinių skersmuo 2,0 m (surenkamos g/b konstrukcijos) k8=1.04,k9=1.15 | m3 | 6.32
44 | Protarpinių montavimas (skersmuo 250 mm) k9=1.15 | vnt. | 2
45 | Perkritimo d=250, h =6,05m įrengimas k9=1.15 | vnt | 1
46 | Perkritimo d=250, h =5,77m įrengimas k9=1.15 | vnt | 1
47 | Apvalių surenkamų gelžbetoninių nuotakyno šulinių įrengimas šlapiuose gruntuose, kai šulinių skersmuo 2,0 m (surenkamos g/b konstrukcijos) k8=1.04,k9=1.15 | m3 | 6.98
48 | Protarpinių montavimas (skersmuo 250 mm) k9=1.15 | vnt. | 2
49 | Perkritimo d=250, h =6,64m įrengimas k9=1.15 | vnt | 1
50 | Perkritimo d=250, h =6,39m įrengimas k9=1.15 | vnt | 1
51 | Apvalių surenkamų gelžbetoninių nuotakyno šulinių įrengimas šlapiuose gruntuose , kai šulinių skersmuo 1,5 m (surenkamos g/b konstrukcijos) k8=1.04,k9=1.15 | m3 | 2.87
52 | Protarpinių montavimas (skersmuo 250 mm) k9=1.15 | vnt. | 2
53 | Perkritimo d=250, h =1,74m įrengimas k9=1.15 | vnt | 1
54 | Perkritimo d=250, h =2,27m įrengimas k9=1.15 | vnt | 1
55 | Apvalių surenkamų gelžbetoninių nuotakyno šulinių įrengimas šlapiuose gruntuose , kai šulinių skersmuo 1,5 m (surenkamos g/b konstrukcijos) k8=1.04,k9=1.15 | m3 | 2.62
56 | Protarpinių montavimas (skersmuo 250 mm) k9=1.15 | vnt. | 2
57 | Perkritimo d=250, h =1,45m įrengimas k9=1.15 | vnt | 1
58 | Perkritimo d=250, h =1,47m įrengimas k9=1.15 | vnt | 1
59 | Apvalių surenkamų gelžbetoninių nuotakyno šulinių įrengimas šlapiuose gruntuose , kai šulinių skersmuo 1,5 m (surenkamos g/b konstrukcijos) k8=1.04,k9=1.15 | m3 | 2.67
60 | Protarpinių montavimas (skersmuo 250 mm) k9=1.15 | vnt. | 3
61 | Perkritimo d=250, h =1,37m įrengimas k9=1.15 | vnt | 1
62 | Perkritimo d=250, h =1,67m įrengimas k9=1.15 | vnt | 1
63 | Perkritimo d=250, h =0,69m įrengimas k9=1.15 | vnt | 1
64 | Apvalių surenkamų gelžbetoninių nuotakyno šulinių įrengimas šlapiuose gruntuose , kai šulinių skersmuo 1,5 m (surenkamos g/b konstrukcijos) k8=1.04,k9=1.15 | m3 | 2.42
65 | Protarpinių montavimas (skersmuo 250 mm) k9=1.15 | vnt. | 1
66 | Perkritimo d=250, h =1,40m įrengimas k9=1.15 | vnt | 1
67 | Apvalių surenkamų gelžbetoninių nuotakyno šulinių įrengimas šlapiuose gruntuose , kai šulinių skersmuo 1,5 m (surenkamos g/b konstrukcijos) k8=1.04,k9=1.15 | m3 | 2.11
68 | Protarpinių montavimas (skersmuo 250 mm) k9=1.15 | vnt. | 2
69 | Perkritimo d=250, h =1,23m įrengimas k9=1.15 | vnt | 1
70 | Perkritimo d=250, h =1,12m įrengimas k9=1.15 | vnt | 1
71 | Apvalių surenkamų gelžbetoninių nuotakyno šulinių įrengimas šlapiuose gruntuose , kai šulinių skersmuo 1,5 m (surenkamos g/b konstrukcijos) k8=1.04,k9=1.15 | m3 | 2.06
72 | Protarpinių montavimas (skersmuo 250 mm) k9=1.15 | vnt. | 2
73 | Perkritimo d=250, h =0,88m įrengimas k9=1.15 | vnt | 1
74 | Perkritimo d=250, h =1,05m įrengimas k9=1.15 | vnt | 1
75 | Apvalių surenkamų gelžbetoninių nuotakyno šulinių įrengimas šlapiuose gruntuose , kai šulinių skersmuo 1,5 m (surenkamos g/b konstrukcijos) k8=1.04,k9=1.15 | m3 | 1.96
76 | Protarpinių montavimas (skersmuo 250 mm) k9=1.15 | vnt. | 1
77 | Perkritimo d=250, h =0,94m įrengimas k9=1.15 | vnt | 1
78 | Apvalių surenkamų gelžbetoninių nuotakyno šulinių įrengimas šlapiuose gruntuose , kai šulinių skersmuo 1,5 m (surenkamos g/b konstrukcijos) k8=1.04,k9=1.15 | m3 | 2.06
79 | Protarpinių montavimas (skersmuo 250 mm) k9=1.15 | vnt. | 2
80 | Perkritimo d=250, h =1,02m įrengimas k9=1.15 | vnt | 1
81 | Perkritimo d=250, h =0,94m įrengimas k9=1.15 | vnt | 1
82 | Apvalių surenkamų gelžbetoninių nuotakyno šulinių įrengimas šlapiuose gruntuose, kai šulinių skersmuo 2,0 m (surenkamos g/b konstrukcijos) k8=1.04,k9=1.15 | m3 | 5.2
83 | Protarpinių montavimas (skersmuo 250 mm) k9=1.15 | vnt. | 3
84 | Perkritimo d=250, h =4,22m įrengimas k9=1.15 | vnt | 1
85 | Perkritimo d=250, h =4,39m įrengimas k9=1.15 | vnt | 1
86 | Perkritimo d=250, h =4,41m įrengimas k9=1.15 | vnt | 1
87 | Apvalių surenkamų gelžbetoninių nuotakyno šulinių įrengimas šlapiuose gruntuose, kai šulinių skersmuo 2,0 m (surenkamos g/b konstrukcijos) k8=1.04,k9=1.15 | m3 | 7.77
88 | Protarpinių montavimas (skersmuo 250 mm) k9=1.15 | vnt. | 2
89 | Perkritimo d=250, h =8,13m įrengimas k9=1.15 | vnt | 1
90 | Perkritimo d=250, h =5,83m įrengimas k9=1.15 | vnt | 1
91 | Apvalių surenkamų gelžbetoninių nuotakyno šulinių įrengimas šlapiuose gruntuose, kai šulinių skersmuo 2,0 m (surenkamos g/b konstrukcijos) k8=1.04,k9=1.15 | m3 | 5
92 | Protarpinių montavimas (skersmuo 250 mm) k9=1.15 | vnt. | 4
93 | Perkritimo d=250, h =3,37m įrengimas k9=1.15 | vnt | 1
94 | Perkritimo d=250, h =1,97m įrengimas k9=1.15 | vnt | 1
95 | Perkritimo d=250, h =1,48m įrengimas k9=1.15 | vnt | 1
96 | Perkritimo d=250, h =4,14m įrengimas k9=1.15 | vnt | 1
97 | Apvalių surenkamų gelžbetoninių nuotakyno šulinių įrengimas šlapiuose gruntuose, kai šulinių skersmuo 2,0 m (surenkamos g/b konstrukcijos) k8=1.04,k9=1.15 | m3 | 6.39
98 | Protarpinių montavimas (skersmuo 250 mm) k9=1.15 | vnt. | 2
99 | Perkritimo d=250, h =4,92m įrengimas k9=1.15 | vnt | 1
100 | Perkritimo d=250, h =4,94m įrengimas k9=1.15 | vnt | 1
101 | Apvalių surenkamų gelžbetoninių nuotakyno šulinių įrengimas šlapiuose gruntuose, kai šulinių skersmuo 2,0 m (surenkamos g/b konstrukcijos) k8=1.04,k9=1.15 | m3 | 7.51
102 | Protarpinių montavimas (skersmuo 250 mm) k9=1.15 | vnt. | 2
103 | Perkritimo d=250, h =6,50m įrengimas k9=1.15 | vnt | 1
104 | Perkritimo d=250, h =6,76m įrengimas k9=1.15 | vnt | 1
105 | Apvalių surenkamų gelžbetoninių nuotakyno šulinių įrengimas šlapiuose gruntuose , kai šulinių skersmuo 1,5 m (surenkamos g/b konstrukcijos) k8=1.04,k9=1.15 | m3 | 2.26
106 | Protarpinių montavimas (skersmuo 250 mm) k9=1.15 | vnt. | 2
107 | Perkritimo d=250, h =1,26m įrengimas k9=1.15 | vnt | 1
108 | Perkritimo d=250, h =0,75m įrengimas k9=1.15 | vnt | 1
109 | Apvalių surenkamų gelžbetoninių nuotakyno šulinių įrengimas šlapiuose gruntuose , kai šulinių skersmuo 1,5 m (surenkamos g/b konstrukcijos) k8=1.04,k9=1.15 | m3 | 2.57
110 | Protarpinių montavimas (skersmuo 250 mm) k9=1.15 | vnt. | 2
111 | Perkritimo d=250, h =1,74m įrengimas k9=1.15 | vnt | 1
112 | Perkritimo d=250, h =1,20m įrengimas k9=1.15 | vnt | 1
113 | Apvalių surenkamų gelžbetoninių nuotakyno šulinių įrengimas šlapiuose gruntuose , kai šulinių skersmuo 1,5 m (surenkamos g/b konstrukcijos) k8=1.04,k9=1.15 | m3 | 2.47
114 | Protarpinių montavimas (skersmuo 250 mm) k9=1.15 | vnt. | 2
115 | Perkritimo d=250, h =1,30m įrengimas k9=1.15 | vnt | 1
116 | Perkritimo d=250, h =1,35m įrengimas k9=1.15 | vnt | 1
117 | Apvalių surenkamų gelžbetoninių nuotakyno šulinių įrengimas šlapiuose gruntuose , kai šulinių skersmuo 1,5 m (surenkamos g/b konstrukcijos) k8=1.04,k9=1.15 | m3 | 2.31
118 | Protarpinių montavimas (skersmuo 250 mm) k9=1.15 | vnt. | 2
119 | Perkritimo d=250, h =1,07m įrengimas k9=1.15 | vnt | 1
120 | Perkritimo d=250, h =1,34m įrengimas k9=1.15 | vnt | 1
121 | Kaliojo ketaus plaukiojančio tipo nuotekų šulinio dangtis su rėmu, d700 (klasė D400) | kompl. | 9
122 | Kaliojo ketaus aklinai sandarus nuotekų šulinio dangtis su rėmu, d700 (klasė B125) | kompl. | 26
123 | Komunikacijų žymėjimo ženklų ant stulpelių įrengimas, kai stulpeliai metaliniai | vnt | 35
Nauji paviršinių nuotekų surinkimo šuliniai, latakai
1 | Apvalių surenkamų gelžbetoninių D 0.7m normalaus tipo vandens surinkimo šulinių įrengimas su hidroizoliacija k9=1.15 | m3 | 64.4
2 | Apvalių surenkamų gelžbetoninių nuotakyno šulinių įrengimas šlapiuose gruntuose, kai šulinių skersmuo 1,0 m (surenkamos g/b konstrukcijos) k8=1.04,k9=1.15 | m3 | 0.85
3 | Paviršinio vandens surinkimo kanalų paklojimas ant įrengto pagrindo (mažų apkrovų ir parkinių kanalų pagrindas betono) k9=1.15 | 100m | 0.9
4 | Monolitinis paviršinių nuotekų 100 mm pločio surinkimo latakas (klasė C250) su ištekėjimo dėže. Ilgis 38 m. (L8) | kompl. | 1
5 | Kaliojo ketaus plaukiojančio tipo nuotekų šulinio dangtis su rėmu, d700 (klasė D400) | kompl. | 7
6 | Kaliojo ketaus, reguliuojamo aukščio lietaus surinkimo bordiūrinės grotelės, d700 (klasė C250) | kompl. | 110
7 | Plastikinių lauko nuotakyno šulinių montavimas, kai šulinių skersmuo daugiau 400 mm iki 500 mm k9=1.15 | vnt | 2
8 | Mažų apimčių sudėtingų konstrukcijų betonavimas k8=1.04,k9=1.15 | m3 | 25
Prisijungimas prie esamų tinklų
1 | Nuotekų vamzdyno prijungimas prie esamų tinklų, iškertant šulinio sienelę (šlapiame grunte, kai vamzdžių skersmuo 250 mm) k8=1.03,k9=1.15 | vnt | 1
2 | Protarpinių montavimas (skersmuo 250 mm) k9=1.15 | vnt. | 1
3 | Perkritimo d=250, h =2,33m įrengimas k9=1.15 | vnt | 1
4 | Nuotekų vamzdyno prijungimas prie esamų tinklų, iškertant šulinio sienelę (šlapiame grunte, kai vamzdžių skersmuo 250 mm) k8=1.03,k9=1.15 | vnt | 2
5 | Protarpinių montavimas (skersmuo 250 mm) k9=1.15 | vnt. | 2
6 | Perkritimo d=250, h =2,92m įrengimas k9=1.15 | vnt | 1
7 | Perkritimo d=250, h =3,02m įrengimas k9=1.15 | vnt | 1
8 | Nuotekų vamzdyno prijungimas prie esamų tinklų, iškertant šulinio sienelę (šlapiame grunte, kai vamzdžių skersmuo 250 mm) k8=1.03,k9=1.15 | vnt | 3
9 | Protarpinių montavimas (skersmuo 250 mm) k9=1.15 | vnt. | 3
10 | Perkritimo d=250, h =1,79m įrengimas k9=1.15 | vnt | 1
11 | Perkritimo d=250, h =1,53m įrengimas k9=1.15 | vnt | 1
12 | Perkritimo d=315, h =2,67m įrengimas k9=1.15 | vnt | 1
13 | Perkritimo d=250, h =2,63m įrengimas k9=1.15 | vnt | 1
13.1 | Nuotekų vamzdyno prijungimas prie esamų tinklų, iškertant šulinio sienelę (šlapiame grunte, kai vamzdžių skersmuo 315 mm) k8=1.03,k9=1.15 | vnt | 1
13.2 | Protarpinių montavimas (skersmuo 315 mm) k9=1.15 | vnt. | 1
14 | Nuotekų vamzdyno prijungimas prie esamų tinklų, iškertant šulinio sienelę (šlapiame grunte, kai vamzdžių skersmuo 200 mm) k8=1.03,k9=1.15 | vnt | 1
15 | Protarpinių montavimas (skersmuo 200 mm) k9=1.15 | vnt. | 1
16 | Perkritimo d=200, h =2,46 įrengimas k9=1.15 | vnt | 1
17 | Nuotekų vamzdyno prijungimas prie esamų tinklų, iškertant šulinio sienelę (šlapiame grunte, kai vamzdžių skersmuo 250 mm) k8=1.03,k9=1.15 | vnt | 3
18 | Protarpinių montavimas (skersmuo 250 mm) k9=1.15 | vnt. | 3
19 | Perkritimo d=250, h =2,19m įrengimas k9=1.15 | vnt | 1
20 | Perkritimo d=250, h =1,71m įrengimas k9=1.15 | vnt | 1
21 | Perkritimo d=250, h =2,36m įrengimas k9=1.15 | vnt | 1
22 | Nuotekų vamzdyno prijungimas prie esamų tinklų, iškertant šulinio sienelę (šlapiame grunte, kai vamzdžių skersmuo 300 mm) k8=1.03,k9=1.15 | vnt | 1
23 | Nuotekų vamzdyno prijungimas prie esamų tinklų, iškertant šulinio sienelę (šlapiame grunte, kai vamzdžių skersmuo 250 mm) k8=1.03,k9=1.15 | vnt | 1
24 | Ketinių dangčių keitimas | vnt. | 1
25 | Šulinio landos paaukštinimas ( gelžbetonio žiedais) k8=1.05,k9=1.15 | vnt. | 1
26 | Nuotekų vamzdyno prijungimas prie esamų tinklų, iškertant šulinio sienelę (šlapiame grunte, kai vamzdžių skersmuo 315 mm) k8=1.03,k9=1.15 | vnt | 1
27 | Nuotekų vamzdyno prijungimas prie esamų tinklų, iškertant šulinio sienelę (šlapiame grunte, kai vamzdžių skersmuo 250 mm) k8=1.03,k9=1.15 | vnt | 2
28 | Protarpinių montavimas (skersmuo 250 mm) k9=1.15 | vnt. | 2
29 | Perkritimo d=250, h =1,31m įrengimas k9=1.15 | vnt | 1
30 | Perkritimo d=250, h =2,25m įrengimas k9=1.15 | vnt | 1
31 | Nuotekų vamzdyno prijungimas prie esamų tinklų, iškertant šulinio sienelę (šlapiame grunte, kai vamzdžių skersmuo 315 mm) k8=1.03,k9=1.15 | vnt | 1
32 | Nuotekų vamzdyno prijungimas prie esamų tinklų, iškertant šulinio sienelę (šlapiame grunte, kai vamzdžių skersmuo 250 mm) k8=1.03,k9=1.15 | vnt | 1
33 | Protarpinių montavimas (skersmuo 250 mm) k9=1.15 | vnt. | 1
34 | Perkritimo d=250, h =3,21m įrengimas k9=1.15 | vnt | 1
35 | Nuotekų vamzdyno prijungimas prie esamų tinklų, iškertant šulinio sienelę (šlapiame grunte, kai vamzdžių skersmuo 315 mm) k8=1.03,k9=1.15 | vnt | 1
36 | Protarpinių montavimas (skersmuo 315 mm) k9=1.15 | vnt. | 1
37 | Perkritimo d=315, h =3,44m įrengimas k9=1.15 | vnt | 1
38 | Nuotekų vamzdyno prijungimas prie esamų tinklų, iškertant šulinio sienelę (šlapiame grunte, kai vamzdžių skersmuo 315 mm) k8=1.03,k9=1.15 | vnt | 2
39 | Protarpinių montavimas (skersmuo 315 mm) k9=1.15 | vnt. | 2
40 | Perkritimo d=315, h =3,69m įrengimas k9=1.15 | vnt | 1
41 | Perkritimo d=315, h =3,83m įrengimas k9=1.15 | vnt | 1
42 | Nuotekų vamzdyno prijungimas prie esamų tinklų, iškertant šulinio sienelę (šlapiame grunte, kai vamzdžių skersmuo 250 mm) k8=1.03,k9=1.15 | vnt | 2
43 | Protarpinių montavimas (skersmuo 250 mm) k9=1.15 | vnt. | 2
44 | Perkritimo d=250, h =1,88m įrengimas k9=1.15 | vnt | 1
45 | Perkritimo d=250, h =2,30m įrengimas k9=1.15 | vnt | 1
46 | Nuotekų vamzdyno prijungimas prie esamų tinklų, iškertant šulinio sienelę (šlapiame grunte, kai vamzdžių skersmuo 250 mm) k8=1.03,k9=1.15 | vnt | 1
47 | Nuotekų vamzdyno prijungimas prie esamų tinklų, iškertant šulinio sienelę (šlapiame grunte, kai vamzdžių skersmuo 315 mm) k8=1.03,k9=1.15 | vnt | 1
48 | Nuotekų vamzdyno prijungimas prie esamų tinklų, iškertant šulinio sienelę (šlapiame grunte, kai vamzdžių skersmuo 315 mm) k8=1.03,k9=1.15 | vnt | 1
49 | Protarpinių montavimas (skersmuo 315 mm) k9=1.15 | vnt. | 1
50 | Perkritimo d=315, h =1,13m įrengimas k9=1.15 | vnt | 1
51 | Nuotekų vamzdyno prijungimas prie esamų tinklų, iškertant šulinio sienelę (šlapiame grunte, kai vamzdžių skersmuo 250 mm) k8=1.03,k9=1.15 | vnt | 2
52 | Protarpinių montavimas (skersmuo 315 mm) k9=1.15 | vnt. | 1
53 | Protarpinių montavimas (skersmuo 250 mm) k9=1.15 | vnt. | 2
54 | Perkritimo d=250, h =1,45m įrengimas k9=1.15 | vnt | 1
55 | Perkritimo d=250, h =1,47m įrengimas k9=1.15 | vnt | 1
56 | Nuotekų vamzdyno prijungimas prie esamų tinklų, iškertant šulinio sienelę (šlapiame grunte, kai vamzdžių skersmuo 400 mm) k8=1.03,k9=1.15 | vnt | 1
57 | Protarpinių montavimas (skersmuo 400 mm) k9=1.15 | vnt. | 1
58 | Perkritimo d=400, h =6,15m įrengimas k9=1.15 | vnt | 1
59 | Nuotekų vamzdyno prijungimas prie esamų tinklų, iškertant šulinio sienelę (šlapiame grunte, kai vamzdžių skersmuo 250 mm) k8=1.03,k9=1.15 | vnt | 1
60 | Protarpinių montavimas (skersmuo 250 mm) k9=1.15 | vnt. | 1
61 | Perkritimo d=250, h =7,90m įrengimas k9=1.15 | vnt | 1
62 | Nuotekų vamzdyno prijungimas prie esamų tinklų, iškertant šulinio sienelę (šlapiame grunte, kai vamzdžių skersmuo 250 mm) k8=1.03,k9=1.15 | vnt | 2
63 | Protarpinių montavimas (skersmuo 250 mm) k9=1.15 | vnt. | 2
64 | Perkritimo d=250, h =3,54m įrengimas k9=1.15 | vnt | 1
65 | Perkritimo d=250, h =3,27m įrengimas k9=1.15 | vnt | 1
66 | Nuotekų vamzdyno prijungimas prie esamų tinklų, iškertant šulinio sienelę (šlapiame grunte, kai vamzdžių skersmuo 250 mm) k8=1.03,k9=1.15 | vnt | 2
67 | Protarpinių montavimas (skersmuo 250 mm) k9=1.15 | vnt. | 2
68 | Perkritimo d=250, h =4,30m įrengimas k9=1.15 | vnt | 1
69 | Perkritimo d=250, h =5,03m įrengimas k9=1.15 | vnt | 1
70 | Nuotekų vamzdyno prijungimas prie esamų tinklų, iškertant šulinio sienelę (šlapiame grunte, kai vamzdžių skersmuo 250 mm) k8=1.03,k9=1.15 | vnt | 2
71 | Protarpinių montavimas (skersmuo 250 mm) k9=1.15 | vnt. | 2
72 | Perkritimo d=250, h =5,43m įrengimas k9=1.15 | vnt | 1
73 | Perkritimo d=250, h =5,23m įrengimas k9=1.15 | vnt | 1
74 | Nuotekų vamzdyno prijungimas prie esamų tinklų, iškertant šulinio sienelę (šlapiame grunte, kai vamzdžių skersmuo 315 mm) k8=1.03,k9=1.15 | vnt | 1
75 | Protarpinių montavimas (skersmuo 315 mm) k9=1.15 | vnt. | 1
76 | Perkritimo d=315, h =5,55m įrengimas k9=1.15 | vnt | 1
77 | Nuotekų vamzdyno prijungimas prie esamų tinklų, iškertant šulinio sienelę (šlapiame grunte, kai vamzdžių skersmuo 315 mm) k8=1.03,k9=1.15 | vnt | 1
78 | Protarpinių montavimas (skersmuo 315 mm) k9=1.15 | vnt. | 1
79 | Protarpinių montavimas (skersmuo 400 mm) k9=1.15 | vnt. | 1
80 | Perkritimo d=315, h =0,95m įrengimas k9=1.15 | vnt | 1
81 | Nuotekų vamzdyno prijungimas prie esamų tinklų, iškertant šulinio sienelę (šlapiame grunte, kai vamzdžių skersmuo 250 mm) k8=1.03,k9=1.15 | vnt | 2
82 | Protarpinių montavimas (skersmuo 250 mm) k9=1.15 | vnt. | 2
83 | Perkritimo d=250, h =1,54m įrengimas k9=1.15 | vnt | 1
84 | Perkritimo d=250, h =1,50m įrengimas k9=1.15 | vnt | 1
85 | Nuotekų vamzdyno prijungimas prie esamų tinklų, iškertant šulinio sienelę (šlapiame grunte, kai vamzdžių skersmuo 600 mm) k8=1.03,k9=1.15 | vnt | 8
86 | Nuotekų vamzdyno prijungimas prie esamų tinklų, iškertant šulinio sienelę (šlapiame grunte, kai vamzdžių skersmuo 500 mm) k8=1.03,k9=1.15 | vnt | 5
87 | Nuotekų vamzdyno prijungimas prie esamų tinklų, iškertant šulinio sienelę (šlapiame grunte, kai vamzdžių skersmuo 400 mm) k8=1.03,k9=1.15 | vnt | 10
88 | Nuotekų vamzdyno prijungimas prie esamų tinklų, iškertant šulinio sienelę (šlapiame grunte, kai vamzdžių skersmuo 300 mm) k8=1.03,k9=1.15 | vnt | 5
Vandentiekio tinklai
1 | Tinklai tiesiami atviru būdu |  | 0 | 0 | 0
2 | Nuotekų surinkimo tinklų plastikinių ir plastikinių armuotų įmovinių vamzdžių klojimas, kai vamzdžių skersmuo 110 mm k9=1.15 | m | 4
3 | Tinklai tiesiami uždaru būdu |  | 0
4 | Uždaro perėjimo iki 50 m ilgio įrengimas kryptinio gręžimo įrenginiu, įtraukiant plastikinį vamzdį, kai vamzdžių skersmuo 110-200 mm (trasos ilgis) k9=1.15 | m | 129
5 | Vandentiekio šuliniai |  | 0
6 | Apvalių surenkamų gelžbetoninių nuotakyno šulinių įrengimas šlapiuose gruntuose, kai šulinių skersmuo 2,0 m (surenkamos g/b konstrukcijos) k8=1.04,k9=1.15 | m3 | 3.29
7 | Apvalių surenkamų gelžbetoninių nuotakyno šulinių įrengimas šlapiuose gruntuose, kai šulinių skersmuo 2,0 m (surenkamos g/b konstrukcijos) k8=1.04,k9=1.15 | m3 | 2.69
8 | Kaliojo ketaus plaukiojančio tipo nuotekų šulinio dangtis su rėmu, d700 (klasė D400) | kompl. | 2
9 | Komunikacijų žymėjimo ženklų ant stulpelių įrengimas, kai stulpeliai metaliniai | vnt | 2
10 | Vandentiekio armatūra
11 | Vandentiekio ketinių sklendžių arba atbulinių vožtuvų D 150mm pastatymas k9=1.15 | vnt | 4
12 | Kaliojo ketaus flanšinės sklendės DN 150 (ilgos) | vnt | 4
13 | Vandentiekio ketinių sklendžių arba atbulinių vožtuvų D 100mm pastatymas k9=1.15 | vnt | 4
14 | Kaliojo ketaus flanšinės sklendės DN 100 (ilgos) | vnt | 4
15 | 125mm ir 150mm skersmens kaliojo ketaus flanšinių keturšakių montavimas k9=1.15 | vnt. | 1
16 | Kaliojo ketaus flanšiniai keturšakiai DN 150x100 | vnt | 1
17 | Ketinių flanšinių trišakių iki 250 mm skersmens montavimas (be sandūrų jungimo) , kai trišakių skersmuo 125-150 mm k9=1.15 | vnt. | 2
18 | Kaliojo ketaus flanšiniai trišakiai DN 150x100 | vnt | 2
19 | Ketinių flanšinių trišakių iki 250 mm skersmens montavimas (be sandūrų jungimo) , kai trišakių skersmuo 125-150 mm k9=1.15 | vnt. | 1
20 | Kaliojo ketaus flanšinis trišakis DN 150 mm | vnt. | 1
21 | 125mm ir 150mm skersmens kaliojo ketaus flanšinių alkūnių, perėjimų, movų montavimas k9=1.15 | vnt. | 1
22 | Kaliojo ketaus flanšinės alkūnės 90` DN 150 | vnt | 1
23 | Tempimui atsparių adapterių montavimas PE ir ketaus vamzdžiams | vnt. | 11
24 | Kaliojo ketaus flanšiniai adapteriai PN16, DN 150 (išor. vamzdžių d 159.2-181.8) | vnt. | 11
25 | Nuotolinio nuskaitymo apskaitos sistemos impulsų adapterių montavimas | vnt. | 3
26 | Kaliojo ketaus flanšiniai adapteriai PN16, DN 100 (išor. vamzdžių d 107.2-115.1) | vnt | 3
27 | Ketinių aklių montavimas , kai vamzdžių skersmuo 125-150 mm k9=1.15 | vnt. | 1
28 | Kaliojo ketaus aklės DN 150 | vnt | 1
29 | 125mm ir 150mm skersmens kaliojo ketaus flanšinių alkūnių, perėjimų, movų montavimas k9=1.15 | vnt. | 1
30 | Kaliojo ketaus atvamzdžiai flanšas-mova DN 150 | vnt | 1
31 | Priešgaisrinių hidrantų montavimas k9=1.15 | vnt | 1
32 | Plastikinių lauko nuotakyno šulinių montavimas, kai šulinių skersmuo daugiau 400 mm iki 500 mm k9=1.15 | vnt | 1
33 | Iki 100mm skersmens kaliojo ketaus flanšinių alkūnių, perėjimų, movų montavimas k9=1.15 | vnt. | 1
34 | Kaliojo ketaus flanšinės alkūnės 90` DN 100 | vnt | 1
35 | Iki 100mm skersmens kaliojo ketaus flanšinių alkūnių, perėjimų, movų montavimas k9=1.15 | vnt. | 1
36 | Kaliojo ketaus atvamzdžiai flanšas-mova DN 100 | vnt. | 1
37 | Vamzdžių jungčių betoninių atramų įrengimas, kai atramos tūris 0,26-0,50 m3 k8=1.09,k9=1.15 | m3 | 0.1
38 | Kapų (apsauginių gaubtų) be apsauginių žiedų įrengimas k9=1.15 | vnt | 2
39 | Komunikacijų žymėjimo ženklų ant stulpelių įrengimas, kai stulpeliai metaliniai | vnt | 2
40 | Tinklų bandymas |  | 0
41 | Vamzdynų iki 400 mm skersmens praplovimas su dezinfekcija , kai vamzdžių skersmuo 160 mm k9=1.15 | 100m | 1.29
42 | Vamzdynų iki 400 mm skersmens hidraulinis bandymas , kai vamzdžių skersmuo 160 mm k9=1.15 | 100m | 1.29
43 | Vamzdynų iki 400 mm skersmens praplovimas su dezinfekcija , kai vamzdžių skersmuo 110 mm k9=1.15 | 100m | 0.04
44 | Vamzdynų iki 400 mm skersmens hidraulinis bandymas , kai vamzdžių skersmuo 110 mm k9=1.15 | 100m | 0.04
45 | Prisijungimas prie esamų tinklų |  | 0
46 | Nuotekų vamzdyno prijungimas prie esamų tinklų, iškertant šulinio sienelę (šlapiame grunte, kai vamzdžių skersmuo 160 mm) k8=1.03,k9=1.15 | vnt | 4
Naikinami tinklai
1 | Apvalių surenkamų gelžbetonio šulinių išmontavimas k4=0.800,k9=1.15 | m3 | 45.29
2 | Apvalių surenkamų gelžbetonio šulinių išmontavimas k4=0.800,k9=1.15 | m3 | 6.55
3 | Gelžbetoninių kamerų išmontavimas k4=0.800,k8=1.02,k9=1.15 | m3 | 14.7
4 | Apvalių surenkamų gelžbetonio šulinių išmontavimas k4=0.800,k9=1.15 | m3 | 0.7
5 | Nuotekų surinkimo tinklų plastikinių ir plastikinių armuotų įmovinių vamzdžių ardymas k4=0.500,k9=1.15 | m | 1195
6 | Statybinių šiukšlių išvežimas 10 km atstumu automobiliais-savivarčiais, pakraunant kranu | t | 242
7 | Vandentiekio vamzdžių ardymas k4=0.500,k9=1.15 | m | 98
8 | Statybinių šiukšlių išvežimas 10 km atstumu automobiliais-savivarčiais, pakraunant kranu | t | 0.49
9 | Cementinio skiedinio injektavimas per įgręžtus vamzdinius inkarus (m3 skiedinio) | m3 | 32
Remontuojami šuliniai
1 | Gelžbetoninių kontrolinių šulinių remontas, atstatant viršutinius gelžbetoninius žiedus ir užtaisant įtrūkimus smėlbetonio mišiniu k9=1.15 | vnt. | 11
2 | Betoninių nesudėtingų latakų šuliniuose remontas | vnt. | 11
3 | Kaliojo ketaus aklinai sandarus nuotekų šulinio dangtis su rėmu, d700 (klasė B125) | kompl. | 11
4 | Gelžbetoninių kontrolinių šulinių remontas, atstatant viršutinius gelžbetoninius žiedus ir užtaisant įtrūkimus smėlbetonio mišiniu k9=1.15 | vnt. | 7
5 | Betoninių nesudėtingų latakų šuliniuose remontas | vnt. | 7
6 | Kaliojo ketaus plaukiojančio tipo nuotekų šulinio dangtis su rėmu, d700 (klasė D400) | kompl. | 7
7 | Gelžbetoninių kontrolinių šulinių remontas, atstatant viršutinius gelžbetoninius žiedus ir užtaisant įtrūkimus smėlbetonio mišiniu k9=1.15 | vnt. | 7
8 | Betoninių nesudėtingų latakų šuliniuose remontas | vnt. | 7
9 | Kaliojo ketaus plaukiojančio tipo nuotekų šulinio dangtis su rėmu, d700 (klasė D400) | kompl. | 7
10 | Esamų buitinių nuotekų landos paaukštinimas ( gelžbetonio žiedais) k8=1.05,k9=1.15 | vnt. | 4
11 | Esamo vandentiekio šulinio landos paaukštinimas ( gelžbetonio žiedais) k8=1.05,k9=1.15 | vnt. | 15
12 | Esamo vandentiekio šulinio landos paaukštinimas ( gelžbetonio žiedais) k8=1.05,k9=1.15 | vnt. | 12
13 | Kapų išmontavimas k4=0.500,k9=1.15 | vnt | 3
14 | Kapų (apsauginių gaubtų) be apsauginių žiedų įrengimas k9=1.15 | vnt | 3
15 | Komunikacijų žymėjimo ženklų ant stulpelių įrengimas, kai stulpeliai metaliniai | vnt | 25
Žemės darbai
1 | Grunto kasimas 0,4 m3 kaušo talpos ekskavatoriumi, suverčiant gruntą į sankasą , kai gruntas II grupės k9=1.15 | 100m3 | 69.66
2 | Smėlio pagrindo po vamzdynais įrengimas k9=1.15 | m3 | 199
3 | Vamzdynų pirminis (apsauginis) užpylimas smėliu ekskavatoriumi, sutankinant k9=1.15 | m3 | 483
4 | Vamzdynų užpylimas iškastu gruntu iš sankasos ekskavatoriumi , kai kaušo talpa 0,40m3 k9=1.15 | 100m3 | 56.09
5 | I-II grupės grunto tankinimas vibroplokštėmis k8=1.14,k9=1.15 | 100m3 | 56.09
6 | Grunto kasimas 79kW (108AJ) galios buldozeriu, perstumiant gruntą (atstumas 10 m , gruntas I grupės) k9=1.15 | t. m3 | 0.208
7 | Sampylų išlyginimas 79kW (108AJ) galios buldozeriu, perstumiant gruntą (atstumas 10 m , gruntas I-II grupės) k9=1.15 | t. m3 | 0.208
8 | Viršutinio sluoksnio įrengimas iš skaldelės ir mastikos asfaltbetonio (sluoksnis 2.00 cm storio , klotuvas iki 500 t/h) k8=1.17,k9=1.15 | 100m2 | 2.1
9 | Apatinio sluoksnio įrengimas iš apatinio dangos sluoksnio asfaltbetonio (sluoksnis 10.00 cm storio , klotuvas iki 500 t/h) k8=1.17,k9=1.15 | 100m2 | 2.1
10 | Viensluoksnės dangos įrengimas iš pagrindo - dangos sluoksnio asfaltbetonio (sluoksnis 10.0 cm storio , klotuvas iki 500 t/h) k8=1.17,k9=1.15 | 100m2 | 2.1
11 | Skaldos pagrindo sluoksnių įrengimas , kai pagrindas fr. dolomito skaldos k9=1.15 | 100m3 | 0.315
12 | Apsauginių šalčiui atsparių kelio pagrindo sluoksnių įrengimas, naudojant savaeigius plentvolius , kai pagrindas smėlio-žvyro mišinio, autogreiderio galia 79 kW (108 AG) k9=1.15 | 100m3 | 0.653
13 | Iškasto grunto transportavimas pakraunant į autosavivarčius (gruntas II grupės, transportavimo atstumas 15.00 km) | 100m3 | 13.57
Kiti
1 | Aklės išmontavimas k4=0.500 (DN 315 mm) | vnt | 1
2 | Aklės išmontavimas k4=0.500 (DN 200 mm) | vnt | 2
3 | Paviršinių nuotekų surinkimo grotelių demontavimas k4=0.500 | vnt | 10
4 | Šulinių dangčių demontavimas k4=0.500 | vnt | 2
Suma viso kiekio (Eur be PVM):

## D_dalis_IV_etapas
DARBŲ KIEKIŲ ŽINIARAŠTIS
Statinių grupė 2025-05-27 Ozo, Ukmergės ir Siesikų gatvių Vilniaus m. rekonstravimo projektas (IV etapas)
Statinys 7 Dujotiekio dalis
Žiniaraštis 1 Dujotiekio dalis
Eil. Nr. | Darbų ir išlaidų | Mato | Kiekis | Kaina Eur be PVM
| aprašymai | vnt |  | Vieneto kaina | Iš viso
Dujotiekio įrengimas
1 | Dujotiekio plastikinių vamzdžių ir fasoninių dalių klojimas tranšėjoje (be sandūrų jungimo) , kai vamzdžių skersmuo 180-225 mm k9=1.15 | m | 56 | Tiekėjams šių pozicijų pildyti nereikia. Pasiūlyme reikia įsivertinti tik galutinę kainą.
2 | Dujotiekio plastikinių vamzdžių ir fasoninių dalių klojimas tranšėjoje (be sandūrų jungimo) , kai vamzdžių skersmuo 125-160 mm k9=1.15 | m | 256
3 | Dujotiekio plastikinių vamzdžių ir fasoninių dalių klojimas tranšėjoje (be sandūrų jungimo) , kai vamzdžių skersmuo 75-110 mm k9=1.15 | m | 2.2
4 | Dujotiekio plastikinių vamzdžių ir fasoninių dalių klojimas tranšėjoje (be sandūrų jungimo) , kai vamzdžių skersmuo iki 63 mm k9=1.15 | m | 1
5 | Plieninių iki 700 mm skersmens vamzdžių klojimas, prakalant iki 15 m, kai vamzdžių skersmuo 250-300 mm k8=1.04,k9=1.15 | m | 6
6 | Plastikinių vamzdžių įtraukimas į dėklus, kai įtraukiamų vamzdžių skersmuo 180-225 mm k9=1.15 | m | 3
7 | Plastikinių vamzdžių įtraukimas į dėklus, kai įtraukiamų vamzdžių skersmuo 125-160 mm k9=1.15 | m | 3
8 | Trišakiai Typ L PE 80 225/225x90 (PN 12.5-vandent.,PN 4-dujot.) | vnt | 1
9 | El. balnai LU PE100, SDR 11, 225/20mm PN 16-vandent.,PN 10-dujot. (Monoline) | vnt | 1
10 | El. movos LU PE100, SDR 11, d 225mm PN 16-vandent.,PN 10-dujot. (Monoline) | vnt | 1
11 | El. movos LU PE100, SDR 11, d 160mm PN 16-vandent.,PN 10-dujot. (Monoline) | vnt | 2
12 | El. movos LU PE100, SDR 11, d 110mm PN 16-vandent.,PN 10-dujot. (Monoline) | vnt | 3
13 | El. movos LU PE100, SDR 11, d 20mm PN 16-vandent.,PN 10-dujot. (Monoline) | vnt | 1
14 | El. aklės PE100, SDR 11, d 20mm PN 16-vandent.,PN 10-dujot. (Monoline) | vnt | 1
15 | El. alkūnės 90` PE100, SDR 11, 160x45` PN 16-vandent.,PN 10-dujot. (Monoline) | vnt. | 7
16 | El. alkūnės 90` PE100, SDR 11, 160x30` PN 16-vandent.,PN 10-dujot. (Monoline) | vnt. | 2
17 | El. perėjimas d225 6,5 laips. | vnt. | 2
18 | El. perėjimas PE/PL USTR d225/200 | vnt. | 1
19 | El. perėjimas PE/PL USTR d110/100 | vnt | 1
20 | Dujotiekio skirstomojo vamzdyno plieninių izoliuotų vamzdžių klojimas tranšėjoje (be sandūrų suvirinimo) , kai vamzdžių skersmuo 100 mm k9=1.15 | m | 34.4
21 | Plieninės štampuotos alkūnės d100 (108) | vnt | 2
22 | Plastmasinių sklendžių d 100 mm montavimas, jungiant flanšais k9=1.15 | vnt | 1
23 | Rutulinė sklendė KHP d 110 PE100 | vnt | 1
24 | Sklendžių valdymo prailginimo velenų montavimas , kai veleno ilgis iki 1,0 m k9=1.15 | vnt. | 1
25 | Įsipjovimas į veikiantį mažo slėgio dujotiekio plieninį vamzdyną atvamzdžiu (nenutraukiant dujų tiekimo) , kai atvamzdžio skersmuo 225-108 mm k8=1.03 | vnt | 7
26 | Dujotiekio plieninių vamzdyno sandūrų izoliacija termosusitraukiančiomis izoliacinėmis juostomis , kai vamzdžių skersmuo 125-200 mm (sandūra) k8=1.05 | vnt | 4
27 | Dujotiekio plieninių vamzdyno sandūrų izoliacija termosusitraukiančiomis izoliacinėmis juostomis , kai vamzdžių skersmuo 125-200 mm (sandūra) k8=1.05 | vnt | 2
28 | Iki 200 mm skersmens vamzdžių sujungimo siūlių kontrolė rentgeno spinduliais k8=1.17 | 1 sujung. | 1
29 | Dujotiekio plieninių vamzdyno sandūrų izoliacija termosusitraukiančiomis izoliacinėmis juostomis , kai vamzdžių skersmuo 125-200 mm (sandūra) k8=1.05 | vnt | 11
30 | Iki 200 mm skersmens vamzdžių sujungimo siūlių kontrolė rentgeno spinduliais k8=1.17 | 1 sujung. | 6
31 | Įspėjamosios juostos paklojimas tranšėjoje virš pakloto vamzdyno | 100m | 3.6
32 | Dujotiekio indikacinio laido kontrolės punktų įrengimas dujotiekio tinkluose | vnt | 1
33 | Pagrindų po vamzdynais įrengimas (pagrindai smėlio) | m3 | 34
34 | Dujotiekio vamzdyno iki 300 mm skersmens pneumatinis bandymas su prapūtimu, kai vamzdžių skersmuo 219 mm | 100m | 3.556
35 | Dujotiekio dėklų galų užtaisymas virve ir bitumu, kai dėklo skersmuo daugiau 400 mm (2 dėklo galai) k8=1.02 | vnt | 2
36 | Dujotiekio dėklų galų užtaisymas sandarinimo žiedais, kai dėklo skersmuo daugiau 200 mm iki 400 mm (2 dėklo galai) | vnt | 5
37 | Dujotiekio vamzdyno plieninių izoliuotų vamzdžių ir jo įrenginių ardymas, kai vamzdžių skersmuo 225-108 mm k1=0.60,k2=0.60,k9=1.15 | m | 371.7
38 | Dujotiekio kontrolinių vamzdelių demontavimas k4=0.500,k8=1.05 | vnt | 4
39 | Dujotiekio kontrolės punktų ardymas k4=0.500 | vnt | 4
40 | Dujotiekio surenkamų gelžbetoninių šulinių demontavimas k4=0.800 | m3 | 3.78
41 | Komunikacijų žymėjimo stulpelių demontavimas k4=0.500 | vnt | 4
42 | Šulinio angos paaukštinimas g/b žiedais k8=1.05,k9=1.15 | vnt. | 5
43 | Komunikacijų žymėjimo ženklų ant stulpelių įrengimas, kai stulpeliai metaliniai | vnt | 6
44 | Dujotiekio kontrolės punktų įrengimas įvadinėse spintose | vnt | 3
45 | Įžeminimo kontūro įrengimas iš vieno elektrodo iki 5 m ilgio su horizontalia įžeminimo šyna iki 1m ilgio | kompl. | 3
46 | Betoninio pusžiedis KMK įrengimui k8=1.05,k9=1.15 | vnt. | 3
47 | Kabelio paklojimas paruoštose tranšėjose, kai 1m kabelio masė iki 1kg k9=1.15 | km | 0.14
48 | Laidų ir kabelių gyslų galų paruošimas, antgalių užpresavimas ir prijungimas prie aparatų gnybtų , kai laidų ir kabelių gyslų skerspjūvio plotas daugiau 2,5 mm2 iki 4,0 mm2 | 100vnt | 0.1
49 | Vario sulfato palyginamojo elektrodo įrengimas (įkainis pritaikytas) | kompl. | 10
50 | Įspėjamosios juostos paklojimas tranšėjoje virš pakloto vamzdyno | 100m | 1.28
51 | Polietileninių 63 mm skersmens vamzdžių paklojimas k9=1.15 | 100m | 1.16
52 | Dujotiekio, klojamo dėkluose, izoliavimas polimerine izoliacija, kai dėklo skersmuo iki 400 mm k9=1.15 | m | 4
53 | Komunikacijų žymėjimo ženklų ant stulpelių įrengimas, kai stulpeliai metaliniai | vnt | 3
54 | Dujotiekio kontrolės punktų įvadinėse spintose demontavimas k4=0.500 | vnt | 2
55 | Grunto kasimas 0,5 m3 kaušo talpos ekskavatoriumi, suverčiant gruntą į sankasą , kai gruntas II grupės k9=1.15 | 100m3 | 10.5
56 | Tranšėjų, iškasų ir duobių užpylimas gruntu iš sankasos ekskavatoriumi , kai kaušo talpa 0,50m3 k9=1.15 | 100m3 | 10.5
57 | I-II grupės grunto tankinimas vibroplokštėmis k8=1.14,k9=1.15 | 100m3 | 10.5
Suma viso kiekio (Eur be PVM), kurią tiekėjui reikia įsivertinti savo pasiūlyme: |  |  |  |  | 49.050,00

## E-01_dalis_IV_etapas_biudž.
DARBŲ KIEKIŲ ŽINIARAŠTIS
Statinių grupė 2025-05-27 Ozo, Ukmergės ir Siesikų gatvių Vilniaus m. rekonstravimo projektas (IV etapas)
Statinys 8 Elektrotechnikos dalis (apšvietimas) E-01
Žiniaraštis 1 Apšvietimo tinklo įrengimas (IV etapas)
Eil. Nr. | Darbų ir išlaidų | Mato | Kiekis | Kaina Eur be PVM
| aprašymai | vnt |  | Vieneto kaina | Iš viso
Demontavimo darbai
1 | Išorės šviestuvų demontavimas k1=0.50,k2=0.50 | vnt | 186
2 | Esamų apšvietimo metalinių atramų, kurių masė iki 1 t, demontavimas k9=1.15 | vnt | 158
3 | Pamatų blokų ir plokščių juostiniams pamatams demontavimas, kai konstrukcijos masė iki 0.5 t k1=0.50,k2=0.50,k3=0.000,k4=0.800 | vnt | 158
4 | Statybinių šiukšlių išvežimas 5 km atstumu automobiliais-savivarčiais, pakraunant ekskavatoriais 0,25 m3 talpos kaušais | t | 10.5
Montavimo darbai. Ozo, Ukmergės ir Siesikų g. rekonstravimas
1 | Iki 1 m gylio tranšėjų kabeliams kasimas rankiniu būdu,kai gruntas II grupės, kabelių skaičius 1 vnt k9=1.15 | km | 0.517
2 | Iki 1 m gylio tranšėjų kabeliams užpylimas rankiniu būdu,kai gruntas II grupės, kabelių skaičius 1 vnt k9=1.15 | km | 0.517
3 | Iki 1 m gylio tranšėjų kabeliams kasimas 0,15 m3 kaušo talpos ekskavatoriumi (gruntas II grupės, kabelių skaičius iki 1 vnt) k9=1.15 | km | 4.3
4 | Iki 1 m gylio tranšėjų kabeliams užpylimas iki 15 kW (21 AG) galios buldozeriais iš sankasos (gruntas II grupės, kabelių skaičius 1 vnt) k9=1.15 | km | 4.3
5 | Iki 1 m gylio tranšėjų kabeliams kasimas rankiniu būdu , kai gruntas II grupės, kabelių skaičius 2.00 vnt k9=1.15 | km | 0.081
6 | Iki 1 m gylio tranšėjų kabeliams užpylimas rankiniu būdu , kai gruntas II grupės, kabelių skaičius 2.00 vnt k9=1.15 | km | 0.081
7 | Iki 1 m gylio tranšėjų kabeliams kasimas 0,15 m3 kaušo talpos ekskavatoriumi (gruntas II grupės, kabelių skaičius iki 2 vnt) k9=1.15 | km | 0.3
8 | Iki 1 m gylio tranšėjų kabeliams užpylimas iki 15 kW (21 AG) galios buldozeriais iš sankasos (gruntas II grupės, kabelių skaičius 2 vnt) k9=1.15 | km | 0.3
9 | Iki 1 m gylio tranšėjų kabeliams kasimas 0,15 m3 kaušo talpos ekskavatoriumi (gruntas II grupės, kabelių skaičius iki 3 vnt) k9=1.15 | km | 0.115
10 | Iki 1 m gylio tranšėjų kabeliams užpylimas iki 15 kW (21 AG) galios buldozeriais iš sankasos (gruntas II grupės, kabelių skaičius 3 vnt) k9=1.15 | km | 0.115
11 | Iki 1 m gylio tranšėjų kabeliams kasimas 0,15 m3 kaušo talpos ekskavatoriumi (gruntas II grupės, kabelių skaičius iki 4 vnt) k9=1.15 | km | 0.026
12 | Iki 1 m gylio tranšėjų kabeliams užpylimas iki 15 kW (21 AG) galios buldozeriais iš sankasos (gruntas II grupės, kabelių skaičius 4 vnt) k9=1.15 | km | 0.026
13 | I-II grupės grunto tankinimas vibroplokštėmis k8=1.14,k9=1.15 | 100m3 | 8.01
14 | Signalinės juostos paklojimas tranšėjoje virš pakloto kabelio k9=1.15 | km | 5.998
15 | Polietileninių iki 100 mm skersmens vamzdžių paklojimas k9=1.15 | 100m | 59.98
16 | II grupės grunto kasimas 0,15 m3 kaušo talpos ekskavatoriumi, suverčiant gruntą į sankasą k9=1.15 | 100m3 | 0.75
17 | Tranšėjų ir duobių užpylimas iš sankasos 55kW (75AJ) galingumo buldozeriu, perstumiant II grupės gruntą iki 5m atstumu k9=1.15 | t. m3 | 0.075
18 | Vamzdžio HDPEØ75mm montavimas uždaru būdu | m | 451
19 | Vamzdžio HDPEØ50mm montavimas apkabomis ant konstrukcijų | m | 129
18 | Kabelio tiesimas vamzdžiuose, blokuose, laidadėžėse, kai kabelio masė iki 1kg | 100m | 2.06
19 | Dviejų-keturių gyslų kabelio su plastmas. izol.sausas galų paruošimas įtampai iki 10kV, kai skerspjūvis iki 35 mm2 | vnt. | 2.06
20 | Kabelio tiesimas vamzdžiuose, blokuose, laidadėžėse, kai kabelio masė iki 1kg | 100m | 1.52
21 | Dviejų-keturių gyslų kabelio su plastmas. izol.sausas galų paruošimas įtampai iki 10kV, kai skerspjūvis iki 35 mm2 | vnt. | 1.52
22 | Kabelio tiesimas vamzdžiuose, blokuose, laidadėžėse, kai kabelio masė iki 1kg | 100m | 74.42
23 | Dviejų-keturių gyslų kabelio su plastmas. izol. sausas galų paruošimas įtampai iki 10kV, kai skerspjūvis iki 16 mm2 | vnt. | 74.42
24 | Kabelio tiesimas vamzdžiuose, blokuose, laidadėžėse, kai kabelio masė iki 1kg | 100m | 0.44
25 | Dviejų-keturių gyslų kabelio su plastmas. izol. sausas galų paruošimas įtampai iki 10kV, kai skerspjūvis iki 16 mm2 | vnt. | 0.44
26 | Iki 1000 V įtampos iki 120mm2 skersp. kabeliui galinės movos su terminiais vamzdeliais montavimas | vnt. | 2
27 | Iki 1000 V įtampos iki 70mm2 skersp.kabeliui galinės movos su terminiais vamzdeliais montavimas | vnt | 501
28 | Iki 1000 V įtampos iki 120 mm2 skersp. kabeliui jungiamosios movos su terminiais vamzdeliais montavimas | vnt. | 2
29 | Iki 1000 V įtampos iki 70 mm2 skersp. kabeliui jungiamosios movos su terminiais vamzdeliais montavimas | vnt | 8
30 | Kabelio izoliacijos varžos matavimas | vnt. | 558
31 | Pirmo viengyslio arba daugiagyslio laido vienoje pynėje iki 2.5 mm2 skerspjūvio įtraukimas į apšvietimo atramas (pritaikyta) | 100m | 28.68
31.1 | Dviejų-keturių gyslų kabelio su plastmas. izol. sausas galų paruošimas įtampai iki 10kV, kai skerspjūvis iki 16 mm2 | vnt. | 596
31.2 | Duobių kasimas k9=1.15 | 100m3 | 2.18
31.3 | Tranšėjų, iškasų ir duobių užpylimas gruntu iš sankasos ekskavatoriumi, kai kaušo talpa 0,40m3 k9=1.15 | 100m3 | 2.18
31.4 | PAMATŲ APŠVIETIMO ATRAMOMS MONTAVIMAS,KAI KONSTRUKCIJOS MASĖ IKI 0.5 T | vnt | 218
32 | Cinkuotų apšvietimo stulpų montavimas gelžbetoniniuose pamatuose, kasant duobes rankiniu būdu, kai apšvietimo stulpų aukštis daugiau 6,5m iki 8,5m | vnt | 218
33 | Cinkuotų apšvietimo stulpų montavimas ant flanšinių konstrukcijų , kai apšvietimo stulpų aukštis daugiau 6,5m iki 8,5m k8=1.15 | vnt | 6
34 | Cinkuotų gembių montavimas ant apšvietimo stulpų iš autobokštelių , kai gembės tiesios | vnt | 223
35 | Cinkuotų gembių montavimas ant apšvietimo stulpų iš autobokštelių , kai gembės tiesios | vnt | 46
36 | Išorės apšvietimo šviestuvų montavimas | vnt. | 271
36.1 | Šviestuvo valdikio montavimas ant šviestuvo | vnt. | 271
37 | Mygtukinio valdymo posto iki 9 elementų montavimas, tvirtinant prie konstrukcijų ant sienos ar kolonos | vnt | 271
38 | .Gnybtų dėžučių iki 6 gnybtų ir 10 mm2 skerspjūvio kabeliams montavimas, tvirtinant prie k-jų ant sienos ar kolonos | vnt. | 299
39 | Įžeminimo kontūro įrengimas iš vieno elektrodo iki 5 m ilgio su horizontalia įžeminimo šyna iki 1m ilgio | kompl. | 218
40 | Įžeminimo laidininkų klojimas tranšėjoje | 100m | 4.36
41 | Įžeminimo kontūro varžos matavimas | vnt | 218
42 | Grandinės "fazė - nulis" tariamosios varžos matavimas | grandinė | 18
Montavimo darbai. Elektros tiekimas švieslentėms
1 | Iki 1 m gylio tranšėjų kabeliams kasimas rankiniu būdu,kai gruntas II grupės, kabelių skaičius 1 vnt k9=1.15 | km | 0.012
2 | Iki 1 m gylio tranšėjų kabeliams užpylimas rankiniu būdu,kai gruntas II grupės, kabelių skaičius 1 vnt k9=1.15 | km | 0.012
3 | Iki 1 m gylio tranšėjų kabeliams kasimas 0,15 m3 kaušo talpos ekskavatoriumi (gruntas II grupės, kabelių skaičius iki 1 vnt) k9=1.15 | km | 0.1
4 | Iki 1 m gylio tranšėjų kabeliams užpylimas iki 15 kW (21 AG) galios buldozeriais iš sankasos (gruntas II grupės, kabelių skaičius 1 vnt) k9=1.15 | km | 0.1
5 | Iki 1 m gylio tranšėjų kabeliams kasimas 0,15 m3 kaušo talpos ekskavatoriumi (gruntas II grupės, kabelių skaičius iki 2 vnt) k9=1.15 | km | 0.012
6 | Iki 1 m gylio tranšėjų kabeliams užpylimas iki 15 kW (21 AG) galios buldozeriais iš sankasos (gruntas II grupės, kabelių skaičius 2 vnt) k9=1.15 | km | 0.012
7 | I-II grupės grunto tankinimas vibroplokštėmis k8=1.14,k9=1.15 | 100m3 | 0.19
8 | Signalinės juostos paklojimas tranšėjoje virš pakloto kabelio k9=1.15 | km | 0.137
9 | Polietileninių iki 100 mm skersmens vamzdžių paklojimas k9=1.15 | 100m | 1.37
10 | Duobių kasimas k9=1.15 | 100m3 | 0.03
11 | Uždaro perėjimo iki 50 m ilgio įrengimas kryptinio gręžimo įrenginiu, įtraukiant plastikinį vamzdį , kai vamzdžių skersmuo 75-110 mm (trasos ilgis) k9=1.15 | m | 36
12 | Kabelio tiesimas vamzdžiuose, blokuose, laidadėžėse, kai kabelio masė iki 1kg | 100m | 1.83
13 | Dviejų-keturių gyslų kabelio su plastmas. izol. sausas galų paruošimas įtampai iki 10kV, kai skerspjūvis iki 16 mm2 | vnt. | 2
14 | Kabelio izoliacijos varžos matavimas | vnt. | 2
15 | Įžeminimo kontūro įrengimas iš vieno elektrodo iki 5 m ilgio su horizontalia įžeminimo šyna iki 1m ilgio | kompl. | 2
16 | Įžeminimo laidininkų klojimas tranšėjoje | 100m | 0.04
17 | Įžeminimo kontūro varžos matavimas | vnt | 2
18 | Grandinės "fazė - nulis" tariamosios varžos matavimas | grandinė | 2
Montavimo darbai. Kiti darbai
1 | Įrenginių paleidimo ir derinimo darbai (įkainis pritaikytas) | vnt | 1
2 | Kelio ašinės linijos ir kelio juostos nužymėjimas trasoje | km | 0.149
Medžiagos Ozo, Ukmergės ir Siesikų g. rekonstravimas
1 | 1kV aliuminiai kabeliai AXMK 4x120SM | m | 206
2 | Aliuminiai galios kabeliai YAKY 4x50 | m | 152
3 | Aliuminiai galios kabeliai YAKY 4x25 | m | 7442
4 | 1 kV galinės movos 4-ių gyslų kabeliams EVPU-4 x 120-S-L12 | vnt | 2
5 | 1 kV galinės movos 4-ių gyslų kabeliams EVPU-4 x 50-S-L12 | vnt | 4
6 | 1 kV galinės movos 4-ių gyslų kabeliams EVPU-4 x 25 | vnt. | 497
7 | Jungiamoji mova kabeliui 4x120 mm2 AL | vnt | 2
8 | Jungiamoji mova kabeliui 4x50 mm2 AL | vnt | 4
9 | Jungiamoji mova kabeliui 4x25 mm2 AL | vnt. | 4
10 | 1kV galios variniai kabeliai NYY-J 3x1.5RE | m | 2868
11 | Signalinė juosta Kabelis 0,2x250 mm geltona | m | 5998
12 | Gofruoti PE kabelių apsaugos vamzdžiai be movų 75/61mm (raudoni) | m | 5998
13 | Polietileniniai vamzdžiai (II PEHD) 75x3.0 mm | m | 451
13.1 | Vamzdis PEHD d50mm su UV apsauga, komplekte su apkabomis | m | 129
14 | Pamatas 6-10 m atramai su apsaugine guma VGAP-3 | kompl. | 218
15 | Apšvietimo atrama H=5,0 (5,5*) m | vnt. | 60
16 | Apšvietimo metalinė atrama h=6,0 (6,5)m su guma | vnt. | 1
17 | Apšvietimo metalinė atrama h=8,0 (8,6)m su guma | vnt. | 68
18 | Apšvietimo metalinė atrama h=10 m su guma | vnt. | 89
19 | Apšvietimo metalinė atrama h=10m su flanšu | vnt. | 6
20 | Vienguba gembė „P“ 0,5 x1,5 m | vnt. | 68
21 | Vienguba gembė "P"0,5x2,0 | vnt. | 13
22 | Vienguba gembė „P“ 0.5 x2,5 m | vnt. | 6
23 | Vienguba gembė „P“ 1,0 x0,5 m | vnt. | 68
24 | Vienguba gembė „P“ 1,0 x1,0 m | vnt. | 68
25 | Vienguba gembė tvirtinama prie atramos šono apkaba 0,5 | vnt. | 31
26 | Vienguba gembė tvirtinama prie atramos šono apkaba 1,0 | vnt. | 10
27 | Gnybtų komplektu komplekte su 6A saugikliais. Kabeliams iki 35mm2. | kompl. | 299
28 | Šviestuvas 160W, 4000K | vnt. | 2
29 | Šviestuvas 108W, 4000K | vnt. | 6
30 | Šviestuvas 107W, 4000K | vnt. | 5
31 | Šviestuvas 106W, 4000K | vnt. | 13
32 | Šviestuvas 102W, 4000K | vnt. | 36
33 | Šviestuvas 87,3W. 4000K | vnt. | 33
34 | Šviestuvas 69,4W. 4000K | vnt. | 8
35 | Šviestuvas 80W, 4000K | vnt. | 7
36 | Šviestuvas 51W, 4000K | vnt. | 26
37 | Šviestuvas 35W, 4000K | vnt. | 40
38 | Šviestuvas 48W, 2700K | vnt. | 1
39 | Šviestuvas 29W, 2700K | vnt. | 24
40 | Šviestuvas 27W, 2700K | vnt. | 2
41 | Šviestuvas 16W, 2700K | vnt. | 22
42 | Šviestuvas 55W, 5700K | vnt. | 46
43 | Šviestuvo valdiklis | vnt. | 271
44 | Įžeminimo komplektas 30 omų | vnt. | 218
Medžiagos. Elektros tiekimas švieslentėms
1 | 1kV galios variniai kabeliai NYY-J 3x6RE | m | 183
2 | Signalinė juosta Kabelis 0,2x250 mm geltona | m | 137
3 | HDPE gofruotas tiesus vamzdis 450N, dviguba sienele, raudonas, su mova, D=50mm d=40mm l=6m | m | 137
4 | Polietileniniai vamzdžiai (II PEHD) 110x4.0 mm | m | 36
5 | Įžeminimo komplektas 10 omų | kompl. | 2
Suma viso kiekio (Eur be PVM):

## E-01_dalis_IV_etapas_ES
DARBŲ KIEKIŲ ŽINIARAŠTIS
Statinių grupė 2025-05-27 Ozo, Ukmergės ir Siesikų gatvių Vilniaus m. rekonstravimo projektas (IV etapas)
Statinys 8 Elektrotechnikos dalis (apšvietimas) E-01
Žiniaraštis 1 Apšvietimo tinklo įrengimas (IV etapas)
ES lėšų žiniaraštis Pėsčiųjų ir dviračių takų įrengimui
Eil. Nr. | Darbų ir išlaidų | Mato | Kiekis | Kaina Eur be PVM
| aprašymai | vnt |  | Vieneto kaina | Iš viso
1. | Montavimo darbai. Ozo, Ukmergės ir Siesikų g. rekonstravimas
1.1. | Tranšėjos kasimas ir užkasimas rankiniu būdu 1 kabeliui | m | 167
1.2. | Tranšėjos kasimas ir užkasimas mechanizuotu būdu 1 kabeliui | m | 700
1.3. | Tranšėjos kasimas ir užkasimas rankiniu būdu 2 kabeliams | m | 23
1.4. | Grunto tankinimas vibroplokšte | m³ | 134
1.5. | Signalinės juostos paklojimas tranšėjoje 1 kabeliui | m | 922
1.6. | Vamzdžio HDPEØ75mm montavimas paruoštoje tranšėjoje | m | 922
1.7. | Duobių kasimas ir užkasimas mechanizuotu būdu, prastūmimo įrangai | m³ | 3
1.8. | Vamzdžio HDPEØ75mm montavimas uždaru būdu | m | 8
1.9. | Elektros kabelio Al 4x25mm² įvėrimas į vamzdį, montavimas ant konstrukcijų spintoje ar atramoje, sausas kabelio galų užtaisymas ir pajungimas | m | 1155
1.10. | Iki 1 kV galinės movos montavimas kabeliui Al 4x25mm² | kompl. | 90
1.11. | Kabelio izoliacijos varžos matavimas | vnt. | 91
1.12. | Kabelio Cu 3x1,5mm² montavimas atramoje šviestuvo pajungimui. Kabelio sausas galų paruošimas ir pajungimas į galinius įrenginius | m | 299
1.13. | Duobės kasimas ir užkasimas pamato montavimui, gelžbetoninio pamato montavimas | vnt. | 46
1.14. | Atramos montavimas įleidžiant į gelžbetoninį pamatą | vnt. | 46
1.15. | Viengubos gembės montavimas ant atramos | vnt. | 19
1.16. | Vienguba gembė tvirtinama prie atramos šono apkaba (perėjos šviestuvui). Gembės mont. aukštis h-6m. | vnt. | 27
1.17. | Šviestuvo montavimas ant atramos | vnt. | 78
1.18. | Šviestuvo valdikio montavimas ant šviestuvo | vnt. | 78
1.19. | Gnybtų komplekto su 6A saugikliais montavimas | vnt. | 46
1.20. | Įžeminimo kontūro 30Ω įrengimas kalant elektrodus. | vnt. | 46
1.21. | Įžeminimo laidininko 25x4 mm klojimas tranšėjoje | m | 92
1.22. | Įžeminimo kontūro varžos matavimas | vnt. | 46
1.23. | Grandinės fazė-nulis varžos matavimas | kompl. | 91
2. | Montavimo darbai. Kiti darbai.
2.1. | Įrengimų derinimo, išbandymo darbai | kompl. | 1
2.2. | Trasos nužymėjimas | kompl. | 1
2.3. | Išpildomosios nuotraukos parengimas | kompl. | 1
2.4. | Apšviestumo matavimai | kompl. | 1
1. | Medžiagos Ozo, Ukmergės ir Siesikų g. rekonstravimas
1.1. | Elektros kabelis Al 4x25 mm² | m | 1155
1.2. | Galinė mova kabeliui 4x25 mm2 AL | kompl. | 90
1.3. | Elektros kabelis Cu 3x1,5 mm² šviestuvo pajungimui | m | 299
1.4. | Įspėjamoji juosta su užrašu „KABELIS“ | m | 922
1.5. | Apsauginis vamzdis HDPEØ75 | m | 922
1.6. | Apsauginis vamzdis HDPEØ75 klojimui uždaru būdu | m | 8
1.7. | Gelžbetoninis pamatas atramai iki 6m. | vnt. | 46
1.8. | Apšvietimo atrama H=5,0 m. | vnt. | 23
1.9. | Apšvietimo atrama H=6,0 m. | vnt. | 23
1.10. | Vienguba gembė „P“ h1,0 xL0,5 m. | vnt. | 19
1.11. | Vienguba gembė tvirtinama prie atramos šono apkaba. Ilgis L-0,5m. mont. aukštis h-6m. | vnt. | 5
1.12. | Vienguba gembė tvirtinama prie atramos šono apkaba. Ilgis L-1,0m. mont. aukštis h-6m. | vnt. | 27
1.13. | Gnybtų komplektu komplekte su 6A saugikliais. Kabeliams iki 35mm2. | vnt. | 46
1.14. | Šviestuvas 48W, 2700K | vnt. | 23
1.15. | Šviestuvas 29W, 2700K | vnt. | 10
1.16. | Šviestuvas 27W, 2700K | vnt. | 32
1.17. | Šviestuvas 16W, 2700K | vnt. | 13
1.18. | Šviestuvo valdiklis | vnt. | 78
1.19. | Įžeminimo komplektas R≤30Ω | kompl. | 46
Suma viso kiekio (Eur be PVM):

## ER-01_dalis_IV_etapas
DARBŲ KIEKIŲ ŽINIARAŠTIS
Statinių grupė 2025-05-27 Ozo, Ukmergės ir Siesikų gatvių Vilniaus m. rekonstravimo projektas (IV etapas)
Statinys 9 Elektroninių ryšių (telekomunikacijų) dalis ER-01
Žiniaraštis 1 Elektroninių ryšių (telekomunikacijų) dalis. IV etapas: Ozo, Ukmergės ir Siesikų g. rekonstravimas
Eil. Nr. | Darbų ir išlaidų | Mato | Kiekis | Kaina Eur be PVM
| aprašymai | vnt |  | Vieneto kaina | Iš viso
Demontavimo darbai
1 | G/b šulinių demontavimas k4=0.800,k9=1.15 | m3 | 2.56
2 | Ryšių kanalizacijos demontavimas | m | 36
3 | Statybinio laužo išvežimas 10 km atstumu automobiliais-savivarčiais, pakraunant kranu | t | 6.4
Montavimo darbai
1 | Iki 1 m gylio tranšėjų kabeliams kasimas rankiniu būdu,kai gruntas II grupės, kabelių skaičius 2 vnt k9=1.15 | km | 0.289
2 | Iki 1 m gylio tranšėjų kabeliams užpylimas rankiniu būdu,kai gruntas II grupės, kabelių skaičius 2 vnt k9=1.15 | km | 0.289
3 | Iki 1 m gylio tranšėjų kabeliams kasimas 0,15 m3 kaušo talpos ekskavatoriumi (gruntas II grupės, kabelių skaičius iki 2 vnt) k9=1.15 | km | 0.039
4 | Iki 1 m gylio tranšėjų kabeliams užpylimas iki 15 kW (21 AG) galios buldozeriais iš sankasos (gruntas II grupės, kabelių skaičius 2 vnt) k9=1.15 | km | 0.039
5 | RKKS vamzdžių paklojimas paruoštoje tanšėjoje k9=1.15 | km | 0.289
6 | Polietileninių vamzdžių RKKS kabeliui paklojimas paruoštoje tanšėjoje k9=1.15 | km | 0.197
7 | 110 mm skersmens plastmasinių įmovinių vamzdžių montavimas k9=1.15 | 100m | 0.36
8 | Šviesolaidinio kabelio įtraukimas į ryšių kanalizaciją k9=1.15 | km | 0.06
9 | Šulinio angos paaukštinimas g/b žiedais k8=1.05,k9=1.15 | vnt. | 5
10 | II grupės grunto kasimas 0,15 m3 kaušo talpos ekskavatoriumi, suverčiant gruntą į sankasą k9=1.15 | 100m3 | 0.2448
11 | Tranšėjų ir duobių užpylimas iš sankasos 55kW (75AJ) galingumo buldozeriu, perstumiant II grupės gruntą iki 5m atstumu k9=1.15 | t. m3 | 0.02448 |  |  | o
12 | Smėlio pagrindo įrengimas k9=1.15 | m3 | 0.3
13 | Surenkamų tipinių gelžbetonio mažų šulinių iš 2 dalių 6 kanalams įrengimas k9=1.15 | vnt. | 4
14 | Kelio ašinės linijos ir kelio juostos nužymėjimas trasoje | km | 0.289
Medžiagos
1 | Gelžbetoninis telekomunikacijų šulinys RKŠ-2-4 pusinis, 1290x1140x700 (su dalimis) | kompl. | 4
2 | Gelžbetoninis telekomunikacijų šulinys RKŠ-2-6 pusinis, 1290x1140x700 su kiaurymėmis inkariniams varžtams | kompl. | 4
3 | Surenkami gelžbetonio žiedai | vnt. | 5
4 | Mova šviesolaidiniam kabeliui iki 96 sujungimų | kompl. | 1
5 | Šviesolaidinis kabelis 24 sk. | m | 60
6 | Vamzdis HDPE d110 su sujungimo detalėmis, 750N | m | 197
6 | Sudėtinis kabelių apsaugos vamzdis 110/100 | m | 36
Statybinio laužo išvežimas
1 | Statybinio laužo išvežimas 10 km atstumu automobiliais-savivarčiais, pakraunant kranu | t | 4
Suma viso kiekio (Eur be PVM):

## ER-03_dalis_IV_etapas
DARBŲ KIEKIŲ ŽINIARAŠTIS
Statinių grupė 2025-05-27 Ozo, Ukmergės ir Siesikų gatvių Vilniaus m. rekonstravimo projektas (IV etapas)
Statinys 10 Elektroninių ryšių (telekomunikacijų) dalis ER-03
Žiniaraštis 1 Elektroninių ryšių (telekomunikacijų) dalis. IV etapas:Ozo, Ukmergės ir Siesikų g.
Eil. Nr. | Darbų ir išlaidų | Mato | Kiekis | Kaina Eur be PVM
| aprašymai | vnt |  | Vieneto kaina | Iš viso
Montavimo darbai
1 | Tranšėjų 1m gylio 1-2 kabeliams kasimas 0,25m3 talpos kaušu ekskavatoriais I-II grupės grunte k9=1.15 | km | 0.046
2 | Tranšėjų 1m gylio 1-2 kabeliams užpylimas buldozeriais 59 kW(80AJ) I-II grupės grunte iš sankasos k9=1.15 | km | 0.046
3 | Tranšėjų kasimas rankiniu būdu 1-2 kabeliams I-II grupės grunte iki 1m gylio k9=1.15 | km | 0.01
4 | Tranšėjų užpylimas rankiniu būdu 1-2 kabeliams I-II grupės grunte k9=1.15 | km | 0.01
5 | Signalinės juostos paklojimas tranšėjoje virš pakloto kabelio k9=1.15 | km | 0.056
6 | Polietileninių vamzdžių šviesolaidiniam kabeliui paklojimas paruoštoje tanšėjoje k9=1.15 | km | 0.056
7 | Skylių vamzdžiams iškalimas ir jų užtaisymas betoniniuose šuliniuose k8=1.17 | vnt. | 1
8 | Dirvos paruošimas gazonams rank. būdu II gr.grunte, užpilant iki 6 cm storio sluoksnį augalinio dirvožemio k9=1.15 | 100m2 | 0.32
9 | Paprastų,parterinių ir mauritaniškų gazonų užsėjimas rankiniu būdu k9=1.15 | 100m2 | 0.32
10 | Kelio ašinės linijos ir kelio juostos nužymėjimas trasoje | km | 0.056
11 | Mechanizuotas grunto kasimas, suverčiant į sankasą k9=1.15 | 100 m3 | 0.01568
12 | Tranšėjų, iškasų ir duobių užpylimas gruntu iš sankasos ekskavatoriumi , kai kaušo talpa 0,50m3 k9=1.15 | 100m3 | 0.01568
13 | Smėlio pagrindo įrengimas k9=1.15 | m3 | 0.15
14 | Surenkamų tipinių gelžbetonio vidutinių šulinių iš 2 dalių 12 kanalų įrengimas k9=1.15 | vnt. | 1
Medžiagos
1 | Vamzdis HDPE d50, | m | 56
2 | Signalinė juosta Kabelis 0,2x250 mm geltona | m | 56
3 | Gelžbetoninis telekomunikacijų šulinys RKŠ-1-3 pusinis, 1050x850x700 | kompl. | 1
Suma viso kiekio (Eur be PVM):

## ER-04-01_dalis_IV_etapas
DARBŲ KIEKIŲ ŽINIARAŠTIS
Statinių grupė 2025-05-27 Ozo, Ukmergės ir Siesikų gatvių Vilniaus m. rekonstravimo projektas (IV etapas)
Statinys 11 Elektroninių ryšių (telekomunikacijų) dalis. AB "Telia Lietuva" ryšių tinklų rekonstravimas ER-04-01-2
Žiniaraštis 1 Elektroninių ryšių (telekomunikacijų) dalis IV etapas
Eil. Nr. | Darbų ir išlaidų | Mato | Kiekis | Kaina Eur be PVM
| aprašymai | vnt |  | Vieneto kaina | Iš viso
Demontavimo darbai
1 | G/b šulinių demontavimas k4=0.800,k9=1.15 | m3 | 2.08
2 | Plastikinių vamzdžių demontavimas, kai vamzdžių išorinis skersmuo 63 mm k4=0.500 | 100m | 2.13
3 | Plastikinių vamzdžių demontavimas, kai vamzdžių išorinis skersmuo 110 mm k4=0.500 | 100m | 21.07
4 | Šviesolaidinio kabelio ištraukimas iš ryšių kanalizacijos k4=0.500,k9=1.15 | km | 2.1
5 | Kabelių ištraukimas iš ryšių kanalizacijos k4=0.500 | 100m | 12
6 | Statybinių šiukšlių išvežimas 10 km atstumu automobiliais-savivarčiais, pakraunant kranu | t | 16.25
7 | Transportuojant toliau už kiekvieną papildomą kilometrą pridėti k2=10.00 | t | 16.25
Montavimo darbai
1 | Tranšėjų 1m gylio 1-2 kabeliams kasimas 0,25m3 talpos kaušu ekskavatoriais I-II grupės grunte k9=1.15 | km | 0.787
2 | Tranšėjų 1m gylio 1-2 kabeliams užpylimas buldozeriais 59 kW(80AJ) I-II grupės grunte iš sankasos k9=1.15 | km | 0.787
3 | Tranšėjų kasimas rankiniu būdu 1-2 kabeliams I-II grupės grunte iki 1m gylio k9=1.15 | km | 0.1
4 | Tranšėjų užpylimas rankiniu būdu 1-2 kabeliams I-II grupės grunte k9=1.15 | km | 0.1
5 | RKKS vamzdžio paklojimas paruoštoje tanšėjoje k9=1.15 | km | 2.329
6 | Polietileninių 40 mm skersmens vamzdžių paklojimas k9=1.15 | 100m | 2.3
7 | Esamo kabelio tiesimas vamzdžiuose, blokuose, laidadėžėse, kai kabelio masė iki 1kg | 100m | 4.18
8 | Šviesolaidinio kabelio įtraukimas į polietileninį vamzdį k9=1.15 | km | 3.332
9 | Kabelio tiesimas vamzdžiuose, blokuose, laidadėžėse, kai kabelio masė iki 1kg | 100m | 18.3
10 | Kabelio tiesimas vamzdžiuose, blokuose, laidadėžėse, kai kabelio masė iki 1kg | 100m | 3.15
11 | Iki 96 skaidulų šviesolaidinio kabelio jungiamųjų movų montavimas, matuojant parametrus prieš montavimą ir sumontavus movą (normos pritaikytos) k9=1.15 | vnt. | 17
12 | Iki 288 skaidulų šviesolaidinio kabelio jungiamųjų movų montavimas, matuojant parametrus prieš montavimą ir sumontavus movą (normos pritaikytos) k9=1.15 | vnt. | 2
13 | Jungiamųjų, švininių movų sandūrose 1x4 talpos kabeliams su švininiu ir plastmasiniu apvalkalu montavimas k8=1.12 | vnt. | 10
14 | Jungiamųjų, švininių movų sandūrose 7x4 talpos kabeliams su švininiu ir plastmasiniu apvalkalu montavimas k8=1.12 | vnt. | 2
15 | Jungiamųjų, švininių movų sandūrose 10x2 talpos kabeliams su švininiu ir plastmasiniu apvalkalu montavimas k8=1.12 | vnt. | 2
15.1 | Esamo šviesolaidinio kabelio jungiamosios movos perkėlimas | vnt. | 2
16 | Jungiamųjų, švininių movų sandūrose 100x2 talpos kabeliams su švininiu ir plastmasiniu apvalkalu montavimas k8=1.12 | vnt. | 4
17 | Šulinio angos paaukštinimas g/b žiedais k8=1.05,k9=1.15 | vnt. | 10
18 | II grupės grunto kasimas 0,15 m3 kaušo talpos ekskavatoriumi, suverčiant gruntą į sankasą k9=1.15 | 100m3 | 0.9
19 | Tranšėjų ir duobių užpylimas iš sankasos 55kW (75AJ) galingumo buldozeriu, perstumiant II grupės gruntą iki 5m atstumu k9=1.15 | t. m3 | 0.09
20 | Smėlio pagrindo įrengimas k9=1.15 | m3 | 1.5
21 | Surenkamų tipinių gelžbetonio mažų šulinių iš 2 dalių 6 kanalams įrengimas k9=1.15 | vnt. | 15
22 | Laidų, kabelių ženklinimas žyminėmis plokštelėmis | 100vnt | 0.01
23 | Pereinamojo slopinimo 1x4 talpos kabeliuose matavimas (vienam kabeliui) (norma pritaikyta) | vnt. | 5
24 | Pereinamojo slopinimo 7x2 talpos kabeliuose matavimas (vienam kabeliui) (norma pritaikyta) | vnt. | 1
25 | Pereinamojo slopinimo 10x2 talpos kabeliuose matavimas (vienam kabeliui) (norma pritaikyta) | vnt. | 1
26 | Pereinamojo slopinimo 100x2 talpos kabeliuose matavimas (vienam kabeliui) | vnt. | 2
27 | Kelio ašinės linijos ir kelio juostos nužymėjimas trasoje | km | 3.12
Medžiagos
1 | Gelžbetoninis telekomunikacijų šulinys RKŠ-1-3 | kompl. | 6
2 | Gelžbetoninis telekomunikacijų šulinys RKŠ-2-4 pusinis, 1290x1140x650 (su dalimis) | kompl. | 4
3 | Gelžbetoninis telekomunikacijų šulinys RKŠ-2-6 pusinis, 1290x1140x650 su kiaurymėmis inkariniams varžtams - 4 vnt. | kompl. | 4
4 | Gelžbetoninis telekomunikacijų šulinys RKŠ-3-4 | kompl. | 2
5 | Gelžbetoninis telekomunikacijų šulinys RKŠ-3-6 1950x1240x850 | kompl. | 2
6 | Gelžbetoninis telekomunikacijų šulinys RKŠ-4-4 | kompl. | 3
7 | Gelžbetoninis telekomunikacijų šulinys RKŠ-4-6 | kompl. | 3
8 | Surenkami gelžbetonio žiedai | vnt. | 10
9 | Vamzdis HDPE d110 su sujungimo detalėmis, 750N | m | 2329
10 | HDPE gofruotas tiesus vamzdis 450N, dviguba sienele, raudonas, su mova, D=50mm d=40mm l=6m | m | 230
11 | Šviesolaidinis kabelis 2 sk. (SM tipo) | m | 990
12 | Šviesolaidinis kabelis 12 sk. (SM tipo) | m | 1175
13 | Šviesolaidinis kabelis 24 sk. (SM tipo) | m | 517
14 | Šviesolaidinis kabelis 96 sk. (SM tipo) | m | 320
15 | Šviesolaidinis kabelis 288 sk. (SM tipo) | m | 330
16 | Ryšių kabeliai MHS 1x4x0.9 | m | 950
17 | Ryšių kabeliai MHS 7x4x0.9 | m | 190
18 | Ryšių kabeliai MHS 10x2x0.5 | m | 190
19 | Ryšių kabeliai VMOHBU 100x2x0.5 | m | 500
20 | Mova šviesolaidiniam kabeliui iki 96 sujungimų | vnt. | 17
21 | Mova šviesolaidiniam kabeliui iki 288 sujungimų | kompl. | 2
22 | Mova 1x4x0.9 kabeliui | kompl. | 10
23 | Mova 7x4x0.9 kabeliui | kompl. | 2
24 | Mova 10x2x0.5 kabeliui | kompl. | 2
25 | Mova 100x2x0.5 kabeliui | kompl. | 4
26 | Markiruotės | vnt | 1
Suma viso kiekio (Eur be PVM):

## ER-04-02_dalis_IV_etapas
DARBŲ KIEKIŲ ŽINIARAŠTIS
Statinių grupė 2025-05-27 Ozo, Ukmergės ir Siesikų gatvių Vilniaus m. rekonstravimo projektas (IV etapas)
Statinys 12 Elektroninių ryšių (telekomunikacijų) dalis. UAB "Init" ryšių tinklų rekonstravimas ER-04-2
Žiniaraštis 1 Elektroninių ryšių (telekomunikacijų) dalis IV etapas
Eil. Nr. | Darbų ir išlaidų | Mato | Kiekis | Kaina Eur be PVM
| aprašymai | vnt |  | Vieneto kaina | Iš viso
Demontavimo darbai
1 | Kabelio galų atjungimas nuo movų k4=0.500,k8=1.12 | vnt. | 1
2 | Šviesolaidinio kabelio ištraukimas iš ryšių kanalizacijos k4=0.500,k9=1.15 | km | 0.515
3 | Statybinių šiukšlių išvežimas 10 km atstumu automobiliais-savivarčiais, pakraunant kranu | t | 0.3
Montavimo darbai
1 | Šviesolaidinio kabelio įtraukimas į ryšių kanalizaciją k9=1.15 | km | 0.26
2 | Šviesolaidinio kabelio įtraukimas į ryšių kanalizaciją k9=1.15 | km | 0.3
3 | 72 skaidulų šviesolaidinio kabelio jungiamųjų movų montavimas, matuojant parametrus prieš montavimą ir sumontavus movą (normos pritaikytos) k9=1.15 | vnt. | 2
4 | Iki 288 skaidulų šviesolaidinio kabelio jungiamųjų movų montavimas, matuojant parametrus prieš montavimą ir sumontavus movą (normos pritaikytos) k9=1.15 | vnt. | 1
5 | Kabelio prijungimas prie movų k8=1.12 | vnt. | 4
6 | Laidų, kabelių ženklinimas žyminėmis plokštelėmis | 100vnt | 0.01
7 | Kelio ašinės linijos ir kelio juostos nužymėjimas trasoje | km | 0.56
Medžiagos
1 | Šviesolaidinis kabelis 72 skaidulų | m | 260
2 | Šviesolaidinis kabelis 288 sk. (SM tipo) | m | 300
3 | Mova šviesolaidiniam kabeliui 72 sk. | kompl. | 2
4 | Mova šviesolaidiniam kabeliui iki 288 sujungimų | kompl. | 1
5 | Markiruotės | vnt | 2
Suma viso kiekio (Eur be PVM):

## ER-04-03_dalis_IV_etapas
DARBŲ KIEKIŲ ŽINIARAŠTIS
Statinių grupė 2025-05-27 Ozo, Ukmergės ir Siesikų gatvių Vilniaus m. rekonstravimo projektas (IV etapas)
Statinys 13 Elektroninių ryšių (telekomunikacijų) dalis. UAB "Cgates" ryšių tinklų rekonstravimas ER-04-03
Žiniaraštis 1 Elektroninių ryšių (telekomunikacijų) dalis. UAB "Cgates" ryšių tinklų rekonstravimas
Eil. Nr. | Darbų ir išlaidų | Mato | Kiekis | Kaina Eur be PVM
| aprašymai | vnt |  | Vieneto kaina | Iš viso
Demontavimo darbai
1 | Šviesolaidinio kabelio ištraukimas iš ryšių kanalizacijos k4=0.500,k9=1.15 | km | 0.235
2 | Statybinių šiukšlių išvežimas 10 km atstumu automobiliais-savivarčiais, pakraunant kranu | t | 0.118
Montavimo darbai
1 | Šviesolaidinio kabelio įtraukimas į ryšių kanalizaciją k9=1.15 | km | 0.26
2 | 72 skaidulų šviesolaidinio kabelio jungiamųjų movų montavimas, matuojant parametrus prieš montavimą ir sumontavus movą (normos pritaikytos) k9=1.15 | vnt. | 2
3 | Kabelio prijungimas prie movų k8=1.12 | vnt. | 2
4 | Laidų, kabelių ženklinimas žyminėmis plokštelėmis | 100vnt | 0.01
5 | Kelio ašinės linijos ir kelio juostos nužymėjimas trasoje | km | 0.26
Medžiagos
1 | Šviesolaidinis kabelis 72 sk. | m | 260
2 | Mova šviesolaidiniam kabeliui 72 sk. | kompl. | 2
3 | Markiruotės | vnt | 1
Suma viso kiekio (Eur be PVM):

## ER-04-04_dalis_IV_etapas
DARBŲ KIEKIŲ ŽINIARAŠTIS
Statinių grupė 2025-05-27 Ozo, Ukmergės ir Siesikų gatvių Vilniaus m. rekonstravimo projektas (IV etapas)
Statinys 14 Elektroninių ryšių (telekomunikacijų) dalis. UAB "Balticum TV" ryšių tinklų rekonstravimas ER-04-04
Žiniaraštis 1 Elektroninių ryšių (telekomunikacijų) dalis. UAB "Balticum TV" ryšių tinklų rekonstravimas
Eil. Nr. | Darbų ir išlaidų | Mato | Kiekis | Kaina Eur be PVM
| aprašymai | vnt |  | Vieneto kaina | Iš viso
Demontavimo darbai
1 | Kabelio galų atjungimas nuo movų k4=0.500,k8=1.12 | vnt. | 2
2 | Šviesolaidinio kabelio ištraukimas iš ryšių kanalizacijos k4=0.500,k9=1.15 | km | 0.995
3 | Statybinių šiukšlių išvežimas 10 km atstumu automobiliais-savivarčiais, pakraunant kranu | t | 0.498
Montavimo darbai
1 | Šviesolaidinio kabelio įtraukimas į ryšių kanalizaciją k9=1.15 | km | 1.025
2 | Kabelio prijungimas prie movų k8=1.12 | vnt. | 2
3 | Laidų, kabelių ženklinimas žyminėmis plokštelėmis | 100vnt | 0.01
4 | Kelio ašinės linijos ir kelio juostos nužymėjimas trasoje | km | 1.025
Medžiagos
1 | Šviesolaidinis kabelis 96 sk. (SM tipo) | m | 1025
2 | Markiruotės | vnt | 1
Suma viso kiekio (Eur be PVM):

## ER-04-05_dalis_IV_etapas
DARBŲ KIEKIŲ ŽINIARAŠTIS
Statinių grupė 2025-05-27 Ozo, Ukmergės ir Siesikų gatvių Vilniaus m. rekonstravimo projektas (IV etapas)
Statinys 15 Elektroninių ryšių (telekomunikacijų) dalis. UAB "Nacionalinis komunikacijų tinklas" ryšių tinklų rekonstravimas ER-04-05
Žiniaraštis 1 Elektroninių ryšių (telekomunikacijų) dalis IV etapas
Eil. Nr. | Darbų ir išlaidų | Mato | Kiekis | Kaina Eur be PVM
| aprašymai | vnt |  | Vieneto kaina | Iš viso
Demontavimo darbai
1 | Kabelio galų atjungimas nuo movų k4=0.500,k8=1.12 | vnt. | 1
2 | Šviesolaidinio kabelio ištraukimas iš ryšių kanalizacijos k4=0.500,k9=1.15 | km | 0.781
3 | Statybinių šiukšlių išvežimas 10 km atstumu automobiliais-savivarčiais, pakraunant kranu | t | 0.39
Montavimo darbai
1 | Šviesolaidinio kabelio įtraukimas į ryšių kanalizaciją k9=1.15 | km | 0.8
2 | 48 skaidulų šviesolaidinio kabelio jungiamųjų movų montavimas, matuojant parametrus prieš montavimą ir sumontavus movą (normos pritaikytos) k9=1.15 | vnt. | 1
3 | Kabelio prijungimas prie movų k8=1.12 | vnt. | 2
4 | Laidų, kabelių ženklinimas žyminėmis plokštelėmis | 100vnt | 0.01
5 | Kelio ašinės linijos ir kelio juostos nužymėjimas trasoje | km | 0.8
Medžiagos
1 | Šviesolaidinis kabelis 48 sk. | m | 800
2 | Mova šviesolaidiniam kabeliui 48 sk. | kompl. | 1
3 | Markiruotės | vnt | 1
Suma viso kiekio (Eur be PVM):

## ER-04-06_dalis_IV_etapas
DARBŲ KIEKIŲ ŽINIARAŠTIS
Statinių grupė 2025-05-27 Ozo, Ukmergės ir Siesikų gatvių Vilniaus m. rekonstravimo projektas (IV etapas)
Statinys 16 Elektroninių ryšių (telekomunikacijų) dalis. UAB "Penkių kontinentų komunikacijų centras" ryšių tinklų rekonstravimas ER-04-06
Žiniaraštis 1 Elektroninių ryšių (telekomunikacijų) dalis IV etapas
Eil. Nr. | Darbų ir išlaidų | Mato | Kiekis | Kaina Eur be PVM
| aprašymai | vnt |  | Vieneto kaina | Iš viso
Demontavimo darbai
1 | Kabelio galų atjungimas nuo movų k4=0.500,k8=1.12 | vnt. | 2
2 | Šviesolaidinio kabelio ištraukimas iš ryšių kanalizacijos k4=0.500,k9=1.15 | km | 1.515
3 | Statybinių šiukšlių išvežimas 10 km atstumu automobiliais-savivarčiais, pakraunant kranu | t | 0.758
Montavimo darbai
1 | Šviesolaidinio kabelio įtraukimas į ryšių kanalizaciją k9=1.15 | km | 1.55
2 | Kabelio prijungimas prie movų k8=1.12 | vnt. | 2
3 | Laidų, kabelių ženklinimas žyminėmis plokštelėmis | 100vnt | 0.01
4 | Kelio ašinės linijos ir kelio juostos nužymėjimas trasoje | km | 1.55
Medžiagos
1 | Šviesolaidinis kabelis 96 sk. (SM tipo) | m | 1550
2 | Markiruotės | vnt | 1
Suma viso kiekio (Eur be PVM):

## ER-04-07_dalis_IV_etapas
DARBŲ KIEKIŲ ŽINIARAŠTIS
Statinių grupė 2025-05-27 Ozo, Ukmergės ir Siesikų gatvių Vilniaus m. rekonstravimo projektas (IV etapas)
Statinys 18 Elektroninių ryšių (telekomunikacijų) dalis. Vidaus reikalų ministerijos ryšių tinklų rekonstravimas ER-04-07
Žiniaraštis 1 Elektroninių ryšių (telekomunikacijų) dalis. Vidaus reikalų ministerijos ryšių tinklų rekonstravimas ER-04-07
Eil. Nr. | Darbų ir išlaidų | Mato | Kiekis | Kaina Eur be PVM
| aprašymai | vnt |  | Vieneto kaina | Iš viso
Demontavimo darbai
1 | Šviesolaidinio kabelio ištraukimas iš ryšių kanalizacijos k4=0.500,k9=1.15 | km | 1.3
2 | Statybinių šiukšlių išvežimas 10 km atstumu automobiliais-savivarčiais, pakraunant kranu (svoris - 0,250kg/m) | t | 0.325
Montavimo darbai
1 | Šviesolaidinio kabelio įtraukimas į ryšių kanalizaciją k9=1.15 | km | 1.33
2 | 12 skaidulų šviesolaidinio kabelio jungiamųjų movų montavimas, matuojant parametrus prieš montavimą ir sumontavus movą k9=1.15 | vnt | 2
3 | Kabelio prijungimas prie movų k8=1.12 | vnt. | 2
4 | Laidų, kabelių ženklinimas žyminėmis plokštelėmis | 100vnt | 0.01
5 | Kelio ašinės linijos ir kelio juostos nužymėjimas trasoje | km | 1.33
Medžiagos
1 | Šviesolaidinis kabelis 12 sk. | m | 1330
2 | Mova šviesolaidiniam kabeliui 12 sk. | vnt. | 2
3 | Markiruotės | vnt | 1
Suma viso kiekio (Eur be PVM):

## PVA-02_dalis_IV_etapas_ireng.
ĮRENGINIŲ POREIKIO ŽINIARAŠTIS
Statinių grupė 2025-05-27 Ozo, Ukmergės ir Siesikų gatvių Vilniaus m. rekonstravimo projektas (IV etapas)
Statinys 17 Procesų valdymo ir automatizacijos dalis PVA-02
Žiniaraštis 1 Šviesoforų įrengimas IV etapas (pėsčiųjų perėjos ir dviratininkų pervažos Ozo g. (ties S. Kovalevskajos gimnazija) Vilniaus m.
Eil. | Įrenginių pavadinimas | Mato | Kiekis | Kaina Eur be PVM
Nr. | Techniniai ir kiti duomenys | vnt |  | Vieneto kaina | Iš viso
1 | Šviesoforų valdymo spinta su valdikliu, pamatu ir visa kita reikiama įranga | kompl. | 1
2 | Transporto jutiklis | kompl. | 2
2 | Vaizdo stebėjimo kamerų spinta su licencijos išplėtimu, visa reikiama įranga ir pamatu | kompl. | 1
4 | Valdoma vaizdo stebėjimo kamera | kompl. | 1
Suma viso kiekio (Eur be PVM):
ĮRENGINIŲ POREIKIO ŽINIARAŠTIS
Statinių grupė 2025-05-27 Ozo, Ukmergės ir Siesikų gatvių Vilniaus m. rekonstravimo projektas (IV etapas)
Statinys 17 Procesų valdymo ir automatizacijos dalis PVA-02
Žiniaraštis 2 Šviesoforų įrengimas IV etapas (vaizdo stebėjimo kamerų įrengimo darbai ties Ozo g. ir nuvažiavimo link Ukmergės g. sankryža)
Eil. | Įrenginių pavadinimas | Mato | Kiekis | Kaina Eur be PVM
Nr. | Techniniai ir kiti duomenys | vnt |  | Vieneto kaina | Iš viso
1 | Vaizdo stebėjimo kamerų spinta su licencijos išplėtimu, visa reikiama įranga ir pamatu | kompl. | 1
2 | Stacionari vaizdo stebėjimo kamera | kompl. | 2
Suma viso kiekio (Eur be PVM):

## PVA-02_dalis_IV_etapas
DARBŲ KIEKIŲ ŽINIARAŠTIS
Statinių grupė 2025-05-27 Ozo, Ukmergės ir Siesikų gatvių Vilniaus m. rekonstravimo projektas (IV etapas)
Statinys 17 Procesų valdymo ir automatizacijos dalis PVA-02
Žiniaraštis 1 Šviesoforų įrengimas IV etapas (pėsčiųjų perėjos ir dviratininkų pervažos Ozo g. (ties S. Kovalevskajos gimnazija) Vilniaus m.
Eil. Nr. | Darbo, resursų | Mato | Kiekis | Kaina Eur be PVM
| pavadinimas | vienetas |  | Vieneto kaina | Iš viso
1 | Įrenginių žiniaraštis
2 | 88001002 LED 230V šviesoforas (3 sekcijos po d300, rd/ge/žl) | vnt. | 4
3 | 88001003 LED 230V šviesoforas (3 sekcijos po d200, rd/ge/žl) | vnt. | 2
4 | 88001010 LED 230V šviesoforas (2 sekcijos po d200, rd/žl su pėsčiojo ir dviratininko simboliu) | vnt. | 4
5 | 88001012 Bendri mygtukai, pritaikyti silpnaregiams | vnt. | 2
6 | 88001013 Mygtukai, pritaikyti pėstiesiems | vnt. | 2
7 | 88001014 Mygtukai, pritaikyti dviratininkams | vnt. | 2
8 | 88001015 Garso signalai silpnaregiams | vnt. | 4
9 | 88001016 Kronšteinai šviesoforams | vnt. | 4
10 | 88001017 Kronšteinai šviesoforams tvirtinimui ant gembinės ar santvarinės konstrukcijos | vnt. | 2
11 | 88001018 Kronšteinai video jutiklių tvirtinimui | vnt. | 2
12 | 88001019 Šviesoforo atrama be gembės, h-4,0 m, komplekte su pamatu | vnt. | 1
13 | 88001052 Šviesoforo atrama be gembės, h-6,0m komplekte su pamatu | vnt. | 1
14 | 88001020 Šviesoforo atrama su gembe, h-6,0 m, L-6,0 komplekte su pamatu | vnt. | 2
15 | 88001023 Transporto jutiklių atrama su gembe h-8,0, L6,0 komplekte su pamatu | vnt. | 2
17 | 88001028 Kontaktinės kaladėlės kabelių pajungimui atramoje | vnt. | 6
18 | 88001029 Apsauginė guma | vnt. | 7
19 | 940 Tvirtinimo detalės | t | 0.002
20 | 88001031 Šviesoforų signalinis kabelis 21x1,5 mm² | m | 65
21 | 88001033 Video jutiklių kabelis 4x1 mm² | m | 145
22 | 88001034 Kabelis UTP lauko sąlygoms vaizdo stebėjimo kamerai | m | 20
23 | 88001035 Signalinė juosta "Kabelis" | m | 163
24 | 88001036 Apsauginis vamzdis kabeliams HDPE Ø110 mm | m | 45
25 | 88001037 Apsauginis vamzdis kabeliams HDPE Ø50mm | m | 118
26 | 6065 Cementiniai skiediniai | m3 | 0.5
27 | 3860-10 Įžeminimo strypas d16 mm, 1,5 m | vnt. | 21
28 | 88001040 Juosta cinkuota 4x25 mm | m | 30
29 | 88001041 Kalimo galvutė | vnt. | 7
30 | 88001042 Jungiamoji mova | vnt. | 21
31 | 88001043 Plieninis antgalis | vnt | 7
32 | 88001044 Kryžminė jungtis | vnt. | 7
33 | 88001045 Dviračių mygtuko stulpelis 1.35m | vnt. | 1
34 | 88001046 Pagalbinis (kontrastinis) skydas šviesoforui ant gembės | vnt. | 2
37 | 88001050 Elektros įvadas iš ŠVS Cu 3x2,5mm2 | m | 10
38 | 88001051 2 m ilgio perforuoti profiliai | kompl. | 2
Statybos darbų žiniaraštis
1 | Iki 0.7m gylio duobių spintų pamatams kasimas rankiniu būdu II grupės grunte k9=1.15 | 100m3 | 0.005 |  | 0
2 | Tranšėjų, iškasų ir duobių užpylimas II grupės gruntu rankiniu būdu k9=1.15 | 100m3 | 0.005
3 | Betono pagrindas po spintos pamatais (mažoms apimtims), pervežant betoną karučiais k8=1.03, k9=1.15 | m3 | 0.3
4 | Šviesoforų valdymo spintos įrengimas | vnt | 1
5 | Vaizdo kamerų valdymo ir reguliavimo spintos montavimas | vnt. | 1
6 | Matavimo, apsaugos, valdymo ir signalizacijos prietaisų ir aparatų montavimas, kai prijungiama iki 12 laidų | vnt | 1
| Vykdymo mechanizmo distancinio valdymo sistemos derinimas | vnt. | 1
7 | Modulinių automatinių išjungiklių, relių ir kontaktorių montavimas spintose (dėžėse) iki 4 modulių (modulių skaičius prietaise 4 vnt) | vnt | 2
8 | Modulinių automatinių išjungiklių, relių ir kontaktorių montavimas spintose (dėžėse) iki 4 modulių (modulių skaičius prietaise 4 vnt) | vnt | 2
9 | Modulinių automatinių išjungiklių, relių ir kontaktorių montavimas spintose (dėžėse) iki 4 modulių (modulių skaičius prietaise 4 vnt) | vnt | 2
10 | Matavimo, apsaugos, valdymo ir signalizacijos prietaisų ir aparatų montavimas, kai prijungiama iki 12 laidų | vnt | 4
11 | 90 - 110 mm skersmens plastikinių vamzdžių klojimas, prakalant iki 30m k9=1.15 | m | 45
12 | Tranšėjų 1m gylio 1-2 kabeliams kasimas 0,25m3 talpos kaušu ekskavatoriais I-II grupės grunte k9=1.15 | km | 0.1
13 | Tranšėjų 1m gylio 1-2 kabeliams užpylimas buldozeriais 59 kW(80AJ) I-II grupės grunte iš sankasos k9=1.15 | km | 0.1
14 | Tranšėjų kasimas rankiniu būdu 1-2 kabeliams I-II grupės grunte iki 1m gylio k9=1.15 | km | 0.063
15 | Tranšėjų užpylimas rankiniu būdu 1-2 kabeliams I-II grupės grunte k9=1.15 | km | 0.063
16 | Smėlio pagrindo po vamzdynais įrengimas k9=1.15 | m3 | 3.67
17 | Signalinės juostos paklojimas tranšėjoje virš pakloto kabelio k9=1.15 | km | 0.163
18 | Polietileninių iki 100 mm skersmens vamzdžių paklojimas k9=1.15 | 100m | 1.18
19 | Atramų montavimas gelžbetoniniuose pamatuose, kasant duobes rankiniu būdu, kai apšvietimo stulpų aukštis daugiau 10,5m | vnt | 2
20 | Atramų montavimas gelžbetoniniuose pamatuose, kasant duobes rankiniu būdu, kai apšvietimo stulpų aukštis daugiau 10,5m | vnt | 2
21 | Mygtukinio valdymo posto iki 6 elementų montavimas, tvirtinant prie konstrukcijų ant sienos ar kolonos | vnt. | 1
22 | Pamatų atramoms montavimas, kai konstrukcijos masė iki 0.5 t | vnt. | 2
23 | Transporto detektorių montavimas | vnt. | 2
24 | Galios automatinių jungiklių montavimas spintose (dėžese), kai nominali srovė iki 100 A | vnt | 2
25 | Vykdymo mechanizmo distancinio valdymo sistemos derinimas | vnt | 1
26 | Lauko videokameros montavimas, tvirtinant prie kronšteino, dirbant iš bokštelio | vnt | 1
27 | Videokameros sąveikos sistemoje derinimas (kanalas) | vnt | 1
28 | Šviesoforo ant apšvietimo atramos įrengimas (3 sekcijų) | vnt | 4
29 | Šviesoforo ant apšvietimo atramos su gembine konstrukcija įrengimas (3 sekcijų) | vnt | 2
30 | Šviesoforo ant apšvietimo atramos įrengimas (2 sekcijų) | vnt | 4
31 | Prisukamų kontaktinių arba paskirstymo kaladėlių blokų montavimas , kai kaladėlių blokų tvirtinimų skaičius 2 vnt | 100vnt | 0.06
32 | Kabelio tiesimas vamzdžiuose, blokuose, laidadėžėse, kai kabelio masė iki 1kg | 100m | 1.63
33 | Kabelio tiesimas vamzdžiuose, blokuose, laidadėžėse, kai kabelio masė iki 1kg | 100m | 0.47
34 | Įžeminimo kontūro įrengimas iš vieno elektrodo iki 5 m ilgio su horizontalia įžeminimo šyna iki 1m ilgio | kompl. | 8
35 | Įžeminimo kontūro įrengimas iš vieno elektrodo iki 5 m ilgio su horizontalia įžeminimo šyna iki 1m ilgio | kompl. | 2
36 | Įžeminimo kontūro varžos matavimas | vnt. | 15
37 | Kabelio izoliacijos varžos matavimas | vnt | 1
38 | Kontaktinio skydo montavimas atramoje (įkainis pritaikytas) | vnt. | 2
Suma viso kiekio (Eur be PVM):
DARBŲ KIEKIŲ ŽINIARAŠTIS
Statinių grupė 2025-05-27 Ozo, Ukmergės ir Siesikų gatvių Vilniaus m. rekonstravimo projektas (IV etapas)
Statinys 17 Procesų valdymo ir automatizacijos dalis PVA-02
Žiniaraštis 2 Šviesoforų įrengimas IV etapas (vaizdo stebėjimo kamerų įrengimo darbai ties Ozo g. ir nuvažiavimo link Ukmergės g. sankryža)
Eil. Nr. | Darbo, resursų | Mato | Kiekis | Kaina Eur be PVM
| pavadinimas | vienetas |  | Vieneto kaina | Iš viso
1 | Įrenginių žiniaraštis
1 | 88001034 Kabelis UTP lauko sąlygoms vaizdo stebėjimo kamerai | m | 307
2 | 88001035 Signalinė juosta "Kabelis" | m | 307
3 | 88001037 Apsauginis vamzdis kabeliams HDPE Ø50mm | m | 307
2 | Statybos darbų žiniaraštis
1 | Tranšėjų 1m gylio 1-2 kabeliams kasimas 0,25m3 talpos kaušu ekskavatoriais I-II grupės grunte k9=1.15 | km | 0.25
2 | Tranšėjų 1m gylio 1-2 kabeliams užpylimas buldozeriais 59 kW(80AJ) I-II grupės grunte iš sankasos k9=1.15 | km | 0.25
3 | Tranšėjų kasimas rankiniu būdu 1-2 kabeliams I-II grupės grunte iki 1m gylio k9=1.15 | km | 0.057
4 | Tranšėjų užpylimas rankiniu būdu 1-2 kabeliams I-II grupės grunte k9=1.15 | km | 0.057
5 | Smėlio pagrindo po vamzdynais įrengimas k9=1.15 | m3 | 18.42
6 | Signalinės juostos paklojimas tranšėjoje virš pakloto kabelio k9=1.15 | km | 0.307
7 | Polietileninių iki 100 mm skersmens vamzdžių paklojimas k9=1.15 | 100m | 3.07
8 | Valdymo ir reguliavimo spintos montavimas (vaizdo kamerų) | vnt. | 1
9 | Lauko videokameros montavimas, tvirtinant prie kronšteino, dirbant iš bokštelio | vnt | 2
10 | Videokameros sąveikos sistemoje derinimas (kanalas) | vnt | 2
Suma viso kiekio (Eur be PVM):

## SA-03_dalis_IV_etapas
DARBŲ KIEKIŲ ŽINIARAŠTIS
Statinių grupė 2025-05-26 Ozo, Ukmergės ir Siesikų gatvių Vilniaus m. rekonstravimo projektas (III etapas)
Statinys 1 SA-03 Statinio architektūrinė dalis (Triukšmą slopinanti sienelė)
Žiniaraštis 1 Triukšmą slopintačios sienelės gaminiai ir susiję darbai
Eil. Nr. | Darbų ir išlaidų | Mato | Kiekis | Kaina Eur be PVM
| aprašymai | vnt |  | Vieneto kaina | Iš viso
Gaminiai (Montavimo darbai pateikti SK-04 dalyje)
1 | Akustinis elementas su medine apdaila, h-2,5-3m, 3 m ilgio | vnt. | 44
2 | Akustinis elementas su speci tinklu augalams, h-2,5-3m, 3 m ilgio | vnt | 43
3 | Akustinis elementas su speci tinklu augalams, h-2,5-3m, 4 m ilgio | vnt | 1
Suma viso kiekio (Eur be PVM):

## ESO-dalys_Visi_etapai
DARBŲ KIEKIŲ ŽINIARAŠTIS
Statinių grupė 20144-E2 Elektros kabelių apsaugojimas, iškėlimas Ozo, Ukmergės ir Siesikų g., Vilnius, Vilniaus m. sav. sen.
Statinys Elektrotechnikos dalis (E-2)
Žiniaraštis 10 KV SKIRSTOMŲJŲ KL REKONSTRAVIMO DARBŲ ŽINIARAŠTIS. I ETAPAS. Esamų 10 kV KL apsaugojimas ir perkėlimas tarp Žvėrynas TP- SP200 ir SP77-TR1447
Eil. Nr. | Darbų ir išlaidų | Mato | Kiekis | Kaina Eur be PVM
| aprašymai | vnt |  | Vieneto kaina | Iš viso
1. | Tranšėjos kasimas ir užpylimas kabeliams, kaip tranšėjoje yra 1 esamas kabelis (viso): | m | 480
| a) rankiniu būdu; | m | 480
| b) mechanizuotu būdu. | m | -
2. | Surenkamo vamzdžio d160 montavimas ant esamo kabelio | m | 480
3. | Signalinės juostos „Kabelis“ paklojimas tranšėjoje | m | 480
4. | Grunto tankinimas | m3 | 72
5. | Išpildomosios nuotraukos parengimas | kompl. | 1
6. | Trasos nužymėjimas | kompl. | 1
Žiniaraštis 10 KV SKIRSTOMŲJŲ KL REKONSTRAVIMO MEDŽIAGŲ ŽINIARAŠTIS. I ETAPAS. Esamų 10 kV KL apsaugojimas ir perkėlimas tarp Žvėrynas TP- SP200 ir SP77-TR1447
1. | Remontiniai sudėtiniai atviru būdu žemėje klojami vamzdžiai kabelių apsaugai: | m | 480
- Vamzdžių išorinis skersmuo – 160 mm.
2. | Kabelių signalinė juosta: | m | 480
- Juostos plotis – vienai kabelių linijai 100 mm.
Žiniaraštis 10 KV SKIRSTOMŲJŲ KL REKONSTRAVIMO DARBŲ ŽINIARAŠTIS. II ETAPAS. 10 kV KL iškėlimas Žvėrynas TP- SP200 ir Šeškinė TP- SP200
1. | T+B29:F56ranšėjos kasimas ir užpylimas kabeliams, kaip tranšėjoje tiesiami 1-2 kabeliai (viso): | m | 200
| a) rankiniu būdu; | m | 20
| b) mechanizuotu būdu. | m | 180
2. | Esamo kabelio 1x150 AL atkasimas: | m | 5
| a) rankiniu būdu; | m | 5
| b) mechanizuotu būdu. | m | -
3. | Esamo kabelio 1x500 AL atkasimas: | m | 5
| a) rankiniu būdu; | m | 5
| b) mechanizuotu būdu. | m | -
4. | Projektuojamų kabelių 1x500 AL montavimas viso: | m | 300
| a) D110 vamzdyje; | m | 300
| b) D110 vamzdyje kryptinio gręžimo būdu. | m | -
5. | Projektuojamų kabelių 1x240 AL montavimas viso: | m | 300
| a) D110 vamzdyje; |  | 300
| b) D110 vamzdyje kryptinio gręžimo būdu. | m | -
6. | Esamų kabelių 1x500 AL montavimas viso: | m | 15
| a) D110 vamzdyje; | m | 15
| b) D110 vamzdyje kryptinio gręžimo būdu. | m | -
7. | Esamų kabelių 1x150 AL montavimas viso: | m | 15
| a) D110 vamzdyje; | m | 15
| b) D110 vamzdyje kryptinio gręžimo būdu. | m | -
8. | 12 kV ir 24kV jungiamosios movos kabeliui 1x500AL gyslomis su XLPE izoliacija montavimas | kompl. | 2
9. | 12kV ir 24kV kabelių jungiamosios movos kabeliui 1x240AL gyslomis montavimas | kompl. | 2
10. | Signalinės juostos „Kabelis“ paklojimas tranšėjoje | m | 210
11. | Kabelio bandymas (iki 500m) | vnt. | 2
12. | Kabelio bandymas (virš 500m) | vnt. | 2
13. | Grunto tankinimas | m3 | 31.5
14. | Išpildomosios nuotraukos parengimas | kompl. | 1
15. | Trasos nužymėjimas | kompl. | 1
Žiniaraštis 10 KV SKIRSTOMŲJŲ KL REKONSTRAVIMO MEDŽIAGŲ ŽINIARAŠTIS. II ETAPAS. 10 kV KL iškėlimas Žvėrynas TP- SP200 ir Šeškinė TP- SP200
1. | 24 kV viengysliai kabeliai plastikine izoliacija skirti kloti žemėje: | m | 300
- Laidininkas – 1x500;
- Kabelio elektrotechniniai parametrai:
Varinių (Cu) vielų skerspjūvio plotas (Pagal LST HD 620 S2:2010 10C 6 skyriaus 3 lentelę) – 35 mm2;
Didžiausia aliuminio gyslų aktyvioji varža esant 20 °C – ≤ 0,0605 Ω/km;
Leistinoj ilgalaikė gyslos darbinė srovė grunte (trikampė klojimo struktūra) – 609A;
Leistinoji ilgalaikė gyslos darbinė srovė ore (trikampė klojimo struktūra) – 766A;
Leistinoji trumpojo jungimo (1 s) srovė laidininke – ~47,2 kA.
2. | 24 kV viengysliai kabeliai plastikine izoliacija skirti kloti žemėje: | m | 300
- Laidininkas – 1x240;
- Kabelio elektrotechniniai parametrai:
Varinių (Cu) vielų skerspjūvio plotas (Pagal LST HD 620 S2:2010 10C 6 skyriaus 3 lentelę) – 25 mm2;
Didžiausia aliuminio gyslų aktyvioji varža esant 20 °C – ≤ 0,125 Ω/km;
Leistinoj ilgalaikė gyslos darbinė srovė grunte (trikampė klojimo struktūra) – 417A;
Leistinoji ilgalaikė gyslos darbinė srovė ore (trikampė klojimo struktūra) – 496A;
Leistinoji trumpojo jungimo (1 s) srovė laidininke – ~22,6 kA.
3. | 12 kV ir 24 kV kabelių XLPE izoliacija jungiamoji mova: | kompl. | 2
- Jungiamųjų kabelių kombinacijos – 4;
- Kabelio gyslų skerspjūvis – 500 mm2.
4. | 12 kV ir 24 kV kabelių XLPE izoliacija jungiamoji mova: | kompl. | 2
- Jungiamų kabelių kombinacija – 4;
- Kabelio gyslų skerspjūviai – 240 mm2.
5. | Atviru būdu žemėje klojami kabelių apsaugos vamzdžiai: | m | 630
- Vamzdžių išorinis skersmuo – 110 mm.
6. | Kabelių signalinė juosta: | m | 210
- Juostos plotis – vienai kabelių linijai 100 mm.
Žiniaraštis 10 KV SKIRSTOMŲJŲ KL REKONSTRAVIMO DARBŲ ŽINIARAŠTIS. IV ETAPAS. Esamų 10 kV, 0.4 kV KL apsaugojimas
1. | Tranšėjos kasimas ir užpylimas kabeliams, kaip tranšėjoje yra 1 esamas kabelis (viso): | m | 684
| a) rankiniu būdu; | m | 684
| b) mechanizuotu būdu. | m | -
2. | Surenkamo remontinio vamzdžio d110 montavimas ant esamo kabelio | m | 145
3. | Surenkamo remontinio vamzdžio d160 montavimas ant esamo kabelio | m | 539
4. | Vamzdžių d110mm paklojimas tranšėjoje | m | 328
5. | Vamzdžių d125mm paklojimas tranšėjoje | m | 154
6. | Signalinės juostos „Kabelis“ paklojimas tranšėjoje | m | 684
7. | Grunto tankinimas | m3 | 102.6
8. | Išpildomosios nuotraukos parengimas | kompl. | 1
9. | Trasos nužymėjimas | kompl. | 1
Žiniaraštis 10 KV SKIRSTOMŲJŲ KL REKONSTRAVIMO MEDŽIAGŲ ŽINIARAŠTIS. IV ETAPAS.
Esamų 10 kV, 0.4 kV KL apsaugojimas
1. | Remontiniai sudėtiniai atviru būdu žemėje klojami vamzdžiai kabelių apsaugai: | m | 145
- Vamzdžių išorinis skersmuo – 110 mm.
2. | Remontiniai sudėtiniai atviru būdu žemėje klojami vamzdžiai kabelių apsaugai: | m | 539
- Vamzdžių išorinis skersmuo – 160 mm.
3. | Atviru būdu žemėje klojami kabelių apsaugos vamzdžiai: | m | 154
- Vamzdžių išorinis skersmuo – 110 mm.
4. | Atviru būdu žemėje klojami kabelių apsaugos vamzdžiai: | m | 328
- Vamzdžių išorinis skersmuo – 125 mm.
5. | Kabelių signalinė juosta: | m | 684
- Juostos plotis – vienai kabelių linijai 100 mm.
Žiniaraštis 10 KV SKIRSTOMŲJŲ KL REKONSTRAVIMO DARBŲ ŽINIARAŠTIS. IV ETAPAS.
10 kV KL iškėlimas Žvėrynas TP- SP200, MT 2672-KT 1018, MT 312- KT 1018, SP 77-TR 1447
1. | Tranšėjos kasimas ir užpylimas kabeliams, kaip tranšėjoje tiesiami 1-2 kabeliai (viso): | m | 487
| a) rankiniu būdu; | m | 49
| b) mechanizuotu būdu. | m | 438
2. | Duobės kasimas ir užkasimas gręžimo įrangai mechanizuotai | m3 | 6
3. | Projektuojamų kabelių 1x500 AL montavimas viso: | m | 216
| D110 vamzdyje; | m | 216
| D110 vamzdyje kryptinio gręžimo būdu. | m | -
4. | Projektuojamų kabelių 1x240 AL montavimas viso: | m | 807
| a) D110 vamzdyje; | m | 807
| b) D110 vamzdyje kryptinio gręžimo būdu. | m | -
5. | Projektuojamų kabelių 3x150 AL montavimas viso: | m | 348
| a) D125 vamzdyje; | m | 288
| b) D125 vamzdyje kryptinio gręžimo būdu. | m | 60
6. | Esamų kabelių 3x1x150 AL montavimas viso: | m | 2
| a) D125 vamzdyje; | m | 2
| b) D125 vamzdyje kryptinio gręžimo būdu. | m | -
7. | 12kV ir 24kV kabelių pereinamosios movos kabeliui 3x120AL gyslomis montavimas | kompl. | 4
8. | 12kV ir 24kV kabelių jungiamosios movos kabeliui 1x240AL gyslomis montavimas | kompl. | 6
9. | 12kV ir 24kV kabelių jungiamosios movos kabeliui 1x500AL gyslomis montavimas | kompl. | 2
10. | Signalinės juostos „Kabelis“ paklojimas tranšėjoje | m | 631
11. | Kabelio bandymas (iki 500m) | vnt. | 5
12. | Kabelio bandymas (virš 500m) | vnt. | 5
13. | Grunto tankinimas | m3 | 73.05
14. | Išpildomosios nuotraukos parengimas | kompl. | 1
15. | Trasos nužymėjimas | kompl. | 1
Žiniaraštis 10 KV SKIRSTOMŲJŲ KL REKONSTRAVIMO MEDŽIAGŲ ŽINIARAŠTIS. IV ETAPAS.
10 kV KL iškėlimas Žvėrynas TP- SP200, MT 2672-KT 1018, MT 312- KT1018, SP 77-TR 1447
1. | 24 kV viengysliai kabeliai plastikine izoliacija skirti kloti žemėje: | m | 216
- Laidininkas – 1x500;
- Kabelio elektrotechniniai parametrai:
Varinių (Cu) vielų skerspjūvio plotas (Pagal LST HD 620 S2:2010 10C 6 skyriaus 3 lentelę) – 35 mm2;
Didžiausia aliuminio gyslų aktyvioji varža esant 20 °C – ≤ 0,0605 Ω/km;
Leistinoj ilgalaikė gyslos darbinė srovė grunte (trikampė klojimo struktūra) – 609A;
Leistinoji ilgalaikė gyslos darbinė srovė ore (trikampė klojimo struktūra) – 766A;
Leistinoji trumpojo jungimo (1 s) srovė laidininke – ~47,2 kA.
2. | 24 kV viengysliai kabeliai plastikine izoliacija skirti kloti žemėje: | m | 807
- Laidininkas – 1x240;
- Kabelio elektrotechniniai parametrai:
Varinių (Cu) vielų skerspjūvio plotas (Pagal LST HD 620 S2:2010 10C 6 skyriaus 3 lentelę) – 25 mm2;
Didžiausia aliuminio gyslų aktyvioji varža esant 20 °C – ≤ 0,125 Ω/km;
Leistinoj ilgalaikė gyslos darbinė srovė grunte (trikampė klojimo struktūra) – 417A;
Leistinoji ilgalaikė gyslos darbinė srovė ore (trikampė klojimo struktūra) – 496A;
Leistinoji trumpojo jungimo (1 s) srovė laidininke – ~22,6 kA.
3. | 24 kV trigysliai kabeliai plastikine izoliacija skirti kloti žemėje: | m | 348
- Kabelio gyslų skaičius ir skerspjūvio plotas-3x120;
- Kabelio elektrotechniniai parametrai:
Varinių (Cu) vielų skerspjūvio plotas – 16 mm2;
Didžiausia varinio vielinio Cu ekrano aktyvioji varža esant 20 °C – 1,2 Ω/km;
Didžiausia aliuminio gyslų aktyvioji varža esant 20 °C – ≤ 0,253 Ω/km;
Leistinoj ilgalaikė gyslos darbinė srovė grunte – 230A;
Leistinoji ilgalaikė gyslos darbinė srovė ore – 265A;
Leistinoji trumpojo jungimo (1 s) srovė laidininke – ~11,3 kA.
4. | 12 kV ir 24 kV kabelių su XLPE izoliacija jungiamoji mova: | kompl. | 2
- Jungiamųjų kabelių kompinacijos: 4;
- Kabelio gyslų skerspjūvis – 500 mm2.
5. | 12 kV ir 24 kV kabelių su XLPE izoliacija jungiamoji mova: | kompl. | 6
- Jungiamųjų kabelių kompinacijos: 4;
- Kabelio gyslų skerspjūvis – 240 mm2.
6. | 12 kV ir 24 kV kabelių pereinamoji mova: | kompl. | 4
- Jungiamų kabelių gyslų skerspjūviai – 120 mm2;
- Kabelio su XLPE izoliacija galimos konstrukcijos:
24 kV trigyslis kabelis su bendru išoriniu apvalkalu ir bendru vieliniu ekranu.
7. | Atviru būdu žemėje klojami kabelių apsaugos vamzdžiai: | m | 1023
- Vamzdžių išorinis skersmuo – 110 mm.
8. | Atviru būdu žemėje klojami kabelių apsaugos vamzdžiai: | m | 290
- Vamzdžių išorinis skersmuo – 125 mm.
9. | Uždaru būdu žemėje klojami kabelių apsaugos vamzdžiai: | m | 60
- Vamzdžių išorinis skersmuo – 125 mm.
10. | Kabelių signalinė juosta: | m | 631
- Juostos plotis – vienai kabelių linijai 100 mm.
Žiniaraštis 0,4 KV SKIRSTOMŲJŲ KL REKONSTRAVIMO DARBŲ ŽINIARAŠTIS. IV ETAPAS.
KAS-33869 iš TR-1067 perkėlimas
1. | Tranšėjos kasimas ir užpylimas kabeliams, kaip tranšėjoje tiesiamas 1-2 kabeliai (viso): |  | m | 4
| a) rankiniu būdu; |  | m | 1
| b) mechanizuotu būdu. |  | m | 3
2. | Esamo kabelio atkasimas (viso): |  | m | 4
| a) rankiniu būdu; |  | m | 4
| b) mechanizuotu būdu. |  | m | -
3. | Esamo kabelio vamzdyje perklojimas į naujai iškastą tranšėją |  | m | 4
4. | Signalinės juostos „Kabelis“ paklojimas tranšėjoje |  | m | 4
5. | Esamo KAS atkasimas / užkasimas |  | m3 | 0.3
6. | Laidų atjungimas ir KAS perkėlimas į naują vietą |  | vnt. | 1
7. | Grunto tankinimas |  | m3 | 1.2
8. | Įžeminimo kontūro įrengimas R≤10Ω |  | vnt. | 1
9. | Įžeminimo kontūro varžos matavimas |  | vnt. | 1
10. | Kabelio izoliacijos varžos matavimas |  | vnt. | 1
Žiniaraštis 0,4 KV SKIRSTOMŲJŲ KL REKONSTRAVIMO MEDŽIAGŲ ŽINIARAŠTIS. IV ETAPAS.
KAS-33869 iš TR-1067 perkėlimas
1. | Kabelių signalinė juosta: | m | 4
- Juostos plotis – vienai kabelių linijai 100 mm.
2. | Įžeminimo kontūras: | kompl. | 1
| - Cinkuoti strypai d12-16 mm, L=1,5 m; | vnt. | 12
| - Sujungimo movos; | vnt. | 11
| - Plieninis antgalis; | vnt. | 1
| - Kalimo galvutė; | vnt. | 1
| - Kryžminė jungtis; | vnt. | 1
Žiniaraštis 0,4 KV SKIRSTOMŲJŲ KL REKONSTRAVIMO DARBŲ ŽINIARAŠTIS. IV ETAPAS.
KAS-8623 nuo OL-800 iš MT-312 perkėlimas
1. | Tranšėjos kasimas ir užpylimas kabeliams, kaip tranšėjoje tiesiamas 1-2 kabeliai (viso): | m | 15
| a) rankiniu būdu; | m | 9
| b) mechanizuotu būdu. | m | 6
2. | Projektuojamų kabelių Al 4x35 montavimas viso: | m | 18
| a) Vamzdyje d75; | m | 6
| b) G/b atramoje d50 vamzdyje apkabomis; | m | 8
| c) Kabelių gaubte; | m | 2
| d) Spintoje. | m | 2
3. | Projektuojamų kabelių Al 5x16 montavimas viso: | m | 15
| a) Vamzdyje d50; | m | 9
| b) Spintoje | m | 6
4. | 1 kV galinės movos kabeliui Al 5x16 gyslomis su XLPE izoliacija montavimas | vnt. | 1
5. | 1 kV galinės stulpinės movos kabeliui Al 4x35 gyslomis su XLPE izoliacija montavimas | vnt. | 1
6. | 1 kV jungiamosios movos kabeliui Al 5x16 gyslomis su XLPE izoliacija montavimas | vnt. | 3
7. | Kabeliui Al 5x16 sausas galų paruošimas ir pajungimas | vnt. | 3
8. | Signalinės juostos „Kabelis“ paklojimas tranšėjoje | m | 15
9. | Esamo KAS atkasimas / užkasimas | m3 | 0.3
10. | Esamo KAS perkėlimas į naują vietą | vnt. | 1
11. | 0,4 kV viršįtampio ribotuvų montavimas | vnt. | 3
12. | Grunto tankinimas | m3 | 2.25
13. | Įžeminimo kontūro įrengimas R≤10Ω | vnt. | 1
14. | Įžeminimo kontūro įrengimas R≤30Ω | vnt. | 1
15. | Juostos 30x4 tvirtinimas ant atramos | m | 10
16. | Įžeminimo kontūro varžos matavimas | vnt. | 2
17. | Kabelio izoliacijos varžos matavimas | vnt. | 4
18. | Išpildomosios nuotraukos parengimas | kompl. | 1
19. | Trasos nužymėjimas | kompl. | 1
Žiniaraštis 0,4 KV SKIRSTOMŲJŲ KL REKONSTRAVIMO MEDŽIAGŲ ŽINIARAŠTIS. IV ETAPAS.
KAS-8623 nuo OL-800 iš MT-312 perkėlimas
1. | Iki 1 kV kabelis plastikine izoliacija: | m | 18
- Laidininkų skaičius – 4;
- Laidininkas – Atkaitintas aliuminis;
- Apsauginis sluoksnis tarp gyslų izoliacijos ir išorinio apvalkalo – užpildas;
- Kabelio konstrukcija ir techniniai parametrai:
Laidininko skerspjūvio plotas, mm2 – 4x35;
Laidininko konstrukcija – SM;
Aktyvioji varža esant 20 °C, Ω/km – 0,868;
Ilgalaikė gyslos (+70°C) darbinė srovė grunte, A** – 125;
Ilgalaikė gyslos (+90°C) darbinė srovė ore, A** – 125.
2. | Iki 1 kV kabelis plastikine izoliacija: | m | 15
- Laidininkų skaičius – 4;
- Laidininkas – Atkaitintas aliuminis;
- Apsauginis sluoksnis tarp gyslų izoliacijos ir išorinio apvalkalo – užpildas;
- Kabelio konstrukcija ir techniniai parametrai:
Laidininko skerspjūvio plotas, mm2 – 5x16;
Laidininko konstrukcija – RE, RM;
Aktyvioji varža esant 20 °C, Ω/km – 1,91;
Ilgalaikė gyslos (+70°C) darbinė srovė grunte, A** – 78;
Ilgalaikė gyslos (+90°C) darbinė srovė ore, A** – 80.
3. | Iki 1 kV kabelių plastikine izoliacija galinė stulpinė mova: | kompl. | 1
- Eksploatavimo sąlygos – atvirame ore;
- Kabelio gyslų skaičius – 4.
4. | Iki 1 kV kabelių plastikine izoliacija galinė mova: | kompl. | 1
- Eksploatavimo sąlygos – patalpose;
Kabelio gyslų skaičius – 4.
5. | Iki 1 kV kabelių plastikine izoliacija jungiamoji mova: | kompl. | 3
- Eksploatavimo sąlygos – žemėje;
- Kabelio gyslų skaičius – 5;
- Jungiamų kabelių gyslų skerspjūvis –16mm2.
6. | Atviru būdu žemėje klojami kabelių apsaugos vamzdžiai: | m | 9
- Vamzdžių išorinis skersmuo – 50 mm.
7. | Lauke (atvirame ore) klojami kabelių apsaugos vamzdžiai: | m | 8
- Vamzdžių išorinis skersmuo – 50 mm.
8. | Atviru būdu žemėje klojami kabelių apsaugos vamzdžiai: | m | 6
- Vamzdžių išorinis skersmuo – 75 mm.
9. | Kabelių signalinė juosta: | m | 15
- Juostos plotis – vienai kabelių linijai 100 mm.
10. | Metalinis cinkuotas gaubtas kabeliui (L-2500) su apkabomis | kompl. | 1
11. | Kabelio laikiklis su dirželiu | vnt. | 5
12. | 0,4 kV lauko tipo viršįtampio ribotuvai: | vnt. | 3
- Viršįtampių ribotuvai prijungiami – prie izoliuotų oro linijų laidų.
13. | 0,4 kV elektros oro kabelinių linijų hermetiški izoliaciją prakertantys gnybtai | vnt. | 4
14. | Įžeminimo kontūras: | kompl. | 1
| - Cinkuoti strypai d12-16 mm, L=1,5 m; | vnt. | 12
| - Sujungimo movos; | vnt. | 11
| - Plieninis antgalis; | vnt. | 1
| - Kalimo galvutė; | vnt. | 1
| - Kryžminė jungtis; | vnt. | 1
| - Plieninė juosta 30x4 mm (cinkuota). | m | 2
15. | Įžeminimo kontūras: | kompl. | 1
| - Cinkuoti strypai d12-16 mm, L=1,5 m; | vnt. | 6
| - Sujungimo movos; | vnt. | 5
| - Plieninis antgalis; | vnt. | 1
| - Kalimo galvutė; | vnt. | 1
| - Kryžminė jungtis; | vnt. | 1
| - Plieninė juosta 30x4 mm (cinkuota). | m | 2
16. | Cinkuota įžeminimo juosta 30x4 | m | 10
9.8. 0,4 KV SKIRSTOMŲJŲ OL REKONSTRAVIMO DARBŲ ŽINIARAŠTIS
0,4 kV OL L-800 iš MT-312 rekonstravimas
1. | Atramos su dviem ramsčiais montavimas | vnt. | 1
2. | Traversos montavimas ant atramos | vnt. | 1
3. | Oro kabelio didesnio kaip 50 mm2 skerspjūvio montavimas, dirbant nuo autobokštelių | m | 51
4. | Atramos numeravimas | vnt. | 1
9.9. 0,4 KV SKIRSTOMŲJŲ OL REKONSTRAVIMO DARBŲ ŽINIARAŠTIS
0,4 kV OL L-800 iš MT-312 rekonstravimas
1. | G/b atramos su dviem ramsčiais demontavimas | vnt. | 1
2. | Oro kabelio demontavimas | m | 28
3. | Demontuotų atramų išvežimas iki 10 km atstumu | t | 1.8
9.10. 0,4 KV SKIRSTOMŲJŲ OL REKONSTRAVIMO MEDŽIAGŲ ŽINIARAŠTIS
0,4 kV OL L-800 iš MT-312 rekonstravimas
1. | 0,4 kV oro kabelis: | m | 33
- Skerspjūvio plotas (mm2) – 3×70+95;
- Laido varža esant +200 C temperatūrai – £ 0,44 Ω/km;
- Maksimali leistinoji fazinio laido trumpojo jungimo srovė (1 s) – ≥ 4,5 kA;
- Nulinį laidą suardanti mechaninė apkrova – ≥ 27,9 kN;
- Išorinis kabelio skersmuo – 36 mm;
- Kabelio masė – £ 1000 kg/km;
- Oro kabelio ilgis būgne – 500 m.
2. | Gelžbetoniniai stiebai 0,4 kV oro kabelinėms linijoms: | vnt. | 3
- Stiebo ilgis – 11 m;
- Skaičiuojamasis lenkimo momentas – 11 m ilgio stiebui ³ 34,3 kNm;
- Įtempiamosios armatūros skersmuo – ³ 14 mm;
- Oro kabelių linijų montavimui naudojami plongalyje įbetonuoti du arba keturi Æ20 mm vidinio skersmens vamzdeliai – 115 mm ir 415 mm atstumu nuo stiebo plongalio viename bei 140 mm ir 440 mm atstumu nuo stiebo plongalio kitame šone;
- Plokštelė (cinkuota) įžeminimo įrenginio prijungimui atstumu nuo stiebo storgalio – 11 m ilgio stiebui 2,3 m;
- Priešingų nelygiagrečių šonų ilgis storgalyje – 11 m ilgio stiebui 280 mm;
- Priešingų nelygiagrečių šonų ilgis plongalyje – 11 m ilgio stiebui 165 mm;
- Plataus šono ilgis plongalyje ir storgalyje – 11 m ilgio stiebui 185 mm;
- Masė – 11 m ilgio stiebui £ 1,13 t.
3. | Atramos žymenys: | vnt. | 1
- Plokštelės medžiaga - Kietas, standus plastikas ne plonesnis kaip 1,5 mm.
Spalva balta;
Temperatūra: -35 …+35 °C;
Santykinė drėgmė: ≥ 95 %;
Atspari ultravioletiniams spinduliams, atmosferiniam ir mechaniniam poveikiui.
- Teksto įrašymo ant plokštelės būdas – graviravimas;
- Plokštelė pateikiama - Be skylių.
4. | Traversa su kabliu ir apkabomis | vnt. | 1
5. | Paramsčio tvirtinimo mazgas su apkabomis | vnt. | 2
6. | Tempiamasis gnybtas | vnt. | 2
7. | Sujungimo gnybtai neizoliuotams laidams gnybtai | vnt. | 2
8. | Hermetiški izoliacija prakertantys gnybtai | vnt. | 6
9. | Įžeminimo laidininkas | vnt. | 1
10. | Įžeminimo laidininkas | vnt. | 1
11. | Jungiamasi įžeminimo gnybtas | vnt. | 2
12. | Užtraukiamas nailoninis dirželis | vnt. | 2
Suma viso kiekio (Eur be PVM), kurią tiekėjui reikia įsivertinti savo pasiūlyme: |  |  |  |  | 131.487,60
Statinių grupė 20144-ER2 Elektros kabelių apsaugojimas, iškėlimas Ozo, Ukmergės ir Siesikų g., Vilnius, Vilniaus m. sav. sen.
Statinys Elektroninių ryšių dalis (ER-2)
Žiniaraštis ŠVIESOLAIDINIO KABELIO REKONSTRAVIMO DARBŲ ŽINIARAŠTIS. I ETAPAS. Šviesolaidinio kabelio perkėlimas ir apsaugojimas tarp Žvėrynas TP- SP200
Eil. Nr. | Darbų ir išlaidų | Mato | Kiekis | Kaina Eur be PVM
| aprašymai | vnt |  | Vieneto kaina | Iš viso
1. | Tranšėjos kasimas ir užpylimas, naujos (viso): | m | 74
| a) rankiniu būdu; | m | 74
| b) mechanizuotu būdu. | m | -
2. | Esamo kabelio atkasimas ir užpylimas, kai tranšėja kasama ir užpilama (viso): | m | 74
| a) rankiniu būdu: | m | 74
| b) mechanizuotu būdu. | m | -
3. | Esamo kabelio įgilinant iki 1m gylio, kai tranšėja atkasama ir užpylimas (viso): | m | 165
| a) rankiniu būdu; | m | 165
| b) mechanizuotu būdu. | m | -
4. | Šviesolaidinio kabelio vamzdyje d32 perkėlimas į naują tranšėją | m | 74
5. | Surenkamo vamzdžio d110 montavimas ant esamo kabelio | m | 239
6. | Signalinio laido montavimas | m | 74
7. | Signalinės juostos paklojimas tranšėjoje | m | 239
8. | Pakloto kabeliui įrengimas po vamzdžiu ir virš jo | m | 239
9. | Grunto tankinimas | m3 | 46.95
10. | Signalinio laido izoliacijos varžos matavimas įforminant protokole | vnt. | 1
11. | Išpildomosios nuotraukos parengimas | kompl. | 1
12. | Trasos nužymėjimas | kompl. | 1
Žiniaraštis ŠVIESOLAIDINIO KABELIO REKONSTRAVIMO MEDŽIAGŲ ŽINIARAŠTIS. I ETAPAS. Šviesolaidinio kabelio perkėlimas ir apsaugojimas tarp Žvėrynas TP- SP200
1. | Signalinis laidas Cu 1x1,5 | m | 74
2. | Šviesolaidinio kabelio įspėjamoji juosta | m | 239
3. | Remontiniai sudėtiniai atviru būdu žemėje klojami vamzdžiai kabelių apsaugai: | m | 239
- Vamzdžių išorinis skersmuo – 110 mm.
4. | Zondas-markeris | vnt. | 2
5. | Smėlis | m3 | 8.84
6. | Montavimo medžiagos (mova) signalinio laido Cu 1x1,5 sujungimui | kompl. | 2
Žiniaraštis ŠVIESOLAIDINIO KABELIO REKONSTRAVIMO DARBŲ ŽINIARAŠTIS. II ETAPAS. Šviesolaidinio kabelio iškėlimas tarp Žvėrynas TP- SP200 ir Šeškinės TP- SP200
1. | Tranšėjos kasimas ir užpylimas, naujos (viso): | m | 100
| a) rankiniu būdu; | m | 10
| b) mechanizuotu būdu. | m | 90
2. | Esamo kabelio atkasimas ir užpylimas, kai tranšėja kasama ir užpilama (viso): | m | 100
| a) rankiniu būdu; | m | 100
| b) mechanizuotu būdu. | m | -
3. | Šviesolaidinio kabelio vamzdyje d32 perkėlimas į naują tranšėją | m | 200
4. | Signalinės juostos paklojimas tranšėjoje | m | 100
5. | Signalinio laido montavimas | m | 100
6. | Remontinio sudėtinio vamzdžio montavimas ant šviesolaidinio kabelio | m | 41
7. | Pakloto kabeliui įrengimas po vamzdžiu ir virš jo | m | 200
8. | Grunto tankinimas | m3 | 15
9. | Signalinio laido izoliacijos varžos matavimas įforminant protokole | vnt. | 1
10. | Išpildomosios nuotraukos parengimas | kompl. | 1
11. | Trasos nužymėjimas | kompl. | 1
Žiniaraštis ŠVIESOLAIDINIO KABELIO REKONSTRAVIMO MEDŽIAGŲ ŽINIARAŠTIS. II ETAPAS. Šviesolaidinio kabelio iškėlimas tarp Žvėrynas TP- SP200 ir Šeškinės TP- SP200
1. | Signalinis laidas Cu 1x1,5 | m | 100
2. | Šviesolaidinio kabelio įspėjamoji juosta | m | 100
3. | Zondas-markeris | vnt. | 2
4. | Remontiniai sudėtiniai atviru būdu žemėje klojami vamzdžiai kabelių apsaugai: | m | 41
Vamzdžių išorinis skersmuo – 110 mm.
5. | Smėlis | m3 | 7.4
6. | Montavimo medžiagos (mova) signalinio laido Cu 1x1,5 sujungimui | kompl. | 2
Žiniaraštis ŠVIESOLAIDINIO KABELIO REKONSTRAVIMO DARBŲ ŽINIARAŠTIS. IV ETAPAS. Šviesolaidinio kabelio iškėlimas ir apsaugojimas tarp Žvėrynas TP- SP200 ir Šeškinės TP- SP200
1. | Tranšėjos kasimas ir užpylimas, naujos (viso): | m | 240
| a) rankiniu būdu; | m | 20
| b) mechanizuotu būdu. | m | 220
2. | Esamo kabelio atkasimas ir užpylimas, kai tranšėja kasama ir užpilama (viso): | m | 229
| a) rankiniu būdu; | m | 229
| b) mechanizuotu būdu. | m | -
3. | Esamo kabelio įgilinant iki 1m gylio, kai tranšėja atkasama ir užpylimas (viso): | m | 78
| a) rankiniu būdu; | m | 78
| b) mechanizuotu būdu. | m | -
4. | Šviesolaidinio kabelio vamzdyje d32 perkėlimas į naują tranšėją | m | 240
5. | Remontinio sudėtinio vamzdžio montavimas ant esamo šviesolaidinio kabelio po važiuojamąja dalimi, šaligatviu ir sankirtoje su kitomis komunikacijomis | m | 217
6. | Signalinės juostos paklojimas tranšėjoje | m | 346
7. | Signalinio laido montavimas | m | 240
8. | Pakloto kabeliui įrengimas po vamzdžiu ir virš jo | m | 346
9. | Grunto tankinimas | m3 | 82.05
10. | Signalinio laido izoliacijos varžos matavimas įforminant protokole | vnt. | 2
11. | Išpildomosios nuotraukos parengimas | kompl. | 1
12. | Trasos nužymėjimas | kompl. | 1
Žiniaraštis ŠVIESOLAIDINIO KABELIO REKONSTRAVIMO MEDŽIAGŲ ŽINIARAŠTIS. IV ETAPAS. Šviesolaidinio kabelio iškėlimas ir apsaugojimas tarp Žvėrynas TP- SP200 ir Šeškinės TP- SP200
1. | Signalinis laidas Cu 1x1,5 | m | 240
2. | Šviesolaidinio kabelio įspėjamoji juosta | m | 346
3. | Remontiniai sudėtiniai atviru būdu žemėje klojami vamzdžiai kabelių apsaugai: | m | 217
- Vamzdžių išorinis skersmuo – 110 mm.
4. | Zondas-markeris | vnt. | 5
5. | Smėlis | m3 | 12.8
6. | Montavimo medžiagos (mova) signalinio laido Cu 1x1,5 sujungimui | kompl. | 4
Suma viso kiekio (Eur be PVM), kurią tiekėjui reikia įsivertinti savo pasiūlyme: |  |  |  |  | 23.540,50
Statinių grupė 20144-E4 ŠVIESLENTĖS NR. 3 OZO G., VILNIUS, VILNIAUS M. SAV., PRIJUNGIMAS PRIE AB „ENERGIJOS SKIRSTYMO OPERATORIUS“ SKIRSTOMŲJŲ TINKLŲ Ozo, Ukmergės ir Siesikų g., Vilnius, Vilniaus m. sav. sen.
Statinys Elektrotechnikos dalis (E-4)
Žiniaraštis 0,4 KV SKIRSTOMŲJŲ KL MONTAVIMO DARBŲ ŽINIARAŠTIS
Eil. Nr. | Darbų ir išlaidų | Mato | Kiekis | Kaina Eur be PVM
| aprašymai | vnt |  | Vieneto kaina | Iš viso
1. | Tranšėjos kasimas ir užpylimas kabeliams, kaip tranšėjoje tiesiamas 1-2 kabeliai (viso): | m | 65
| a) rankiniu būdu; | m | 12
| b) mechanizuotu būdu. | m | 53
2. | Duobių kasimas / užkasimas mechanizuotai uždaro praėjimo įrangai | m3 | 6
3. | Projektuojamo kabelio Al 4x95 montavimas viso: | m | 12
| a) vamzdyje d110 atviru būdu; | m | -
| b) vamzdyje d110 uždaru būdu; | m | -
| c) spintoje; | m | 4
| d) tranšėjoje įrengiant paklotą. | m | 8
4. | Projektuojamo kabelio Al 4x150 montavimas viso: | m | 186
| a) vamzdyje d110 atviru būdu; | m | 59
| b) vamzdyje d110 uždaru būdu; | m | 123
| c) spintoje. | m | 4
5. | 1 kV galinės movos kabeliui Al 4x95 gyslomis su XLPE izoliacija montavimas | vnt. | 2
6. | 1 kV galinės movos kabeliui Al 4x150 gyslomis su XLPE izoliacija montavimas | vnt. | 2
7. | 1 kV pereinamosios movos kabeliui Al 4x95 gyslomis su XLPE izoliacija montavimas | vnt. | 2
8. | Signalinės juostos „Kabelis“ paklojimas tranšėjoje | m | 65
9. | Duobių kasimas / užkasimas rankiniu būdu spintos pamato įrengimui | m3 | 0.6
10. | 0,4 kV kabelių spintos KS montavimas | vnt. | 1
11. | 0,4 kV kabelių spintos su apskaitos prietaisais KS/KAS montavimas | vnt. | 1
12. | 0,4 kV saugiklių keitimas | vnt. | 9
13. | Įžeminimo kontūro įrengimas R≤10Ω | vnt. | 2
14. | Kabelio izoliacijos varžos matavimas | vnt. | 3
15. | Įžeminimo kontūro varžos matavimas | vnt. | 2
16. | Grunto tankinimas | m3 | 9.75
17. | Plotų lyginimas rankiniu būdu | m2 | 14
18. | Vejos atsėjimas | m2 | 14
19. | Plytelių dangos ardymas, pagrindo įrengimas ir atstatymas | m2 | 4
Žiniaraštis 0,4 KV SKIRSTOMŲJŲ KL MEDŽIAGŲ ŽINIARAŠTIS
1. | 1 kV aliuminis kabelis | m | 12
2. | 1 kV aliuminis kabelis | m | 186
3. | Iki 1 kV kabelių plastikine izoliacija galinė mova: | kompl. | 2
- Eksploatavimo sąlygos – patalpose;
- Kabelio gyslų skaičius – 4.
4. | Iki 1 kV kabelių plastikine izoliacija galinė mova: | kompl. | 2
- Eksploatavimo sąlygos – patalpose;
- Kabelio gyslų skaičius – 4.
5. | Iki 1 kV kabelių pereinamosios movos: | kompl. | 2
- Eksploatavimo sąlygos – žemėje;
- Alyvinio kabelio gyslų skaičius – 3;
- Kabelio gyslų skerspjūvis – 95.
6. | Atviru būdu žemėje klojami kabelių apsaugos vamzdžiai: | m | 59
- Vamzdžių išorinis skersmuo – 110 mm.
7. | Uždaru būdu žemėje klojami kabelių apsaugos vamzdžiai: | m | 123
- Vamzdžių išorinis skersmuo – 110 mm.
8. | Kabelių signalinė juosta: | m | 65
- Juostos plotis – vienai kabelių linijai 100 mm.
9. | 0,4 kV kabelių spintos be apskaitos prietaisų: | kompl. | 1
- Kabelių spinta sudaryta iš modulių – Tranzitinės dalies ir pagrindo;
- Kirtiklių-saugiklių blokų ir rezervinių bei kabelių prijungimo vietų skaičius – 4;
- Linijos (kirtiklių-saugiklių blokų) vardinė srovė – Montuojami saugiklių lydieji įdėklai atitinkamai NH-2;
- Korpusas iš išorės nudažomas – RAL 7021 (kuomet KS montuojamas ant pagrindo, turi būti nudažytos visos detalės, esančios aukščiau nei 200 mm virš žemės paviršiaus);
- Spintos tvirtinimas – pastatoma ant pagrindo;
- Kabelinės spintos durys – atidaromos į kairę pusę.
9.1 | Saugiklių – kirtiklių blokas: | vnt. | 3
- Polių išdėstymas – vertikalus;
- Vardinė srovė – 400 A;
- Prijungiamo laidininko skerspjūvis (vienoje fazėje) – 1 × 95 mm², 1 × 150 mm²;
- Saugiklių lydžiųjų įdėklų dydis – 2;
- Matavimo transformatorių įrengimo vieta – be matavimo transformatorių įrengimo vietos.
9.2 | 0,4 kV saugikliai: | vnt. | 3
- Lydžiojo įdėklo tipas ir dydis – NH-2;
- Lydžiojo įdėklo vardinė srovė – 125 A;
- Lydžiojo įdėklo poveikio signalizavimas - be.
9.3 | 0,4 kV saugikliai: | vnt. | 3
- Lydžiojo įdėklo tipas ir dydis – NH-2;
- Lydžiojo įdėklo vardinė srovė – 80 A;
- Lydžiojo įdėklo poveikio signalizavimas – be.
9.4 | Trumpikliai: | vnt. | 3
- Lydžiojo įdėklo dydis ir vardinė srovė – NH-2≥ 400 A.
9.5 | Kabelinių spintų, komercinių apskaitos spintų užraktai ir raktai: | kompl. | 1
- Pagal brėžinį – Nr.5. 1 vnt.
9.6 | Elektros įrenginių žymenys | kompl. | 1
- Plokštelės medžiaga ir spalva – Kietas, standus plastikas baltas.
10. | 0,4 kV kabelių spintos su apskaitos prietaisais: | kompl. | 1
Kabelių spintos dalies modulis:
- Linijos (kirtiklių-saugiklių blokų) vardinė srovė – NH-2;
- Kirtiklių-saugiklių blokų ir rezervinių bei kabelių prijungimo vietų skaičius – 3;
Apskaitos dalies modulis:
- Elektros apskaitos prietaisų kiekis apskaitos dalies modulyje – 4;
- Daugiafunkcinis terminalas, skirtas nuotoliniam duomenų perdavimui per GSM (GPRS, CSD) tinklą – nemontuojamas;
- Reikalavimai apskaitos spintos dalies modulio elementų komplektavimui – apsauginio laidininko (PE) šyną, nulinės šynos (N), automatiniai jungikliai, moduliniai kirtikliai, įvadiniai gnybtynai, kiti standartiniai elektros aparatai;
- Elektros energijos prietaisų jungimo būdas –tiesioginis;
- Apskaitos dalies modulio įvadinių automatinių jungiklių vardinė srovė – 16A, 32A.
Bendrieji reikalavimai:
- Kabelių įvedimas – iš apačios;
- Korpusas iš išorės nudažomas – RAL 7021;
- Spintos durys – atidaromos į kairę pusę;
- Kabelinės spintos tvirtinimas - pastatoma ant pagrindo (visais atvejais pagrindo aukštis turi būti toks, kad atstumas nuo grindų (žemės paviršiaus) iki skaitiklio gnybtų turi būti 0,8-1,7 m). Tuo atveju, kai pagrindas įkasamas į žemę priekinis ir galinis pagrindo dangčiai turi būti 400 mm aukščio, kurių 200 mm įkasama į žemę, 200 mm virš žemės paviršiaus a), b), c) ir d) brėžiniai.
Visos komplektuojamos dalys tai yra pamatas, kabelių spinta, tvirtinimo detalės privalo būti montuojamos to pačio gamintojo.
10.1 | 0,4 kV automatiniai jungikliai: | vnt. | 3
- Vardinė srovė – ≥ 16 A;
- Atjungimo charakteristika pagal LST EN 60898-1 standartą – C;
- Prijungiamo laidininko skerspjūvis (vienoje fazėje) – 6 mm2;
- Laidininko prijungimas – varžtiniais apkabiniais gnybtais;
- Polių skaičius – 1.
10.2 | 0,4 kV automatiniai jungikliai: | vnt. | 1
- Vardinė srovė – ≥ 32 A;
- Atjungimo charakteristika pagal LST EN 60898-1 standartą – C;
- Prijungiamo laidininko skerspjūvis (vienoje fazėje) – 6 mm2;
- Laidininko prijungimas – varžtiniais apkabiniais gnybtais;
- Polių skaičius – 3.
10.3 | 0,4 kV įtampos srovės moduliniai kirtikliai: | vnt. | 4
- Vardinė srovė – 63A;
- Prijungiamo laidininko skerspjūvis (vienoje fazėje) – 6 mm2;
- Polių skaičius – 3.
10.4 | 0,4 kV vidaus tipo saugiklių – kirtiklių blokas: | vnt. | 1
- Polių išdėstymas - vertikalus;
- Vardinė srovė - 400 A;
- Prijungiamo laidininko skerspjūvis (vienoje fazėje): 1×150 mm²;
- Saugiklių lydžiųjų įdėklų dydis - 2;
- Matavimo transformatorių įrengimo vieta - be matavimo transformatorių įrengimo vietos.
10.5 | Trumpikliai: | vnt. | 3
- Lydžiojo įdėklo dydis ir vardinė srovė - NH-2≥ 400 A.
10.6 | Kabelinių spintų, komercinių apskaitos spintų užraktai ir raktai: | vnt. | 1
- Pagal brėžinį – Nr.3 1 vnt.
- Pagal brėžinį – Nr.5. 4 vnt.
10.7 | Elektros įrenginių žymenys: | kompl. | 1
- Plokštelės medžiaga ir spalva - Kietas, standus plastikas baltas.
11. | 0,4 kV saugikliai: | vnt. | 6
- Lydžiojo įdėklo tipas ir dydis – NH-2;
- Lydžiojo įdėklo vardinė srovė – 200 A;
- Lydžiojo įdėklo poveikio signalizavimas – be.
12. | Trumpikliai: | vnt. | 3
- Lydžiojo įdėklo dydis ir vardinė srovė - NH-2≥ 400 A.
13. | Įžeminimo kontūras: | kompl. | 2
| - Cinkuoti strypai d12-16 mm, L=1,5 m; | vnt. | 16
| - Sujungimo movos; | vnt. | 14
| - Plieninis antgalis; | vnt. | 2
| - Kalimo galvutė; | vnt. | 2
| - Kryžminė jungtis; | vnt. | 2
| - Plieninė juosta 30x4 mm (cinkuota). | m | 2
Suma viso kiekio (Eur be PVM), kurią tiekėjui reikia įsivertinti savo pasiūlyme: |  |  |  |  | 21.756,20
Statinių grupė 20144-E6 ŠVIESLENTĖS NR. 5 UKMERGĖS G., VILNIUS, VILNIAUS M. SAV., PRIJUNGIMAS PRIE AB „ESO“ SKIRSTOMŲJŲ TINKLŲ Ozo, Ukmergės ir Siesikų g., Vilnius, Vilniaus m. sav. sen.
Statinys Elektrotechnikos dalis (E-6)
Žiniaraštis 0,4 KV SKIRSTOMŲJŲ KL MONTAVIMO DARBŲ ŽINIARAŠTIS
Eil. Nr. | Darbų ir išlaidų | Mato | Kiekis | Kaina Eur be PVM
| aprašymai | vnt |  | Vieneto kaina | Iš viso
1. | Tranšėjos kasimas ir užpylimas kabeliams, kaip tranšėjoje tiesiamas 1-2 kabeliai (viso): | m | 8
| a) rankiniu būdu; | m | -
| b) mechanizuotu būdu. | m | 8
2. | Projektuojamų kabelių Al 4x95 montavimas viso: | m | 20
| a) Vamzdyje d110; | m | 8
| b) G/b atramoje apkabomis; | m | 8
| c) Kabelių gaubte (vamzdyje); | m | 2
| d) Spintoje. | m | 2
3. | 1 kV galinės movos kabeliui Al 4x95 gyslomis su XLPE izoliacija montavimas | vnt. | 1
4. | 1 kV galinės stulpinės movos kabeliui Al 4x95 gyslomis su XLPE izoliacija montavimas | vnt. | 1
5. | Signalinės juostos „Kabelis“ paklojimas tranšėjoje | m | 8
6. | Duobės kasimas/užkasimas KAS pamatui | m3 | 0.3
7. | Dviejų vietų KAS su pamatu montavimas | vnt. | 1
8. | 0,4 kV viršįtampio ribotuvų montavimas | vnt. | 3
9. | Įžeminimo kontūro įrengimas R≤10Ω | vnt. | 2
10. | Juostos 30x4 tvirtinimas ant atramos | m | 10
11. | Įžeminimo kontūro varžos matavimas | vnt. | 2
12. | Kabelio izoliacijos varžos matavimas | vnt. | 1
13. | Grunto tankinimas | m3 | 1.2
14. | Išpildomosios nuotraukos parengimas | kompl. | 1
15. | Trasos nužymėjimas | kompl. | 1
Žiniaraštis 0,4 KV SKIRSTOMŲJŲ KL MEDŽIAGŲ ŽINIARAŠTIS
1. | 1 kV aliuminis kabelis | m | 20
2. | Iki 1 kV kabelių plastikine izoliacija galinė stulpinė mova: | kompl. | 1
- Eksploatavimo sąlygos – atvirame ore;
- Kabelio gyslų skaičius – 4.
3. | Iki 1 kV kabelių plastikine izoliacija galinė mova: | kompl. | 1
- Eksploatavimo sąlygos – patalpose;
- Kabelio gyslų skaičius – 4.
4. | Atviru būdu žemėje klojami kabelių apsaugos vamzdžiai: | m | 8
- Vamzdžių išorinis skersmuo – 110 mm.
5. | Lauke atviru būdu klojamas apsauginis vamzdis: | m | 2
- Išorinis vamzdžio diametras – 110mm.
6. | Kabelių signalinė juosta: | m | 8
- Juostos plotis – vienai kabelių linijai 100 mm.
7. | 0,4 kV komercinė apskaitos spinta: | kompl. | 1
- Skaitiklių kiekis spintoje – 2;
- Spintos durys – atidaromos į kairę pusę;
- Korpusas iš išorės nudažomas – RAL 7021;
- Kabelinės spintos tvirtinimas – pastatoma ant pagrindo (visais atvejais pagrindo aukštis turi būti toks, kad atstumas nuo grindų (žemės paviršiaus) iki skaitiklio gnybtų turi būti 0,8-1,7 m). Tuo atveju, kai pagrindas įkasamas į žemę priekinis ir galinis pagrindo dangčiai turi būti 400 mm aukščio, kurių 200 mm įkasama į žemę, 200 mm virš žemės paviršiaus. Turi būti aiškiai matomi žymėjimai (įspaudai metale), kurie nurodytų 200 mm pagrindo montavimo ribą virš žemės paviršiaus.
Visos komplektuojamos dalys tai yra pamatas, kabelių spinta, tvirtinimo detalės privalo būti montuojamos to pačio gamintojo.
- Reikalavimai apskaitos skydo element komplektavimui – apsauginio laidininko (PE) šyną, nulinės šynos (N), automatiniai jungikliai, moduliniai kirtikliai, įvadiniai gnybtynai, kiti standartiniai elektros aparatai;
- Vienfazių elektros energijos prietaisų jungimo būdas – tiesioginis;
- Spintos įvadinio (-ų) automatinio (-ų) jungiklio (-ų) vardinė srovė – 16A;
- Kabelių įvedimas – Iš apačios;
- Įeinančių ir išeinančių kabelių skerspjūviai – 4 mm2.
7.1 | 0,4 kV automatiniai jungikliai: | vnt. | 1
- Vardinė srovė – ≥ 16 A;
- Atjungimo charakteristika pagal LST EN 60898-1 standartą – C;
- Prijungiamo laidininko skerspjūvis (vienoje fazėje) – 4 mm2;
- Laidininko prijungimas – varžtiniais apkabiniais gnybtais;
- Polių skaičius – 1.
7.2. | 0,4 kV įtampos srovės moduliniai kirtikliai: | vnt. | 2
- Vardinė srovė – 63A;
- Prijungiamo laidininko skerspjūvis (vienoje fazėje) – 4 mm2;
- Polių skaičius – 1.
7.3. | Kabelinių spintų, komercinių apskaitos spintų užraktai ir raktai: | kompl. | 1
- Pagal brėžinį – Nr.1
- Raktų skaičius - pagal brėžinį Nr.3 2 vnt.
7.4. | Elektros įrenginių žymenys: | kompl. | 1
- Plokštelės medžiaga ir spalva - Kietas, standus plastikas baltas.
8. | Metalinis cinkuotas gaubtas kabeliui (L-2500) su apkabomis | vnt. | 1
9. | Kabelio laikiklis | vnt. | 5
10. | 0,4 kV lauko tipo viršįtampio ribotuvai: | vnt. | 3
- Viršįtampių ribotuvai prijungiami – prie izoliuotų oro linijų laidų.
11. | 0,4 kV elektros oro kabelinių linijų hermetiški izoliaciją prakertantys gnybtai | vnt. | 4
12. | Įžeminimo kontūras: | kompl. | 2
| - Cinkuoti strypai d12-16 mm, L=1,5 m; | vnt. | 24
| - Sujungimo movos; | vnt. | 22
| - Plieninis antgalis; | vnt. | 2
| - Kalimo galvutė; | vnt. | 2
| - Kryžminė jungtis; | vnt. | 2
| - Plieninė juosta 30x4 mm (cinkuota). | m | 4
13. | Plieninė juosta 30x4 (cinkuota) | m | 10
Suma viso kiekio (Eur be PVM), kurią tiekėjui reikia įsivertinti savo pasiūlyme: |  |  |  |  | 3.042,97
Statinių grupė 20144-E9 TRANSPORTO SRAUTŲ VAIZDO STEBĖJIMO KAMEROS UKMERGĖS G. 198A, VILNIUS, VILNIAUS M. SAV., PRIJUNGIMAS PRIE AB „ESO“ SKIRSTOMŲJŲ TINKLŲ Ozo, Ukmergės ir Siesikų g., Vilnius, Vilniaus m. sav. sen.
Statinys Elektrotechnikos dalis (E-9)
Žiniaraštis 0,4 KV SKIRSTOMŲJŲ KL MONTAVIMO DARBŲ ŽINIARAŠTIS
1. | Tranšėjos kasimas ir užpylimas kabeliams, kaip tranšėjoje tiesiamas 1-2 kabeliai (viso): | m | 29
| a) rankiniu būdu; | m | 12
| b) mechanizuotu būdu. | m | 17
2. | Projektuojamo kabelio Al 4x150 montavimas viso: | m | 60
| a) Vamzdyje D110 atviru būdu; | m | 56
| b) Vamzdyje D110 uždaru būdu; | m | -
| c) Spintoje. | m | 4
3. | 1 kV galinės movos kabeliui Al 4x150 gyslomis su XLPE izoliacija montavimas | vnt. | 2
4. | 1 kV jungiamosios movos kabeliui Al 4x95 ÷ 4x150 gyslomis su XLPE izoliacija montavimas | vnt. | 2
5. | Signalinės juostos „Kabelis“ paklojimas tranšėjoje | m | 28
6. | Vamzdžių d110 montavimas tranšėjoje | m | 56
7. | Duobių kasimas / užkasimas rankiniu būdu spintos pamato įrengimui | m3 | 0.3
8. | 0,4 kV kabelių spintos su apskaitomis montavimas | vnt. | 1
9. | Įžeminimo kontūro įrengimas R≤10Ω | vnt. | 1
10. | Kabelio izoliacijos varžos matavimas | vnt. | 2
11. | Įžeminimo kontūro varžos matavimas | vnt. | 1
12. | Grunto tankinimas | m3 | 4.35
13. | Tranšėjos lyginimas | m2 | 29
14. | Vejos atsėjimas | m2 | 29
Žiniaraštis 0,4 KV SKIRSTOMŲJŲ KL MEDŽIAGŲ ŽINIARAŠTIS
1. | 1 kV aliuminis kabelis | m | 60
2. | Iki 1 kV kabelių plastikine izoliacija galinė mova: | kompl. | 2
- Eksploatavimo sąlygos – patalpose;
- Kabelio gyslų skaičius – 4.
3. | Iki 1 kV kabelių jungiamosios movos: | kompl. | 2
- Eksploatavimo sąlygos – žemėje;
- Kabelio gyslų skaičius – 4.
4. | Atviru būdu žemėje klojami kabelių apsaugos vamzdžiai: | m | 56
- Vamzdžių išorinis skersmuo – 110 mm.
5. | Kabelių signalinė juosta: | m | 28
- Juostos plotis – dviems kabelių linijoms 310 mm.
6. | 0,4 kV kabelių spintos su apskaitos prietaisais: | kompl. | 1
Kabelių dalies modulis:
- Kirtiklių-saugiklių blokų ir rezervinių bei kabelių prijungimo vietų skaičius – kabelis ir 2 kirtiklių-saugiklių blokai;
Apskaitos dalies modulis:
- Elektros apskaitos prietaisų kiekis apskaitos dalies modulyje – 2;
- Elektros energijos prietaisų jungimo būdas -tiesioginis;
- Apskaitos dalies modulio įvadinių automatinių jungiklių vardinė srovė –16A, 25A.
Spintos pagrindas:
- Kabelių įvedimas - iš apačios;
- Įeinančių ir išeinančių kabelių skerspjūviai – 95mm2.
- Korpusas iš išorės nudažomas - RAL 7021;
- Spintos durys - atidaromos į kairę pusę;
- Kabelinės spintos tvirtinimas - pastatoma ant pagrindo (visais atvejais pagrindo aukštis turi būti toks, kad atstumas nuo grindų (žemės paviršiaus) iki skaitiklio gnybtų turi būti 0,8-1,7 m). Tuo atveju, kai pagrindas įkasamas į žemę priekinis ir galinis pagrindo dangčiai turi būti 400 mm aukščio, kurių 200 mm įkasama į žemę, 200 mm virš žemės paviršiaus a - h brėžiniai;
Turi būti aiškiai matomi žymėjimai (įspaudai metale), kurie nurodytų 200 mm pagrindo montavimo ribą virš žemės paviršiaus.
6.1 | 0,4 kV automatiniai jungikliai: | vnt. | 1
- Vardinė srovė – ≥ 16 A;
- Atjungimo charakteristika pagal LST EN 60898-1 standartą – C;
- Prijungiamo laidininko skerspjūvis (vienoje fazėje) – 25 mm2;
- Laidininko prijungimas – varžtiniais apkabiniais gnybtais;
- Polių skaičius – 1.
6.2 | 0,4 kV automatiniai jungikliai: | vnt. | 1
- Vardinė srovė – ≥ 20 A;
- Atjungimo charakteristika pagal LST EN 60898-1 standartą – C;
- Prijungiamo laidininko skerspjūvis (vienoje fazėje) – 25 mm2;
- Laidininko prijungimas – varžtiniais apkabiniais gnybtais;
- Polių skaičius – 3.
6.3 | 0,4 kV įtampos srovės moduliniai kirtikliai: | vnt. | 2
- Vardinė srovė – 63A;
- Prijungiamo laidininko skerspjūvis (vienoje fazėje) – 16 mm2;
- Polių skaičius – 3.
6.4 | 0,4 kV vidaus tipo saugiklių-kirtiklių blokai: | vnt. | 1
- Polių išdėstymas – horizontalus;
- Vardinė srovė – 400A;
- Prijungiamo laidininko skerspjūvis (vienoje fazėje) – 150 mm2;
- Saugiklių lydžiųjų įdėklų dydis – 2;
- Matavimo transformatorių įrengimo vieta – be matavimo transformatoriaus įrengimo vietos.
6.5 | 0,4 kV NH tipo trumpiklis: | vnt. | 3
- Lydžiojo įdėklo dydis ir vardinė srovė – NH2- ≥400 A;
6.6 | Kabelinių spintų, komercinių apskaitos spintų užraktai ir raktai: | kompl. | 1
- Pagal brėžinį – Nr.3 1 vnt.
- Pagal brėžinį – Nr.5. 2 vnt.
6.7 | Elektros įrenginių žymenys: | kompl. | 1
- Plokštelės medžiaga ir spalva - Kietas, standus plastikas baltas.
7. | Įžeminimo kontūras: | kompl. | 1
| - Cinkuoti strypai d12-16 mm, L=1,5 m; | vnt. | 8
| - Sujungimo movos; | vnt. | 7
| - Plieninis antgalis; | vnt. | 1
| - Kalimo galvutė; | vnt. | 1
| - Kryžminė jungtis; | vnt. | 1
| - Antikorozinė juosta; | vnt. | 1
| - Plieninė juosta 30x4 mm (cinkuota). | m | 1
Suma viso kiekio (Eur be PVM), kurią tiekėjui reikia įsivertinti savo pasiūlyme: |  |  |  |  | 4.457,85
Statinių grupė 20144-E10 ŠVIESLENTĖS NR.1 OZO G., VILNIUS, VILNIAUS M. SAV., PRIJUNGIMAS PRIE AB „ENERGIJOS SKIRSTYMO OPERATORIUS“ SKIRSTOMŲJŲ TINKLŲ Ozo, Ukmergės ir Siesikų g., Vilnius, Vilniaus m. sav. sen.
Statinys Elektrotechnikos dalis (E-10)
Žiniaraštis 0,4 KV SKIRSTOMŲJŲ KL MONTAVIMO DARBŲ ŽINIARAŠTIS
Montavimo darbai
1. | Duobių kasimas / užkasimas rankiniu būdu KAS spintos pamato įrengimui | m3 | 0.3
2. | Keturių vietų apskaitos spintų montavimas su pamatu | kompl. | 1
3. | Kabelio tiesimas konstrukcijomis | m | 2
4. | 0,4 kV el. kabelio galų pajungimas | vnt. | 4
5. | Elektros skaitiklio perkėlimas | vnt. | 1
6. | 0,4 kV saugiklių keitimas | vnt. | 1
7. | Įžeminimo kontūro R≤10Ω įrengimas ir pajungimas prie KAS | vnt. | 1
8. | Įžeminimo kontūro varžos matavimas | vnt. | 1
9. | Kabelio izoliacijos varžos matavimas | vnt. | 1
Demontavimo darbai
1. | KAS demontavimas | kompl. | 1
2. | Demontuotų įrenginių išvežimas iki 10 km atstumu | kg | 40
Žiniaraštis 0,4 KV SKIRSTOMŲJŲ KL MEDŽIAGŲ ŽINIARAŠTIS
1. | 0,4 kV komercinė apskaitos spinta: | kompl. | 1
- Skaitiklių kiekis spintoje – 2;
- Spintos durys – atidaromos į kairę pusę;
- Korpusas iš išorės nudažomas – RAL 7021;
- Kabelinės spintos tvirtinimas – pastatoma ant pagrindo (visais atvejais pagrindo aukštis turi būti toks, kad atstumas nuo grindų (žemės paviršiaus) iki skaitiklio gnybtų turi būti 0,8-1,7 m). Tuo atveju, kai pagrindas įkasamas į žemę priekinis ir galinis pagrindo dangčiai turi būti 400 mm aukščio, kurių 200 mm įkasama į žemę, 200 mm virš žemės paviršiaus. Turi būti aiškiai matomi žymėjimai (įspaudai metale), kurie nurodytų 200 mm pagrindo montavimo ribą virš žemės paviršiaus.
Visos komplektuojamos dalys tai yra pamatas, kabelių spinta, tvirtinimo detalės privalo būti montuojamos to pačio gamintojo.
- Reikalavimai apskaitos skydo element komplektavimui – apsauginio laidininko (PE) šyną, nulinės šynos (N), automatiniai jungikliai, moduliniai kirtikliai, įvadiniai gnybtynai, kiti standartiniai elektros aparatai;
- Vienfazių elektros energijos prietaisų jungimo būdas – tiesioginis;
- Spintos įvadinio (-ų) automatinio (-ų) jungiklio (-ų) vardinė srovė – 16A, 20A;
- Kabelių įvedimas – Iš apačios;
- Įeinančių ir išeinančių kabelių skerspjūviai – 6 mm2.
1.1 | 0,4 kV automatiniai jungikliai: | vnt. | 3
- Vardinė srovė – ≥ 16 A;
- Atjungimo charakteristika pagal LST EN 60898-1 standartą – C;
- Prijungiamo laidininko skerspjūvis (vienoje fazėje) – 6 mm2;
- Laidininko prijungimas – varžtiniais apkabiniais gnybtais;
- Polių skaičius – 1.
1.2 | 0,4 kV automatiniai jungikliai: | vnt. | 1
- Vardinė srovė – ≥ 16 A;
- Atjungimo charakteristika pagal LST EN 60898-1 standartą – C;
- Prijungiamo laidininko skerspjūvis (vienoje fazėje) – 6 mm2;
- Laidininko prijungimas – varžtiniais apkabiniais gnybtais;
- Polių skaičius – 3.
1.3 | 0,4 kV įtampos srovės moduliniai kirtikliai: | vnt. | 3
- Vardinė srovė – 63A;
- Prijungiamo laidininko skerspjūvis (vienoje fazėje) – 4 mm2;
- Polių skaičius – 1.
1.4 | 0,4 kV įtampos srovės moduliniai kirtikliai: | vnt. | 1
- Vardinė srovė – 63A;
- Prijungiamo laidininko skerspjūvis (vienoje fazėje) – 4 mm2;
- Polių skaičius – 3.
1.5 | Kabelinių spintų, komercinių apskaitos spintų užraktai ir raktai: | kompl. | 1
- Pagal brėžinį – Nr.1;
- Raktų skaičius – pagal brėžinį Nr.3 2 vnt.
1.6 | Elektros įrenginių žymenys: | kompl. | 1
- Plokštelės medžiaga ir spalva – Kietas, standus plastikas baltas.
2. | 0,4 kV saugikliai: | vnt. | 1
- Lydžiojo įdėklo tipas ir dydis – NH-1;
- Lydžiojo įdėklo vardinė srovė – 63 A;
- Lydžiojo įdėklo poveikio signalizavimas – be.
3. | Įžeminimo kontūras: | kompl. | 1
| - Cinkuoti strypai d12-16 mm, L=1,5 m; | vnt. | 12
| - Sujungimo movos; | vnt. | 11
| - Plieninis antgalis; | vnt. | 1
| - Kalimo galvutė; | vnt. | 1
| - Kryžminė jungtis; | vnt. | 1
| Plieninė juosta 30x4 mm (cinkuota). | m | 2
Suma viso kiekio (Eur be PVM), kurią tiekėjui reikia įsivertinti savo pasiūlyme: |  |  |  |  | 1.474,38

## Kiti_darbai
DARBŲ KIEKIŲ ŽINIARAŠTIS
Statinių grupė 2025-05-27 Ozo, Ukmergės ir Siesikų gatvių Vilniaus m. rekonstravimo projektas
Statinys Kiti darbai
Žiniaraštis Kiti darbai
Eil. Nr. | Darbų ir išlaidų | Mato | Kiekis | Kaina Eur be PVM
| aprašymai | vnt |  | Vieneto kaina | Iš viso
1 | Darbo projektas | obj. | 1
2 | Išpildomosios nuotraukos | obj. | 1
3 | Kadastriniai matavimai su patikra VĮ Registrų centre (be teisinės registracijos) | obj. | 1
4 | Laikinas informacinis stendas* | obj. | 2
5 | Dokumentų sutvarkymas (pagal SLD užbaigimo aktas ir (ar) deklaracijos) | obj. | 1
6 | Triukšmo matavimai | obj. | 1
Suma viso kiekio (Eur be PVM):
* Pastaba. Tais atvejais, kai Darbai finansuojami Europos Sąjungos fondų lėšomis, Rangovas visais atvejais privalo savo sąskaita Statybvietės objekte įrengti laikinąjį ir pastovųjį (jei taikoma) informacinį stendą (-us), vadovaudamasis Lietuvos Respublikos statybos įstatymu ir Europos Sąjungos paramos panaudojimą reglamentuojančiomis taisyklėmis (detali informacija http://www.esinvesticijos.lt), suderinęs jį su Užsakovu. Užsakovo pavedimu Rangovas taip pat privalo per protingą, Užsakovo nurodytą terminą prie Statybvietės įrengti informacinį stendą su grafine informacija apie vykdomus darbus, numatomą užbaigtų darbų vizualizaciją ir pan. informaciją (maketo pavyzdį pateikia Užsakovas)

## SUVESTINIS_BENDRA KAINA
SUVESTINIS DARBŲ KIEKIŲ ŽINIARAŠTIS
Statinių grupė 2025-05-27 Ozo, Ukmergės ir Siesikų gatvių Vilniaus m. rekonstravimo projektas
Eil. Nr. | Pavadinimas | Suma viso kiekio (Eur be PVM)
1. | S_dalis_I_etapas
2. | S_dalis_I_etapas_ireng.
3. | VN_dalis_I_etapas
4. | D_dalis_I_etapas | 26.455,00
5. | E-01_dalis_I_etapas
6. | ER-01_dalis_I_etapas
7. | ER-04_dalis_I_etapas
8. | SK-05_dalis_II_etapas
9. | S_dalis_II_etapas_biudž.
10. | S_dalis_II_etapas_ES
11. | S_dalis_II_etapas_ireng.biudž.
12. | VN_dalis_II_etapas
13. | D_dalis_II_etapas | 14.778,00
14. | E-01_dalis_II_etapas_biudž.
15. | E-01_dalis_II_etapas_ES
16. | ER-01_dalis_II_etapas
17. | ER-03_dalis_II_etapas
18. | PVA-01_dalis_II_etapas
19. | SA-02_dalis_III_etapas
20. | SK-02_dalis_III_etapas
21. | SK-06_dalis_III_etapas
22. | S_dalis_III_etapas_biudž.
23. | S_dalis_III_etapas_ES
24. | S_dalis_III_etapas_ireng.biudž.
25. | VN_dalis_III_etapas
26. | ST_dalis_III_etapas (šioje pozicijoje kainos NEPILDYTI) | 0
27. | E-01_dalis_III_etapas_biudž.
28. | E-01_dalis_III_etapas_ES
29. | ER-01_dalis_III_etapas
30. | SK-03_dalis_IV_etapas
31. | SK-04_dalis_IV_etapas
32. | SK-05_dalis_IV_etapas
33. | SK-06_dalis_IV_etapas
34. | S_dalis_IV_etapas_biudž.
35. | S_dalis_IV_etapas_ES
36. | S_dalis_IV_etapas_ireng.biudž.
37. | VN_dalis_IV_etapas
38. | D_dalis_IV_etapas | 49.050,00
39. | E-01_dalis_IV_etapas_biudž.
40. | E-01_dalis_IV_etapas_ES
41. | ER-01_dalis_IV_etapas
42. | ER-03_dalis_IV_etapas
43. | ER-04-01_dalis_IV_etapas
44. | ER-04-02_dalis_IV_etapas
45. | ER-04-03_dalis_IV_etapas
46. | ER-04-04_dalis_IV_etapas
47. | ER-04-05_dalis_IV_etapas
48. | ER-04-06_dalis_IV_etapas
49. | ER-04-07_dalis_IV_etapas
50. | PVA-02_dalis_IV_etapas_ireng.
51. | PVA-02_dalis_IV_etapas
52. | SA-03_dalis_IV_etapas
53. | ESO-dalys_Visi_etapai (bendra suma) | 185.759,50
54. | Kiti darbai
Bendra (1 - 54 pozicijų suma) pasiūlymo kaina (Eur be PVM):
21% PVM:
Pasiūlymo kaina (Eur su PVM):