## Sheet1
Prašome užpildytus Darbų kiekių žiniaraščius pateikti excel formatu, nekeičiant juose nurodytos informacijos, nurodytų darbų apibūdinimų (techninių specifikacijų), mato vienetų ir kiekių (!). Kilusius klausimus dėl Darbų kiekių žiniaraščių tiekėjas turi užduoti pirkimo dokumentų VI skyriuje nustatyta tvarka ir terminais.
DARBŲ KIEKIŲ ŽINIARAŠTIS
Sudaryta pagal 2024.10 kainas
Statinių grupė 24-11 Kauno rajono Čekiškės kadastro vietovėje, esančių dalies griovių, jų įrenginių remonto techninis darbo projektas
Statinys 1 Melioracijos statinių remontas
Žiniaraštis 1 Griovių remonto darbai
Suma žiniaraščiui EUR
Sąm. | Darbo | Darbų ir išlaidų | Mato | Kiekis | Kaina EUR
eil. | kodas | aprašymai | vnt |  | Vieneto kaina Eur be PVM | Bendra kaina Eur be PVM
| 1 | Darbai
1 | MN7-33 | Retų krūmų pašalinimas nuo griovių šlaitų rankiniu būdu k9=1.15 | 100m2 | 13.6
2 | MN7-32 | Vidutinio tankumo krūmų pašalinimas nuo griovių šlaitų rankiniu būdu k9=1.15 | 100m2 | 40
3 | MN4-32 | Smulkių kelmų surinkimas ir išvežimas nuo 0.5 iki 1.0 km traktoriais iki 59 kW (80 AJ) galingumo, kai kelmynas vidutin k9=1.15 | ha | 0.536
4 | MN7-1 | Griovių valymas įranga vienakaušiais ekskavatoriais su 0.4 m3 talpos kaušais, kai valomo sluoksnio storis iki 0.2 m k9=1.15 | 100m | 54.1
5 | MN7-2 | Griovių valymas įranga vienakaušiais ekskavatoriais su 0.4 m3 talpos kaušais, kai valomo sluoksnio storis iki 0.4 m k9=1.15 | 100m | 19.29
6 | MN7-3 | Griovių valymas įranga vienakaušiais ekskavatoriais su 0.4 m3 talpos kaušais, kai valomo sluoksnio storis didesnis kaip k9=1.15 | 100m | 0.8
7 | MN1-46 | Supilto I-II grupės grunto sklaidymas buldozeriais iki 59 kw (80 aj) galingumo kai paskleistos juostos plotis 10 m. k9=1.15 | t. m3 | 0.9268
8 | MN7-4 | Pagriovių lėkščiavimas iškastų iš griovių sąnašų susmulkinimui traktoriais iki 59 kW (80 AJ) galingumo k4=2.000,k9=1.15 | ha | 3.7
9 | MN7-18 | Mechanizuotas griovių šlaitų šienavimas įranga ant traktorių iki 59 kW (80 AJ) galingumo, kai šlaitai apaugę krūmokšniai k9=1.15 | ha | 6.8
10 | MN7-27 | Nušienautos žolės nugrėbimas nuo griovių šlaitų ir išmetimas ant griovių krašto k9=1.15 | ha | 6.8
11 | MN7P-0307 | Dirbtinių kliūčių išardymas vienakaušiais ekskavatoriais, pakraunant į transporto priemones k9=1.15 | m3 | 2
12 | H06P-1 | Statybinių šiukšlių kasimas ekskavatoriais su 0,25 m3 kaušu, pakrovimas į autosavivarčius ir išvežimas iki 1 km | t | 3.6
Bendra kaina Eur be PVM
PVM (įrašyti) tarifas
Bendra kaina Eur su PVM