## Sheet1
Pirkimo sąlygų 4 priedas „Darbų kiekių žiniaraštis“
ŽINIARAŠTIS
Statinių grupė 3 Prienų raj.
Statinys 44 F. Martišius g. 13, Prienai
Žiniaraštis 1 Šildymas
Sąm. | Darbo | Darbų ir išlaidų aprašymai | Mato | Kiekis | Kaina EUR
eil. | kodas |  | vnt |  | D.užm. | Medžiagos | Mechanizm. | Iš viso
1 | Šildymas
1 |  | Plieninių šildymo radiatorių iki 1600 mm ilgio montavimas ( dviejų šildymo plokščių) | vnt. | 46
2 |  | .Radiatorius 22x50x160 šoninio paj. | vnt | 35
3 |  | Radiatorius 22x50x120 šoninio paj. | vnt | 8
4 |  | Radiatorius 22x50x100 šoninio paj. | vnt | 2
5 |  | Radiatorius 22x50x90 šoninio paj. | vnt | 1
6 |  | Ventilių, čiaupų, vožtuvų, kurių D iki 50mm, prijung. | vnt | 222
7 |  | Term.vožtuvas DN15 tiesus | vnt | 46
8 |  | Termostatinė galva | vnt | 46
9 |  | Balansinis ventilis STAD DN25 | vnt | 4
10 |  | Balansinis ventilis STAD DN20 | vnt | 16
11 |  | Balansinis vent. radij 1/2" tiesus | vnt | 46
12 |  | Rututilinis ventilis su antgaliu 3/4" | vnt | 16
13 |  | Rututilinis ventilis su antgaliu 1" | vnt | 10
14 |  | Rutulinis kranas vand.išleidimui 1/2" | vnt | 26
15 |  | Automatinis nuorintojas d15 | vnt | 12
16 |  | Vandentiekio, šildymo, dujotiekio vamzdynų iš plieninių vamzdžių tiesimas, tvirtinant prie konstrukcijų ( vamzdžio išorinis skersmuo iki 22 mm) | m | 138
17 |  | Vamzdis pres. plieno d18x1,2 | m | 138
18 |  | Vandentiekio, šildymo, dujotiekio vamzdynų iš plieninių vamzdžių tiesimas, tvirtinant prie konstrukcijų ( vamzdžio išorinis skersmuo daugiau 22 mm iki 40 mm) | m | 278
19 |  | Vamzdis pres. plieno d35x1,5 | m | 204
20 |  | Vamzdis pres. plieno d28x1,5 | m | 62
21 |  | Vamzdis pres. plieno d42x1,5 | m | 12
22 |  | Vandentiekio, šildymo, dujotiekio vamzdynų iš plieninių vamzdžių tiesimas, tvirtinant prie konstrukcijų ( vamzdžio išorinis skersmuo daugiau 70 mm iki 100 mm) | m | 3
23 |  | Vamzdis DN89x3.2 JUODAS | m | 3
24 |  | Plieninių vamzdžių fasoninės dalys | kompl. | 1
25 |  | Atramos po technologiniais vamzdynais, kronšteinai, apkabos | t | 0.05
26 |  | Montavimo medžiagos | kompl. | 1
27 |  | Skylių gręžimas | kompl. | 1
28 |  | Vandentiekio ir šildymo sistemų vamzdynų hidraulinis bandymas | 100m | 4.19
|  | Skyriuje 1 |  | 0
2 | Šilumos trasa
1 |  | Šilumos tiekiamųjų kvartalinių vamzdynų 48/110 paklojimas tranšėjoje, naudojant gamykloje izoliuotus vamzdžius | km | 0.032
2 |  | d48/110 plieninis izoliuotas vamzdis | m | 34
3 |  | Šilumos tiekimo tinklų plieninių termoizoliuotų alkūnių, intarpų, movų iki 110 mm skersmens montavimas | vnt. | 4
4 |  | Vamzdžio d48/110 sujungimo mova | vnt | 4
5 |  | Termoizoliuotų vamzdžių galų užsandarinimas vamzdžių užbaigimo antgaliais , kai vamzdžių apvalkalo skersmuo iki 128 mm | vnt. | 2
6 |  | Vamzdžio antgalis d48/110 | vnt | 2
7 |  | Signalinės juostos paklojimas | km | 0.034
8 |  | Montavimo medžiagos | kompl. | 1
9 |  | Vamzdžių sujungimo siūlių apžiūra peršviečiant | kompl. | 1
10 |  | Vamzdynų praplovimas | km | 0.034
11 |  | Šilumos tiekimo tinklų vamzdynų iki 250mm skersmens hidraulinis bandymas | 100m | 0.34
12 |  | Trasos žymėjimo ženklai | kompl. | 1
13 |  | Prisijungimas prie esamų tinklų | kompl. | 1
|  | Skyriuje 2 |  | 0
3 | ŠP
1 |  | Šilumos punkto įrengimas, ~70 kW | vnt. | 1
2 |  | Šilumos punkto patalpos įrengimas | kompl. | 1
4 | Projektavimo darbai
1 |  | Projektavimo darbai | vnt. | 1 |  | 0 | 0
2 |  | Statybos procedūroms užbaigti reikalingos dokumentacijos parengimas (Kadastrinės bylos atnaujinimas, pridavimas Prienų m. šilumos tinklams ir kt.) | kompl. | 1
|  | Skyriuje 4 |  | 0
|  | žiniaraštyje 1 |  | 0
|  | Pridėtinės vertės mokestis 21.00% |  | 0
|  | Iš viso žiniaraštyje 1 |  | 0