## Sheet1
DARBŲ KIEKIŲ ŽINIARAŠTIS
Jurbarko karjero Muitinės gatvėje, Jurbarko mieste, pažeistų žemių tvarkymas, 2 plotas
Eil. Nr. | Darbų ir išlaidų aprašymai | Mato vienetai | Kiekis
1 | 2 | 3 | 4
1 | Tvarkomo ploto atskirų parametrų geodezinis nužymėjimas | 100 m2 | 96.22
2 | Laikinos užtūros skendinčių dalelių sulaikymui įrengimas nuo nesavaeigės baržos, kai stulpai ir konstrukcijos metaliniai | m | 135
3 | Povandeninis užtūros tvirtinimas kai darbus atlieka narai | m2 | 135
4 | II gr. grunto kasimas ekskavatoriais su 0,65 m3 kaušu nukasamuose plotuose, pakrovimas į autosaviv., vežiojimas iki 0.2 km ir darbas sąvartoje laikinų kelių pagrindo įrengimui | t. m3 | 0.318
5 | Laikino privažiavimo kelio žvyro dangos įrengimas | 100 m3 | 0.69
6 | Krūmų ir smulkaus miško kirtimas rankiniu būdu, kai krūmai vidutinio tankumo | ha | 0.02
7 | Krūmų ir smulkaus miško kirtimas rankiniu būdu, kai krūmai tankūs | ha | 0.08
8 | Minkštų veislių medžių kirtimas , kai kamieno skersmuo iki 16cm | 100 vnt | 0.76
9 | Minkštų veislių medžių kirtimas, kai kamieno skersmuo daugiau 16cm iki 24cm | 100 vnt | 0.35
10 | Minkštų veislių medžių kirtimas, kai kamieno skersmuo daugiau 24cm iki 32cm | 100 vnt | 0.22
11 | Medžių, kai kamieno storis iki 40 cm, šakų genėjimas mechaniniu pjūklu (1 medis) | vnt | 24
12 | Medienos paruošimas iš nukirstų minkštų veislių medžių , kai kamieno skersmuo iki 16 cm | 10 m3 | 0.76
13 | Medienos paruošimas iš nukirstų kietų veislių medžių, kai kamieno skersmuo daugiau 16 cm iki 24 cm | 10 m3 | 0.35
14 | Medienos paruošimas iš nukirstų minkštų veislių medžių, kai kamieno skersmuo daugiau 24 cm iki 32 cm | 10 m3 | 0.22
15 | Minkštų veislių medžių iki 26cm skersm. kelmų rovimas 79kW rautuvu-rinktuvu, duobių užlygi. ir kelmų išvež. iki 3km | 100 vnt | 1.11
16 | Minkštų veislių medžių iki 34cm skersm. kelmų rovimas 79kW rautuvu-rinktuvu, duobių užlyg. ir kelmų išvež. iki 3km | 100 vnt | 0.22
17 | Didelio skersmens esamų kelmų rovimas 79 kW buldozeriu, duobių užlyginimas ir kelmų išvežimas iki 3 km | 100 vnt | 0.03
18 | Krūmų ir šakų pakrovimas ir išvežimas į krūvas (atstumas iki 3 km , pakraunant autokrautuvu) | 100m3 | 2.92
19 | Smulkių kelmų, šaknų surinkimas ir išvežimas | ha | 0.11
20 | Plotų šienavimas rankiniu būdu | 100 m2 | 7.72
21 | Nušienautos žolės nugrėbimas ir sudėjimas į krūvas | ha | 0.08
22 | Vandens augalų biomasės kasimas iš po vandens plauk. kranu uždaroje akvatorijoje, plukdant gruntą 200 m atstumu į sąvartą | 100m3 | 17.25
23 | Kabančių nešmenų išgrėbimas mechanizuotai | ha | 0.62
24 | Vandens augalų biomasės kasimas priekrantėje ir permetimas ekskavat. su 0.65 m3 kaušu, supilant vietoje | t. m3 | 0.229
25 | Nusausėjusios biomasės kasimas ekskavatoriais su 0,65 m3 kaušu, pakrovimas į autosaviv., vežiojimas iki 4 km į sandėliavimo vietą ir darbas sąvartoje | t. m3 | 1.302
26 | Pakloto po autotransporto priemonėmis, kurių keliamoji galia iki 12 t, įrengimas, kasant ekskavat. šlapiose kasavietėse | t. m3 | 0.464
27 | Medinių,apkaustytų metalu,skydų po 0.65m3 kaušo talpos ekskav.įrengimas,perkėlimas ir priežiūra, kasant šlapią gruntą | t. m3 | 0.412
28 | Betoninių ir kitų elementų iškėlimas, kai elemento svoris iki 2t | vnt. | 6
29 | Esamų įrenginių demontavimas | 100 m2 | 0.07
30 | Išardytų medžiagų išvežimas 1 km atstumu automobiliais-savivarčiais, pakraunant ekskavatoriais 0,25 m3 talpos kaušais | t | 6.4
31 | Transportuojant išardytas medžiagas už kiekvieną papildomą kilometrą pridėti (3 km) | t | 6.4
32 | II gr. grunto kasimas iš po vandens plauk. ekskavatoriumi ant pontoninės važiuoklės, išpilant gruntą į sąvartą | 100m3 | 1.36
33 | II gr. grunto kasimas iš po vandens ekskavat. su 0,65 m3 kaušu,pakrov. į autosaviv., vežioj. iki 0,2 km ir darbas sąv. | t. m3 | 0.115
34 | Grunto užpylimui transportavimas 10t autosavivarčiais 1km atstumu, pakraunant 0,5m3 kaušo talpos ekskavatoriumi, kai gruntas II grupės | 100m3 | 125.34
35 | Grunto transportavimo sąnaudų pokytis už papildomą 5 km atstumą, vežant 10t autosavivarčiais, kai gruntas I-II grupės | 100 m3 | 125.34
36 | Darbai sąvartoje buldozeriu, atvežant gruntą autosavivarčiais, kai gruntas II grupės | t. m3 | 9.362
37 | Dalies paviršiaus užpylimas atvežtu 2 grupės gruntu, nustumiant jį iki 30 m 96 kW buldozeriais | t. m3 | 3.172
38 | Dalies grunto sluoksnio tankinimas pylime, važiuojant prikabinamu volu 4 kartus | 100 m3 | 68.34
39 | Vandens pašalinimas iš tranšėjų ir iškasų siurbliu su vidaus degimo varikliu | val. | 72
40 | Vandens pralaidos iš 0,80m skersmens plastikinių vamzdžių įrengimas | 10 m | 1.8
41 | Vandens pralaidų iš 0,40m skersmens plastikinių vamzdžių įrengimas ant natūralių pagrindų | 10 m | 1.2
42 | Monolitinio gelžbetonio antgalio pralaidai įrengimas | m3 | 2.05
43 | Vandens pralaidos monolitinio antgalio betonavimas ( antgalis A-8) | vnt. | 1
44 | Šlaitų ir dugno prie pralaidų tvirtinimas subetonuotų akmenų grindiniu | 100 m2 | 0.07
45 | Šlaitų prie pralaidų tvirtinimas erdviniu geotinklu su žolių apsėjimu | 10 m2 | 1.26
46 | Geotekstilės paklojimas prieš tvirtinimą akmenimis | 100 m2 | 0.1
47 | Orientuotų riedulių sudėjimas į sienelę krano pagalba | 100 m3 | 0.07
48 | II grupės grunto kasimas ir perkėlimas iki 10 m buldozeriais | t. m3 | 0.024
49 | Grunto tankinimas mažosios mechanizacijos priemonėmis, kai gruntas I-II grupės | 100 m3 | 0.24
50 | Plotų planiravimas ekskavatoriais (gruntas II grupės) | t.m2 | 4.963
51 | Plotų planiravimas rankiniu būdu (gruntas II grupės) | t.m2 | 2.481
52 | Griovio dugno ir šlaitų planiravimas rankiniu būdu (gruntas II grupės) | t.m2 | 0.596
53 | Atraminių akmenų sudėjimas po vandeniu iš nesavaeigių baržų plaukiojančiu nesavaeig. kranu su greiferiniu kaušu (su narų darbu) | 100 m3 | 0.15
54 | Priekrantės tvirtinimas 40 cm storio sluoksniu stambiu žvyru | 100 m3 | 0.29
55 | Dalies supilto grunto povandeninis apytikslis išlyginimas, kai darbus atlieka narai | 100 m2 | 0.49
56 | Rekreacinės zonos įrengimas iš 0,4 m storio smėlio sluoksnio | 100 m3 | 17.28
57 | Dalies povandeninės priekrantės dugno lyginimas, kai darbus atlieka narai | 100 m2 | 3.09
58 | Dalies grunto kasimas ir užpylimas formuojant rekreacinę pakrantę | 100 m2 | 12.1
59 | Apsauginių šalčiui atsparių kelio pagrindo sluoksnių įrengimas, , kai pagrindas stambaus žvyro | 100m3 | 4.81
60 | Žvirgždo skaldos dangos įrengimas, storis 20 cm , viensluoksnis | 100 m2 | 14.7
61 | Griovių valymas rankiniu būdu | m3 | 6.5
62 | Gelžbetoninių latakų įrengimas | 100 m | 0.13
63 | Griovio dugno tvirtinimas skalda | m3 | 3.3
64 | Povandeninis užtūros atkabinimas kai darbus atlieka narai | m2 | 135
65 | Laikinos užtūros skendinčių dalelių sulaikymui demontavimas nuo nesavaeigės baržos | m | 135
66 | Paviršių užpylimas atvežtiniu augalinio grunto 10 cm sluoksniu ekskavatoriumi | 100 m2 | 30.3
67 | Šlaitų tvirtinimas augaliniu gruntu, paskleidžiant gruntą rankiniu būdu | 100 m2 | 5.96
68 | Plotų apsėjimas daugiametėmis žolėmis rankiniu būdu | 100 m2 | 36.26
69 | Šlaitų tvirtinimas paruošta velėna (ištisiniu būdu) | 100 m2 | 1.34
70 | Informacinio ženklo pastatymas | vnt. | 1
71 | Gatvės ir prieigų valymas (šlavimas) 8 kartus | 100 m2 | 34.17