## Atitikties lentelė
Priedas Nr. 2 prie Pasiūlymo formos
PREKIŲ ATITIKTIES LENTELĖ
Eil. Nr. | Prekės pavadinimas / techninis parametras** | Siūlomos prekės techninės charakteristikos
|  | įrašomos konkrečios rodiklių reikšmės* | Pateikiamas gamintojo dokumentas arba nuoroda informacijos patikrinimui
1. | LED panelė, įleidžiamo tipo su rėmeliu, balta, dydis 300x1200mm, apsaugos klasė ne mažiau kaip IP20. 4000K, 4000lm, montavimas paviršinis. Unified Glare Rating (UGR) <=19. Efektyvumas lm/W - nuo 120. Lempos galia W - nuo 15 iki 45. CRI – (Ra ≥ 90). ). (Rėmelis, skirtas montuoti šviestuvą prie paviršiaus, gali būti pateikiamas atskirai arba integruotas į šviestuvo konstrukciją. Taip pat priimtinas šviestuvas, skirtas tiesiogiai tvirtinti prie paviršiaus be atskiro rėmelio. Svarbu, kad Prekė būtų skirta paviršiniam montavimui ant lubų.)
2. | LED panelė, įleidžiamo tipo su rėmeliu, balta, dydis 600x600mm, apsaugos klasė ne mažiau kaip IP20. 4000K, 4000lm, montavimas paviršinis. Unified Glare Rating (UGR) <=19. Efektyvumas lm/W - nuo 120. Lempos galia W - nuo 15 iki 45. CRI – (Ra ≥ 90). (Rėmelis, skirtas montuoti šviestuvą prie paviršiaus, gali būti pateikiamas atskirai arba integruotas į šviestuvo konstrukciją. Taip pat priimtinas šviestuvas, skirtas tiesiogiai tvirtinti prie paviršiaus be atskiro rėmelio. Svarbu, kad Prekė būtų skirta paviršiniam montavimui ant lubų.)
3. | LED panelė, įleidžiama į Amstrong lubas, dydis 600x600mm, apsaugos klasė ne mažiau kaip IP20. 4000K. 4000lm. Unified Glare Rating (UGR) <=19. CRI – (Ra ≥ 90). Efektyvumas lm/W - nuo 120. Lempos galia W - nuo 15 iki 45.
4. | LED panelė, įleidžiama į Amstrong lubas, balta, dydis 300x1200mm, , apsaugos klasė ne mažiau kaip IP20. 4000K, 4000lm. Unified Glare Rating (UGR) <=19. Efektyvumas lm/W - nuo 120. CRI – (Ra ≥ 90). Lempos galia W - nuo 15 iki 45.
5. | LED panelė, įleidžiama į Amstrong lubas, balta, dydis 300x600mm, , apsaugos klasė ne mažiau kaip IP20. 4000K, 3000lm. Unified Glare Rating (UGR) <=19. CRI – (Ra ≥ 90). Efektyvumas lm/W - nuo 120. Lempos galia W - nuo 15 iki 45.
6. | LED panelė, įleidžiamo tipo su rėmeliu, balta, dydis 300x600mm, apsaugos klasė ne mažiau kaip IP20. 4000K, 3000lm, montavimas paviršinis. Unified Glare Rating (UGR) <=19. Efektyvumas lm/W - nuo 120. CRI – (Ra ≥ 90). Lempos galia W - nuo 15 iki 45. . (Rėmelis, skirtas montuoti šviestuvą prie paviršiaus, gali būti pateikiamas atskirai arba integruotas į šviestuvo konstrukciją. Taip pat priimtinas šviestuvas, skirtas tiesiogiai tvirtinti prie paviršiaus be atskiro rėmelio. Svarbu, kad Prekė būtų skirta paviršiniam montavimui ant lubų.)
7. | LED šviestuvas aukštoms patalpoms. 13000Lm. Nuo 130 lm/W. 4000K. UGR ≤ 22. Galia nuo 60W. Apsaugos klasė ne mažiau kaip IP20. Tvirtinimo būdas yra leistinas ir pakabinamas, ir tvirtinamas prie paviršiaus (lubų). CRI – (Ra ≥ 80)
* E stulpelyje esančius parametrus būtina nurodyti tiksliai ir konkrečiai, nepakanka įrašyti „Taip“ arba „Ne“ arba pvz. „ilgis ne mažiau kaip 1,25 m“. Tiekėjas turi užpildyti visus atitikties lentelių laukelius, nurodydamas konkrečius dydžius. Tiekėjas negali keisti Techninės specifikacijos, t. y. tiekėjas negali keisti Techninės specifikacijos teksto (papildyti, trinti ir pan.), papildyti lentelių naujais laukais ar ištrinti esamus. Tiekėjui laukelių neužpildžius arba užpildžius netinkamai tiekėjo pasiūlymas gali būti atmestas kaip neatitinkantis pirkimo dokumentų reikalavimų.
**Jei iš pateiktų duomenų būtų galima daryti prielaidą apie konkrečius pirkimo objekto modelius ar šaltinius, konkrečius technologinius procesus ar prekių ženklus, patentus, tipus, konkrečią kilmę ar gamybą, laikoma, kad jie yra tik orientaciniai ir tiekėjai galės siūlyti lygiaverčius.