## Sheet1
Eil.Nr. | Pirkimo objekto pavadinimas | Minimalūs būtini reikalavimai pirkimo objektui | Mat. vnt | vieno matavimo vieneto kaina (Eur be PVM) | PVM % | vieno matavimo vieneto kaina (Eur su PVM) | Reikalingas kiekis | pirkimo objektų suma (€ be PVM) | pirkimo objektų suma (€ su PVM)
1 | 3 | 4 | 5 | 6 | 7 | 8 | 9 |  | 10
1 | Kelių dozių pernešimo rinkinys | vienkartinis | vnt. |  | 5 |  | 160
suderintas su Pharmoduct skiedimo įranga arba lygiavertis
dvikryptė adata su hidrofibiniu filtru
adata sujungta su dviem silikoniniais arba lygiaverčiais vamzdeliais
vienas vamzdelis su vyrišku kištukiniu gnybtu, apsaugančiu nuo išsiliejimo, skirtu prisijungti prie kelių dozių maišelio "moteriškos" kištukinės jungties
kitas vamzdelis su kištukiniu gnybtu, apsaugančiu nuo išsiliejimo, skirtu prisijungti prie "vyriškos" kištukinės jungties
be latekso
be ftalatų
be DEHP
sterilus
CE ženklinimas
2 | Pernešimo rinkinio bendrasis adapteris | su smaigtimi | vnt. |  | 5 |  | 750
smaigtis (pradūrėjas) yra su apsauginiu dangteliu
"vyriška" kištukinė jungtis, skirta vaisto perpylimui per "moterišką" jungtį
skirtas galutinių indų užpildymui
sterilus
CE ženklinimas
3 | RFID | atitinka ISO15693 I kodo serija – ISO14443A/B MIFARE arba lygiavertį | vnt. |  | 5 |  | 750
serijos dažnis 13,56 MHz
integrinė grandinė: NXP
medžiaga: popierius, įdėklas, PET, PVC arba lygiaverčiai
aukštis/plotis 8,5x5,5cm +/- 0,1 cm
darbinė temperatūra: -40 °C / +85 °C
4 | Mėgintuvėlių stovas | autoklavuojamas | vnt |  | 21 |  | 1
pagamintas iš nerūdijančio plieno vielos arba lygiavertis
angos ne mažiau nei 25mm diametro
5 | Sterilizavimo krepšys | pagaminta iš nerūdijančio plieno 304 arba 316 kuris yra atsparus aukštai temperatūrai ir korozijai arba lygiaverčio | vnt |  | 21 |  | 3
gaminyje nėra išsikišusių litavimo jungčių, nebūtų suvirinimo pažeidimų, įtrūkimų, neišbyrėjimo, saugus naudojimas
tinklelio konstrukcija užtikrina valymo, dezinfekcijos ir sterilizavimo efektą.
dydis 230±20 mm*230±20 mm*75±5 mm
kampai užapvalinti
gali būti naudojamas įvairiose dezinfekcijos situacijose, tokiose kaip fizinė dezinfekcija, cheminė dezinfekcija, ultragarsinė dezinfekcija, aukšta temperatūra,
VISO: