## Fiksuoti įkainiai
Lentelė Nr. 1
| Eil. Nr. | Paslaugų ir atsarginių dalių pavadinimas | Mato vnt. | Preliminarus kiekis vnt./per metus * | Atsarginių dalių 1 vnt. (pagal mato vnt.) įkainis, Eur be PVM | Atsarginių dalių 1 vnt. (pagal mato vnt.) pakeitimo įkainis, Eur be PVM | Viso bendra atsarginių dalių su pakeitimu pagal preliminarų kiekį kaina, EUR be PVM (5+6)x4
| 1 | 2 | 3 | 4 | 5 | 6 | 7
Kėlimo vežimėlis GHG No 12 keliamojo galia – 10/2.5t, gamintojas – GH Cranes, krano tilto ilgis – 32.80m kėlimo variklio galią – kėlimo variklis – 90 kW ir 5kW, keltuvo variklis – 2 x 3 kW, krano variklis – 2 x 11 kW
| 1 | kėlimo įrenginio pavarų dėžės tepalo keitimas | l. | 29 |  |  | 0
| 2 | Vežimėlio variklio stabdžių tarpų tikrinimas reguliavimas. Vieno variklio | vnt. | 1 | X |  | 0
| 3 | Kėlimo variklio stabdžių tarpų tikrinimas reguliavimas. Vieno variklio | komp. | 1 | X |  | 0
| 4 | Pakėlimo stabdžių šoninių guolių tepimas | komp. | 1 | X |  | 0
| 5 | Pakėlimo stabdžių šoninių guolių keitimas | vnt. | 1 |  |  | 0
| 6 | Lyno ir jo komponentų tvirtinimo detalių ir elementų patikrinimas | komp. | 1 | X |  | 0
| 7 | Kėlimo lynų sutepimas | komp. | 1 | X |  | 0
| 8 | Pagrindinio kėlimo lyno keitimas D20, 2(L,R)x78,5metrai | m | 157 |  |  | 0
| 9 | Pagalbinio kėlimo lyno keitimas, D-8,5mm | m | 45 |  |  | 0
| 10 | Kablio ir pleišto tikrinimas | komp. | 1 | X |  | 0
| 11 | Lyno skriemulio keitimas | vnt. | 1 |  |  | 0
| 12 | Lyno skriemulio guolių keitimas | vnt. | 1 |  |  | 0
| 13 | Perkrovos įrenginio veikimo patikrinimas | vnt. | 1 | X |  | 0
| 14 | Vezimelio Ratų nusidėvėjimo, guolių, riedėjimo, grėbtuvo buferių ir riedėjimo būklės tikrinimas | komp. | 1 | X |  | 0
| 15 | Vežimėlio varomojo rato su guoliais keitimas | komp. | 1 |  |  | 0
| 16 | Vežimėlio varančiojo rato su guoliais keitimas | komp. | 1 |  |  | 0
| 17 | Vežimėlio rato guolių keitimas (2vnt) | komp. | 1 |  |  | 0
| 18 | Vežimėlio ašių ir ratų būklės, laisvo sukimosi, guolių tikrinimas | komp. | 1 | X |  | 0
| 19 | Еlektros kabelių ir vežimėlių būsenos tikrinimas | komp. | 1 | X |  | 0
| 20 | Gnybtų ir jungčių tikrinimas, paveržimas | komp. | 1 | X |  | 0
| 21 | Mygtukinio jungiklio keitimas | vnt. | 1 |  |  | 0
| 22 | Pašalinių garsų variklyje, greičių dėžėje ir kituose keltuvo ir griebtuvo elementuose tikrinimas | komp. | 1 | X |  | 0
| 23 | Dalinis techninis patikrinimas su įgaliotos įstaigos atstovu | vnt. | 1 | X |  | 0
| 24 | Svorio pateikimas pilnutiniam techniniam patikrinimui | komp. | 1 |  | X | 0
| 25 | Pilnutinis techninis patikrinimas su įgaliotos įstaigos atstovu | vnt. | 1 | X |  | 0
Grėbtuvas (Clamshell Grab) Tipas C2-500-2,8E
| 26 | Oro filtro keitimas (AB68 X101 ) | vnt. | 1 |  |  | 0
| 27 | Įsiurbimo filtro keitimas (LSE-43) | vnt. | 1 |  |  | 0
| 28 | Hidraulinis cilindro keitimas ꬾ80-ꬾ45 x 245mm | vnt. | 1 |  |  | 0
| 29 | Hidraulinė žarnos keitimas (R2 of 3/8"x450mm T.L.T. both arba lygiavertis) | vnt. | 1 |  |  | 0
| 30 | Hidraulinė žarnos keitimas (R2 of 3/8"x600mm codo 90o Tfno arba lygiavertis) | vnt. | 1 |  |  | 0
| 31 | Srauto reguliavimo vožtuvo keitimas (Gamintojas – BLUG, Gamintojo kodas kataloge – FPU) | vnt. | 1 |  |  | 0
| 32 | Atbulinio vožtuvo keitimas (Gamintojas – PARKER, Gamintojo kodas kataloge – TN6 CP0M2DDV) | vnt. | 1 |  |  | 0
| 33 | Krypties valdymo vožtuvo keitimas (TN6 D1VW002CNJW 24V.DC ) | vnt. | 1 |  |  | 0
| 34 | Valdymo vožtuvo keitimas (Gamintojas – GLUAL, Gamintojo kodas kataloge – 51.383. ) | vnt. | 1 |  |  | 0
| 35 | Slėgio kontrolės vožtuvo keitimas (Gamintojas – PARKER, Gamintojo kodas kataloge – TN6 RDM2PT21SVG) | vnt. | 1 |  |  | 0
| 36 | Hidraulinės pavaros siurblio keitimas (PGP511A0110CS1D3NL2L1B1B1) | vnt. | 1 |  |  | 0
| 37 | Variklio movos keitimas (AKA07FS200Z4E ) | vnt. | 1 |  |  | 0
| 38 | Elektros variklio 4kW 1500rpm 400v 50Hz keitimas | vnt. | 1 |  |  | 0
| 39 | Elektros variklio 4kW 1500rpm 400v 50Hz guolių keitimas | vnt. | 1 |  |  | 0
| 40 | Elektros variklio 4kW 1500rpm 400v 50Hz pervyniojimas | vnt. | 1 |  |  | 0
| 41 | Alyvos filtro keitimas | vnt. | 1 |  |  | 0
| 42 | Hidraulinės alyvos keitimas | l. | 50 |  |  | 0
| 43 | Slydimo guolio keitimas (SR-40 arba lygiavertis) | vnt. | 1 |  |  | 0
| 44 | Kablio su pleištu 1"1/8 keitimas | vnt. | 1 |  |  | 0
| 45 | Grėbtuvo ašis (CuSn12 arba lygiavertis) | vnt. | 1 |  |  | 0
| 46 | Cilindro veleno keitimas | vnt. | 1 |  |  | 0
| 47 | Cilindro tvirtinimo elementų keitimas | komp. | 1 |  |  | 0
| 48 | Elektrinės sklendės ritės keitimas | komp. | 1 |  |  | 0
Krano važiuoklė
| 49 | Elektros variklio stabdžių tarpelių tikrinimas reguliavimas (2vnt) | komp. | 1 | X |  | 0
| 50 | Stabdžių diskų susidevėjimo tikrinimas (2vnt) | komp. | 1 | X |  | 0
| 51 | Stabdžių mechanizmo su diskais keitimas (2vnt) | vnt. | 1 |  |  | 0
| 52 | Ratų, guolių ir atmušėjo nusidevėjimo tikrinimas | komp. | 1 | X |  | 0
| 53 | Varančiojo rato su guoliais keitimas | komp. | 1 |  |  | 0
| 54 | Varomojo rato su guoliais keitimas |  | 1 |  |  | 0
| 55 | Rato guolių keitimas | komp. | 1 |  |  | 0
| 56 | Pokraninio kelio niveliacijos matavimas (bėgių, ašių), akto sudarymas | komp. | 1 | X |  | 0
| 57 | Konstrukcijos ir varžtų jungčių patikrinimas | komp. | 1 | X |  | 0
| 58 | Krano kabelių izoliacijos ir įžeminimo varžų matavimas | komp. | 1 | X |  | 0
| 59 | Pašalinių garsų variklyje, greičių dėžėje ir kituose vežimėlio elementuose tikrinimas | komp. | 1 | X |  | 0
| 60 | Reduktorių tvirtinimo salenblogų pakeitimas | vnt | 1 |  |  | 0
Grėbtuvas (Clamshell Grab) Tipas P6-7.000/0,7 Modelis: P-100
| 61 | Hidraulinės alyvos keitimas | l. | 280 |  |  | 0
| 62 | Oro filtro keitimas (ABS-10B ) | vnt. | 1 |  |  | 0
| 63 | Alyvos filtro keitimas | vnt. | 1 |  |  | 0
| 64 | Hidraulinio cilindro keitimas ø100-ø70 x 400 | vnt. | 1 |  |  | 0
| 65 | Elektrinių vožtuvų keitimas (D41VW004C1NJW 24V. D.C. ) | vnt. | 1 |  |  | 0
| 66 | Termostato keitimas | vnt. | 1 |  |  | 0
| 67 | maks. slėgio vožtuvo keitimas (SP-CART M3 / 350 ) | vnt. | 1 |  |  | 0
| 68 | Bandomojo vožtuvo keitimas | vnt. | 1 |  |  | 0
| 69 | Tarpinės pagrindo plokštės keitimas | vnt. | 1 |  |  | 0
| 70 | Hidraulinės žarnos keitimas | vnt. | 1 |  |  | 0
| 71 | Elektrinio alyvos lygio daviklio keitimas | vnt. | 1 |  |  | 0
| 72 | Hidraulinio cilindro strypo keitimas | vnt. | 1 |  |  | 0
| 73 | Srauto reguliavimo vožtuvo (FT-257 / 5-3 / 4 ) keitimas | vnt. | 1 |  |  | 0
| 74 | Piloto atbulinio vožtuvo CPOM4DDHTV keitimas | vnt. | 1 |  |  | 0
| 75 | Krypties valdymo vožtuvo keitimas | vnt. | 1 |  |  | 0
| 76 | Apsauginio vožtuvo (RPEC-LWN arba lygiavertis) keitimas | vnt. | 1 |  |  | 0
| 77 | Elektros variklio 31,5kW 1500rpm 400v 50Hz keitimas | vnt. | 1 |  |  | 0
| 78 | Elektros variklio 31,5kW 1500rpm 400v 50Hz guolių keitimas | vnt. | 1 |  |  | 0
| 79 | Elektros variklio 31,5kW 1500rpm 400v 50Hz pervyniojimas | vnt. | 1 |  |  | 0
| 80 | variklio movos keitimas (Variklis: 31,5kW 1500rpm 400v 50Hz) | vnt. | 1 |  |  | 0
| 81 | Stūmoklinio siurblio (PARKER PV-063R1K4T1NMFC ) keitimas | vnt. | 1 |  |  | 0
| 82 | Grąžinimo linijos filtro (MPH-250-4-CDSA-F1-A25-VR ) keitimas | vnt. | 1 |  |  | 0
| 83 | Transportavimo uždarymo vožtuvo keitimas | vnt. | 1 |  |  | 0
| 84 | Sukimosi ašies keitimas | vnt. | 1 |  |  | 0
| 85 | Pasukimo guolio keitimas | vnt. | 1 |  |  | 0
| 86 | Cilindro jungčių keitimas | komp. | 1 |  |  | 0
| 87 | Grėbtuvo laikančiosios grandinės keitimas | vnt. | 1 |  |  | 0
| 88 | Grįžtamojo filtro kasetės keitimas (MR 250-4 A25 A.) | vnt. | 1 |  |  | 0
| 89 | Lanksčios jungties (B-140) keitimas | vnt. | 1 |  |  | 0
| 90 | Lanksčių movų blokų rinkinio keitimas | komp. | 1 |  |  | 0
| 91 | Elektrinio vožtuvo ritės keitimas | vnt. | 1 |  |  | 0
Avariniai darbai**
| 92 | Vieno darbuotojo (šaltkalvio) 1 val. remonto darbų įkainis darbo dienomis nuo 8 iki 17 val. | val. | 100 | X |  | 0
| 93 | Vieno darbuotojo (suvirintojo) 1 val. remonto darbų įkainis darbo dienomis nuo 8 iki 17 val. | val. | 100 | X |  | 0
| 94 | Vieno darbuotojo (inžinieriaus) 1 val. remonto darbų įkainis darbo dienomis nuo 8 iki 17 val. | val. | 100 | X |  | 0
| 95 | Vieno darbuotojo (šaltkalvio) 1 val. remonto darbų įkainis išeiginėmis ir šventinėmis dienomis bei darbo dienomis po 17 val. | val. | 100 | X |  | 0
| 96 | Vieno darbuotojo (suvirintojo) 1 val. remonto darbų įkainis išeiginėmis ir šventinėmis dienomis bei darbo dienomis po 17 val. | val. | 100 | X |  | 0
| 97 | Vieno darbuotojo (inžinieriaus) 1 val. remonto darbų įkainis išeiginėmis ir šventinėmis dienomis bei darbo dienomis po 17 val. | val. | 100 | X |  | 0
Periodiniai krano patikrinimai***
| 98 | Krano dalinis techninis patikrinimas atliekamas kas mėnesį (atliekamų paslaugų ir medžiagų lentelė pridedama (2 lentelė)) | komp. | 8 | X | 0 | 0
| 99 | Krano dalinis techninis patikrinimas atliekamas kas 3 mėnesius (atliekamų paslaugų ir medžiagų lentelė pridedama (3 lentelė)) | komp. | 2 | X | 0 | 0
| 100 | Krano dalinis techninis patikrinimas atliekamas kas 6 mėnesius (atliekamų paslaugų ir medžiagų lentelė pridedama (4 lentelė)) | komp. | 1 | X | 0 | 0
| 101 | Krano pilnutinis techninis patikrinimas atliekamas kas 12 mėnesių (atliekamų paslaugų ir medžiagų lentelė pridedama (5 lentelė)) | komp. | 1 | X | 0 | 0
| Pasiūlymo kaina EUR be PVM | [5 empty] | 0
PVM****
Pasiūlymo kaina Eur su PVM
Pastabos: į Paslaugų kainą turi būti įtraukti pastolių pastatymo darbai.
*Pateiktas Nurodytų paslaugų preliminarus kiekis Preliminarios sutarties galiojimo laikotarpiu. Klientas neįsipareigoja nupirkti viso Nurodytų paslaugų kiekio ar bet kokios jų dalies. Nurodytų paslaugų kiekis gali būti keičiamas, neviršijant bendros Sutarties vertės.
** Į darbo valandą turi būti įtrauktos visos Paslaugų teikėjo išlaidos (komandiruotpinigiai, transporto išlaidos, apgyvendinimas, atvykimas į Kliento teritoriją, paslaugoms reikalingi įrankiai), išskyrus paslaugų atlikimui reikalingas medžiagas.
*** Eil. nr. 98-101 "Atsarginių dalių 1 vnt. (pagal mato vnt.) pakeitimo įkainis, Eur be PVM" perkeliamas iš Lentelių Nr. 2-5 susumavus Paslaugų įkainius eilutės "Bendra kaina Eur be PVM"
**** Kai pagal galiojančius teisės aktus tiekėjui nereikia mokėti PVM, tada eilutė "PVM" nepildoma arba joje įrašoma „ne PVM mokėtojas“, arba „netaikoma“.
Krano dalinis techninis patikrinimas atliekamas kas mėnesį (98 eilutė)
2 lentelė
| Eil. Nr. | Greiferinio krano mazgas | Agregatas | Atliekamos paslaugos | Paslaugos įkainis, EUR be PVM
| 1 | 2 | 3 | 5 | 7
| 1 | Kėlimo vežimėlis | Lynai | Sutepimas
| 2 | Griebtuvas P6-7.000 | Letenų lankstymo mazgai | Sutepimas
| 3 | Griebtuvas P6-7.000 | Greiferio hidraulinės valdymo dalies dulkių valymas | Valymas
| 4 | Krano konstrukcija | Visų mechanizmų vizuali apžiūra | Apžiūra
| 5 | Oro Filtro keitimas | Grebtuvas | Keitimas
| 6 | Kėlimo mechanizmas | Reduktoriaus tvirtinimo apžiūra, stabdžių mechanizmo patikrinimas | Patikrinimas
| Bendra kaina Eur be PVM |  |  |  | 0
Krano dalinis techninis patikrinimas atliekamas kas 3 mėnesius (99 eilutė)
3 lentelė
| Eil. Nr. | Greiferinio krano mazgas | Agregatas | Atliekamos paslaugos | Paslaugos įkainis, EUR be PVM
| 1 | 2 | 3 | 5 | 6
| 1 | Kėlimo vežimėlis | Lynai | Sutepimas
| 2 | Griebtuvas P6-7.000 | Kojos lansktymo mazgas | Sutepimas
| 3 | Griebtuvas P6-7.000 | Greiferio hidraulinės valdymo dalies dulkių valymas | Valymas
| 4 | Kėlimo mechanizmas | Reduktoriaus tvirtinimo apžiūra, stabdžių mechanizmo patikrinimas | Patikrinimas
| 5 | Vežimėlis | Reduktorių tvirtinimo apžiūra | Patikrinimas
| 6 | Oro Filtro keitimas | Grebtuvas | Keitimas
| 7 | Krano važiuoklė | Reduktorių tvirtinimo apžiūra | Patikrinimas
| 8 | Kėlimo mechanizmas | Pakėlimo būgno guolių sutepimas | Sutepimas
| 9 | Kėlimo mechanizmas | Kabelio vyniojimo ritės sankabos apžiūra, dulkių valymas | Valymas
| 10 | Krano elektrinė dalis | Visų saugos įtaisų veikimo patikrinimas | Patikrinimas
| Bendra kaina Eur be PVM |  |  |  | 0
Krano dalinis techninis patikrinimas atliekamas kas 6 mėnesius (100 eilutė)
4 lentelė
| Eil. Nr. | Greiferinio krano mazgas | Agregatas | Atliekamos paslaugos | Paslaugos įkainis, EUR be PVM
| 1 | 2 | 3 | 5 | 9
| 1 | Kėlimo vežimėlis | Lynai | Sutepimas
| 2 | Griebtuvas P6-7.000 | Žiaunų lansktymo mazgas | Sutepimas
| 3 | Griebtuvas P6-7.000 | Greiferio hidraulinės valdymo dalies dulkių valymas | Valymas
| 4 | Kėlimo mechanizmas | Reduktoriaus tvirtinimo apžiūra, stabdžių mechanizmo patikrinimas | Apžiūra
| 5 | Oro Filtro keitimas | Grebtuvas | Keitimas
| 6 | Vežimėlis | Reduktorių tvirtinimo apžiūra | Apžiūra
| 7 | Krano važiuoklė | Reduktorių tvirtinimo apžiūra | Apžiūra
| 8 | Kėlimo mechanizmas | Pakėlimo būgno guolių sutepimas | Sutepimas
| 9 | Kėlimo mechanizmas | Kabelio vyniojimo ritės sankabos apžiūra, dulkių valymas | Patikrinimas
| 10 | Krano elektrinė dalis | Visų saugos įtaisų veikimo patikrinimas | Patikrinimas
| 11 | Vežimėlio važiuoklė | Ratai | Sutepimas
| 12 | Krano važiuoklė | Ratai | Sutepimas
| 13 | Kėlimo mechanizmas | Reduktorių oro išleidimo vožtuvas | Valymas
| 14 | Vežimėlio važiuoklė | Reduktorių oro išleidimo vožtuvas | Valymas
| 15 | Krano važiuoklė | Reduktorių oro išleidimo vožtuvas | Valymas
| 16 | Krano elektrinė dalis | El.variklių pajungimo kontaktų patikrinimas | Patikrinimas
| 17 | Vežimėlio mechanizmas | Variklio stabdžių tarpų tikrinimas reguliavimas. 2vnt | Patikrinimas
| 18 | Kėlimo mechanizmas | Stabdžių tarpų tikrinimas reguliavimas. 1vnt | Patikrinimas
| 19 | Krano važiuoklės | Stabdžių tarpelių tikrinimas reguliavimas (2vnt) | Patikrinimas
| 20 | Kėlimo mechanizmas | Lyno ir jo komponentų tvirtinimo detalių ir elementų patikrinimas | Patikrinimas
| 21 | Kėlimo mechanizmas | Kablio ir pleišto tikrinimas | Patikrinimas
| 22 | Kėlimo mechanizmas | Skriemuliai | Sutepimas
| 23 | Krano elektrinė dalis | Perkrovos įrenginio veikimo patikrinimas | Patikrinimas
| Bendra kaina Eur be PVM |  |  |  | 0
Krano pilnutinis techninis patikrinimas atliekamas kas 12 mėnesių (101 eilutė)
5 lentelė
| Eil. Nr. | Greiferinio krano mazgas | Agregatas | Atliekamos paslaugos | Paslaugos įkainis, EUR be PVM
| 1 | 2 | 3 | 5 | 9
| 1 | Kėlimo vežimėlis | Lynai | Sutepimas
| 2 | Griebtuvas P6-7.000 | Žiaunų lansktymo mazgas | Sutepimas
| 3 | Griebtuvas P6-7.000 | Greiferio hidraulinės valdymo dalies dulkių valymas | Valymas
| 4 | Kėlimo mechanizmas | Reduktoriaus tvirtinimo apžiūra, stabdžių mechanizmo patikrinimas | Apžiūra
| 5 | Oro Filtro keitimas | Grebtuvas | Keitimas
| 6 | Vežimėlis | Reduktorių tvirtinimo apžiūra | Apžiūra
| 7 | Krano važiuoklė | Reduktorių tvirtinimo apžiūra | Apžiūra
| 8 | Kėlimo mechanizmas | Pakėlimo būgno guolių sutepimas | Sutepimas
| 9 | Kėlimo mechanizmas | Kabelio vyniojimo ritės sankabos apžiūra, dulkių valymas | Patikrinimas
| 10 | Krano elektrinė dalis | Visų saugos įtaisų veikimo patikrinimas | Patikrinimas
| 11 | Vežimėlio važiuoklė | Ratai | Sutepimas
| 12 | Krano važiuoklė | Krano ratai | Sutepimas
| 13 | Kėlimo mechanizmas | Reduktorių oro išleidimo vožtuvas | Valymas
| 14 | Vežimėlio važiuoklė | Reduktorių oro išleidimo vožtuvas | Valymas
| 15 | Krano važiuoklė | Reduktorių oro išleidimo vožtuvas | Valymas
| 16 | Krano elektros dalis | El.variklių pajungimo kontaktų patikrinimas | Patikrinimas
| 17 | Vežimėlio mechanizmas | Variklio stabdžių tarpų tikrinimas reguliavimas. 2vnt | Patikrinimas
| 18 | Kėlimo mechanizmas | Stabdžių tarpų tikrinimas reguliavimas. 1vnt | Patikrinimas
| 19 | Krano važiuoklės | Stabdžių tarpelių tikrinimas reguliavimas (2vnt) | Patikrinimas
| 20 | Kėlimo mechanizmas | Lyno ir jo komponentų tvirtinimo detalių ir elementų patikrinimas | Patikrinimas
| 21 | Kėlimo mechanizmas | Kablio ir pleišto tikrinimas | Patikrinimas
| 22 | Kėlimo mechanizmas | Skriemuliai | Sutepimas
| 23 | Krano elektrinė dalis | Perkrovos įrenginio veikimo patikrinimas | Patikrinimas
| 24 | Krano konstrukcija | Varžtinės jungtys | Patikrinimas, užveržimas
| 25 | Kėlimo vežimėlis | Vezimelio Ratų nusidėvėjimo, guolių, riedėjimo, grėbtuvo buferių ir riedėjimo būklės tikrinimas | Patikrinimas
| 26 | Kėlimo vežimėlis | Vežimėlio ašių ir ratų būklės, laisvo sukimosi, guolių tikrinimas | Patikrinimas
| 27 | Krano važiuoklė | Ratų, guolių ir atmušėjo nusidevėjimo tikrinimas | Patikrinimas
| 28 | Krano elektros dalis | Еlektros kabelių ir vežimėlių būsenos tikrinimas | Patikrinimas
| 29 | Krano elektros dalis | Gnybtai ir jungtys | Patikrinimas, paveržimas
| 30 | Kėlimo mechanizmas | Pašalinių garsų variklyje, greičių dėžėje ir kituose keltuvo ir griebtuvo elementuose tikrinimas | Patikrinimas
| 31 | Krano važiuoklė | Pašalinių garsų variklyje, greičių dėžėje ir kituose vežimėlio elementuose tikrinimas | Patikrinimas
| 32 | Krano konstrukcija | Krano kabelių izoliacijos ir įžeminimo varžų matavimas | Matavimai
| 33 | Krano konstrukcija | Pokraninio kelio niveliacijos matavimas (bėgių, ašių), akto sudarymas | Matavimai
| Bendra kaina Eur be PVM |  |  |  | 0