## TS priedas Nr. 1
Lentelė Nr. 1
Eil. Nr. | Atsarginių dalių ir paslaugų pavadinimas** | Mato vnt. | Preliminarus kiekis vnt./per metus *
1 | 2 | 3 | 4
Kėlimo vežimėlis GHG No 12 keliamojo galia – 10/2.5t, gamintojas – GH Cranes, krano tilto ilgis – 32.80m kėlimo variklio galią – kėlimo variklis – 90 kW ir 5kW, keltuvo variklis – 2 x 3 kW, krano variklis – 2 x 11 kW
1 | kėlimo įrenginio pavarų dėžės tepalo keitimas | l. | 29
2 | Vežimėlio variklio stabdžių tarpų tikrinimas reguliavimas. Vieno variklio | vnt. | 1
3 | Kėlimo variklio stabdžių tarpų tikrinimas reguliavimas. Vieno variklio | komp. | 1
4 | Pakėlimo stabdžių šoninių guolių tepimas | komp. | 1
5 | Pakėlimo stabdžių šoninių guolių keitimas | vnt. | 1
6 | Lyno ir jo komponentų tvirtinimo detalių ir elementų patikrinimas | komp. | 1
7 | Kėlimo lynų sutepimas | komp. | 1
8 | Pagrindinio kėlimo lyno keitimas D20, 2(L,R)x78,5metrai | m | 157
9 | Pagalbinio kėlimo lyno keitimas, D-8,5mm | m | 45
10 | Kablio ir pleišto tikrinimas | komp. | 1
11 | Lyno skriemulio keitimas | vnt. | 1
12 | Lyno skriemulio guolių keitimas | vnt. | 1
13 | Perkrovos įrenginio veikimo patikrinimas | vnt. | 1
14 | Vezimelio Ratų nusidėvėjimo, guolių, riedėjimo, grėbtuvo buferių ir riedėjimo būklės tikrinimas | komp. | 1
15 | Vežimėlio varomojo rato su guoliais keitimas | komp. | 1
16 | Vežimėlio varančiojo rato su guoliais keitimas | komp. | 1
17 | Vežimėlio rato guolių keitimas (2vnt) | komp. | 1
18 | Vežimėlio ašių ir ratų būklės, laisvo sukimosi, guolių tikrinimas | komp. | 1
19 | Еlektros kabelių ir vežimėlių būsenos tikrinimas | komp. | 1
20 | Gnybtų ir jungčių tikrinimas, paveržimas | komp. | 1
21 | Mygtukinio jungiklio keitimas | vnt. | 1
22 | Pašalinių garsų variklyje, greičių dėžėje ir kituose keltuvo ir griebtuvo elementuose tikrinimas | komp. | 1
23 | Dalinis techninis patikrinimas su įgaliotos įstaigos atstovu | vnt. | 1
24 | Svorio pateikimas pilnutiniam techniniam patikrinimui | komp. | 1
25 | Pilnutinis techninis patikrinimas su įgaliotos įstaigos atstovu | vnt. | 1
Grėbtuvas (Clamshell Grab) Tipas C2-500-2,8E
26 | Oro filtro keitimas (AB68 X101 ) | vnt. | 1
27 | Įsiurbimo filtro keitimas (LSE-43) | vnt. | 1
28 | Hidraulinis cilindro keitimas ꬾ80-ꬾ45 x 245mm | vnt. | 1
29 | Hidraulinė žarnos keitimas (R2 of 3/8"x450mm T.L.T. both arba lygiavertis) | vnt. | 1
30 | Hidraulinė žarnos keitimas (R2 of 3/8"x600mm codo 90o Tfno arba lygiavertis) | vnt. | 1
31 | Srauto reguliavimo vožtuvo keitimas (Gamintojas – BLUG, Gamintojo kodas kataloge – FPU) | vnt. | 1
32 | Atbulinio vožtuvo keitimas (Gamintojas – PARKER, Gamintojo kodas kataloge – TN6 CP0M2DDV) | vnt. | 1
33 | Krypties valdymo vožtuvo keitimas (TN6 D1VW002CNJW 24V.DC ) | vnt. | 1
34 | Valdymo vožtuvo keitimas (Gamintojas – GLUAL, Gamintojo kodas kataloge – 51.383. ) | vnt. | 1
35 | Slėgio kontrolės vožtuvo keitimas (Gamintojas – PARKER, Gamintojo kodas kataloge – TN6 RDM2PT21SVG) | vnt. | 1
36 | Hidraulinės pavaros siurblio keitimas (PGP511A0110CS1D3NL2L1B1B1) | vnt. | 1
37 | Variklio movos keitimas (AKA07FS200Z4E ) | vnt. | 1
38 | Elektros variklio 4kW 1500rpm 400v 50Hz keitimas | vnt. | 1
39 | Elektros variklio 4kW 1500rpm 400v 50Hz guolių keitimas | vnt. | 1
40 | Elektros variklio 4kW 1500rpm 400v 50Hz pervyniojimas | vnt. | 1
41 | Alyvos filtro keitimas | vnt. | 1
42 | Hidraulinės alyvos keitimas | l. | 50
43 | Slydimo guolio keitimas (SR-40 arba lygiavertis) | vnt. | 1
44 | Kablio su pleištu 1"1/8 keitimas | vnt. | 1
45 | Grėbtuvo ašis (CuSn12 arba lygiavertis) | vnt. | 1
46 | Cilindro veleno keitimas | vnt. | 1
47 | Cilindro tvirtinimo elementų keitimas | komp. | 1
48 | Elektrinės sklendės ritės keitimas | komp. | 1
Krano važiuoklė
49 | Elektros variklio stabdžių tarpelių tikrinimas reguliavimas (2vnt) | komp. | 1
50 | Stabdžių diskų susidevėjimo tikrinimas (2vnt) | komp. | 1
51 | Stabdžių mechanizmo su diskais keitimas (2vnt) | vnt. | 1
52 | Ratų, guolių ir atmušėjo nusidevėjimo tikrinimas | komp. | 1
53 | Varančiojo rato su guoliais keitimas | komp. | 1
54 | Varomojo rato su guoliais keitimas |  | 1
55 | Rato guolių keitimas | komp. | 1
56 | Pokraninio kelio niveliacijos matavimas (bėgių, ašių), akto sudarymas | komp. | 1
57 | Konstrukcijos ir varžtų jungčių patikrinimas | komp. | 1
58 | Krano kabelių izoliacijos ir įžeminimo varžų matavimas | komp. | 1
59 | Pašalinių garsų variklyje, greičių dėžėje ir kituose vežimėlio elementuose tikrinimas | komp. | 1
60 | Reduktorių tvirtinimo salenblogų pakeitimas | vnt | 1
Grėbtuvas (Clamshell Grab) Tipas P6-7.000/0,7 Modelis: P-100
61 | Hidraulinės alyvos keitimas | l. | 280
62 | Oro filtro keitimas (ABS-10B ) | vnt. | 1
63 | Alyvos filtro keitimas | vnt. | 1
64 | Hidraulinio cilindro keitimas ø100-ø70 x 400 | vnt. | 1
65 | Elektrinių vožtuvų keitimas (D41VW004C1NJW 24V. D.C. ) | vnt. | 1
66 | Termostato keitimas | vnt. | 1
67 | maks. slėgio vožtuvo keitimas (SP-CART M3 / 350 ) | vnt. | 1
68 | Bandomojo vožtuvo keitimas | vnt. | 1
69 | Tarpinės pagrindo plokštės keitimas | vnt. | 1
70 | Hidraulinės žarnos keitimas | vnt. | 1
71 | Elektrinio alyvos lygio daviklio keitimas | vnt. | 1
72 | Hidraulinio cilindro strypo keitimas | vnt. | 1
73 | Srauto reguliavimo vožtuvo (FT-257 / 5-3 / 4 ) keitimas | vnt. | 1
74 | Piloto atbulinio vožtuvo CPOM4DDHTV keitimas | vnt. | 1
75 | Krypties valdymo vožtuvo keitimas | vnt. | 1
76 | Apsauginio vožtuvo (RPEC-LWN arba lygiavertis) keitimas | vnt. | 1
77 | Elektros variklio 31,5kW 1500rpm 400v 50Hz keitimas | vnt. | 1
78 | Elektros variklio 31,5kW 1500rpm 400v 50Hz guolių keitimas | vnt. | 1
79 | Elektros variklio 31,5kW 1500rpm 400v 50Hz pervyniojimas | vnt. | 1
80 | variklio movos keitimas (Variklis: 31,5kW 1500rpm 400v 50Hz) | vnt. | 1
81 | Stūmoklinio siurblio (PARKER PV-063R1K4T1NMFC ) keitimas | vnt. | 1
82 | Grąžinimo linijos filtro (MPH-250-4-CDSA-F1-A25-VR ) keitimas | vnt. | 1
83 | Transportavimo uždarymo vožtuvo keitimas | vnt. | 1
84 | Sukimosi ašies keitimas | vnt. | 1
85 | Pasukimo guolio keitimas | vnt. | 1
86 | Cilindro jungčių keitimas | komp. | 1
87 | Grėbtuvo laikančiosios grandinės keitimas | vnt. | 1
88 | Grįžtamojo filtro kasetės keitimas (MR 250-4 A25 A.) | vnt. | 1
89 | Lanksčios jungties (B-140) keitimas | vnt. | 1
90 | Lanksčių movų blokų rinkinio keitimas | komp. | 1
91 | Elektrinio vožtuvo ritės keitimas | vnt. | 1
Avariniai darbai***
92 | Vieno darbuotojo (šaltkalvio) 1 val. remonto darbų įkainis darbo dienomis nuo 8 iki 17 val. | val. | 100
93 | Vieno darbuotojo (suvirintojo) 1 val. remonto darbų įkainis darbo dienomis nuo 8 iki 17 val. | val. | 100
94 | Vieno darbuotojo (inžinieriaus) 1 val. remonto darbų įkainis darbo dienomis nuo 8 iki 17 val. | val. | 100
95 | Vieno darbuotojo (šaltkalvio) 1 val. remonto darbų įkainis išeiginėmis ir šventinėmis dienomis bei darbo dienomis po 17 val. | val. | 100
96 | Vieno darbuotojo (suvirintojo) 1 val. remonto darbų įkainis išeiginėmis ir šventinėmis dienomis bei darbo dienomis po 17 val. | val. | 100
97 | Vieno darbuotojo (inžinieriaus) 1 val. remonto darbų įkainis išeiginėmis ir šventinėmis dienomis bei darbo dienomis po 17 val. | val. | 100
Periodiniai krano patikrinimai****
98 | Krano dalinis techninis patikrinimas atliekamas kas mėnesį (atliekamų paslaugų ir medžiagų lentelė pridedama (2 lentelė)) | komp. | 8
99 | Krano dalinis techninis patikrinimas atliekamas kas 3 mėnesius (atliekamų paslaugų ir medžiagų lentelė pridedama (3 lentelė)) | komp. | 2
100 | Krano dalinis techninis patikrinimas atliekamas kas 6 mėnesius (atliekamų paslaugų ir medžiagų lentelė pridedama (4 lentelė)) | komp. | 1
101 | Krano pilnutinis techninis patikrinimas atliekamas kas 12 mėnesių (atliekamų paslaugų ir medžiagų lentelė pridedama (5 lentelė)) | komp. | 1
*Pateiktas Nurodytų paslaugų preliminarus kiekis Preliminarios sutarties galiojimo laikotarpiu. Klientas neįsipareigoja nupirkti viso Nurodytų paslaugų kiekio ar bet kokios jų dalies. Nurodytų paslaugų kiekis gali būti keičiamas, neviršijant bendros Sutarties vertės.
Krano dalinis techninis patikrinimas atliekamas kas mėnesį (98 eilutė)
2 lentelė
Eil. Nr. | Greiferinio krano mazgas | Agregatas | Atliekamos paslaugos
1 | 2 | 3 | 5
1 | Kėlimo vežimėlis | Lynai | Sutepimas
2 | Griebtuvas P6-7.000 | Letenų lankstymo mazgai | Sutepimas
3 | Griebtuvas P6-7.000 | Greiferio hidraulinės valdymo dalies dulkių valymas | Valymas
4 | Krano konstrukcija | Visų mechanizmų vizuali apžiūra | Apžiūra
5 | Oro Filtro keitimas | Grebtuvas | Keitimas
6 | Kėlimo mechanizmas | Reduktoriaus tvirtinimo apžiūra, stabdžių mechanizmo patikrinimas | Patikrinimas
Krano dalinis techninis patikrinimas atliekamas kas 3 mėnesius (99 eilutė)
3 lentelė
Eil. Nr. | Greiferinio krano mazgas | Agregatas | Atliekamos paslaugos
1 | 2 | 3 | 5
1 | Kėlimo vežimėlis | Lynai | Sutepimas
2 | Griebtuvas P6-7.000 | Kojos lansktymo mazgas | Sutepimas
3 | Griebtuvas P6-7.000 | Greiferio hidraulinės valdymo dalies dulkių valymas | Valymas
4 | Kėlimo mechanizmas | Reduktoriaus tvirtinimo apžiūra, stabdžių mechanizmo patikrinimas | Patikrinimas
5 | Vežimėlis | Reduktorių tvirtinimo apžiūra | Patikrinimas
6 | Oro Filtro keitimas | Grebtuvas | Keitimas
7 | Krano važiuoklė | Reduktorių tvirtinimo apžiūra | Patikrinimas
8 | Kėlimo mechanizmas | Pakėlimo būgno guolių sutepimas | Sutepimas
9 | Kėlimo mechanizmas | Kabelio vyniojimo ritės sankabos apžiūra, dulkių valymas | Valymas
10 | Krano elektrinė dalis | Visų saugos įtaisų veikimo patikrinimas | Patikrinimas
Krano dalinis techninis patikrinimas atliekamas kas 6 mėnesius (100 eilutė)
4 lentelė
Eil. Nr. | Greiferinio krano mazgas | Agregatas | Atliekamos paslaugos
1 | 2 | 3 | 5
1 | Kėlimo vežimėlis | Lynai | Sutepimas
2 | Griebtuvas P6-7.000 | Žiaunų lansktymo mazgas | Sutepimas
3 | Griebtuvas P6-7.000 | Greiferio hidraulinės valdymo dalies dulkių valymas | Valymas
4 | Kėlimo mechanizmas | Reduktoriaus tvirtinimo apžiūra, stabdžių mechanizmo patikrinimas | Apžiūra
5 | Oro Filtro keitimas | Grebtuvas | Keitimas
6 | Vežimėlis | Reduktorių tvirtinimo apžiūra | Apžiūra
7 | Krano važiuoklė | Reduktorių tvirtinimo apžiūra | Apžiūra
8 | Kėlimo mechanizmas | Pakėlimo būgno guolių sutepimas | Sutepimas
9 | Kėlimo mechanizmas | Kabelio vyniojimo ritės sankabos apžiūra, dulkių valymas | Patikrinimas
10 | Krano elektrinė dalis | Visų saugos įtaisų veikimo patikrinimas | Patikrinimas
11 | Vežimėlio važiuoklė | Ratai | Sutepimas
12 | Krano važiuoklė | Ratai | Sutepimas
13 | Kėlimo mechanizmas | Reduktorių oro išleidimo vožtuvas | Valymas
14 | Vežimėlio važiuoklė | Reduktorių oro išleidimo vožtuvas | Valymas
15 | Krano važiuoklė | Reduktorių oro išleidimo vožtuvas | Valymas
16 | Krano elektrinė dalis | El.variklių pajungimo kontaktų patikrinimas | Patikrinimas
17 | Vežimėlio mechanizmas | Variklio stabdžių tarpų tikrinimas reguliavimas. 2vnt | Patikrinimas
18 | Kėlimo mechanizmas | Stabdžių tarpų tikrinimas reguliavimas. 1vnt | Patikrinimas
19 | Krano važiuoklės | Stabdžių tarpelių tikrinimas reguliavimas (2vnt) | Patikrinimas
20 | Kėlimo mechanizmas | Lyno ir jo komponentų tvirtinimo detalių ir elementų patikrinimas | Patikrinimas
21 | Kėlimo mechanizmas | Kablio ir pleišto tikrinimas | Patikrinimas
22 | Kėlimo mechanizmas | Skriemuliai | Sutepimas
23 | Krano elektrinė dalis | Perkrovos įrenginio veikimo patikrinimas | Patikrinimas
Krano pilnutinis techninis patikrinimas atliekamas kas 12 mėnesių (101 eilutė)
5 lentelė
Eil. Nr. | Greiferinio krano mazgas | Agregatas | Atliekamos paslaugos
1 | 2 | 3 | 5
1 | Kėlimo vežimėlis | Lynai | Sutepimas
2 | Griebtuvas P6-7.000 | Žiaunų lansktymo mazgas | Sutepimas
3 | Griebtuvas P6-7.000 | Greiferio hidraulinės valdymo dalies dulkių valymas | Valymas
4 | Kėlimo mechanizmas | Reduktoriaus tvirtinimo apžiūra, stabdžių mechanizmo patikrinimas | Apžiūra
5 | Oro Filtro keitimas | Grebtuvas | Keitimas
6 | Vežimėlis | Reduktorių tvirtinimo apžiūra | Apžiūra
7 | Krano važiuoklė | Reduktorių tvirtinimo apžiūra | Apžiūra
8 | Kėlimo mechanizmas | Pakėlimo būgno guolių sutepimas | Sutepimas
9 | Kėlimo mechanizmas | Kabelio vyniojimo ritės sankabos apžiūra, dulkių valymas | Patikrinimas
10 | Krano elektrinė dalis | Visų saugos įtaisų veikimo patikrinimas | Patikrinimas
11 | Vežimėlio važiuoklė | Ratai | Sutepimas
12 | Krano važiuoklė | Krano ratai | Sutepimas
13 | Kėlimo mechanizmas | Reduktorių oro išleidimo vožtuvas | Valymas
14 | Vežimėlio važiuoklė | Reduktorių oro išleidimo vožtuvas | Valymas
15 | Krano važiuoklė | Reduktorių oro išleidimo vožtuvas | Valymas
16 | Krano elektros dalis | El.variklių pajungimo kontaktų patikrinimas | Patikrinimas
17 | Vežimėlio mechanizmas | Variklio stabdžių tarpų tikrinimas reguliavimas. 2vnt | Patikrinimas
18 | Kėlimo mechanizmas | Stabdžių tarpų tikrinimas reguliavimas. 1vnt | Patikrinimas
19 | Krano važiuoklės | Stabdžių tarpelių tikrinimas reguliavimas (2vnt) | Patikrinimas
20 | Kėlimo mechanizmas | Lyno ir jo komponentų tvirtinimo detalių ir elementų patikrinimas | Patikrinimas
21 | Kėlimo mechanizmas | Kablio ir pleišto tikrinimas | Patikrinimas
22 | Kėlimo mechanizmas | Skriemuliai | Sutepimas
23 | Krano elektrinė dalis | Perkrovos įrenginio veikimo patikrinimas | Patikrinimas
24 | Krano konstrukcija | Varžtinės jungtys | Patikrinimas, užveržimas
25 | Kėlimo vežimėlis | Vezimelio Ratų nusidėvėjimo, guolių, riedėjimo, grėbtuvo buferių ir riedėjimo būklės tikrinimas | Patikrinimas
26 | Kėlimo vežimėlis | Vežimėlio ašių ir ratų būklės, laisvo sukimosi, guolių tikrinimas | Patikrinimas
27 | Krano važiuoklė | Ratų, guolių ir atmušėjo nusidevėjimo tikrinimas | Patikrinimas
28 | Krano elektros dalis | Еlektros kabelių ir vežimėlių būsenos tikrinimas | Patikrinimas
29 | Krano elektros dalis | Gnybtai ir jungtys | Patikrinimas, paveržimas
30 | Kėlimo mechanizmas | Pašalinių garsų variklyje, greičių dėžėje ir kituose keltuvo ir griebtuvo elementuose tikrinimas | Patikrinimas
31 | Krano važiuoklė | Pašalinių garsų variklyje, greičių dėžėje ir kituose vežimėlio elementuose tikrinimas | Patikrinimas
32 | Krano konstrukcija | Krano kabelių izoliacijos ir įžeminimo varžų matavimas | Matavimai
33 | Krano konstrukcija | Pokraninio kelio niveliacijos matavimas (bėgių, ašių), akto sudarymas | Matavimai