## Sheet1
Eilės Nr. | Darbų pavadinimas | Darbų apimtis pagal darbo atlikimo technologiją (išvardinti darbai, kurie įeina į vieneto kainą) | Mato vnt. | Įkainis vienam mato vienetui Eur be PVM | Preliminarus kiekis 24 mėn. laikotarpiui | Suma eurais, be PVM
(5x6)
1 | 2 | 3 | 4 | 5 | 6 | 7
1.1 | Dvisluoksnės asfaltbetonio dangos (5cm+5cm) atstatymas, iškasant lovį ir įrengiant pagrindus (≤ 60 m2) | Asfalto dangos 5 cm storio įrengimas | m2 |  | 1200
|  | Asfalto dangos storio pasikeitimui priedas 5 cm | m2 |  | 1200
|  | Dolomitinės skaldos pagrindo 15 cm storio rengimas | m2 |  | 1200
|  | Smėlio pagrindo 20 cm storio rengimas po inžinerinių tinklų remonto | m2 |  | 1200
|  | Lovio įrengimas po inžinerinių tinklų remonto išvežant gruntą | 0,45m3 |  | 540 m3
Viso už 1m²/1 200 m2 dangos:
1.2 | Dvisluoksnės asfaltbetonio dangos (5cm+5cm) atstatymas, iškasant lovį ir įrengiant pagrindus (virš 60 m2) | Asfalto dangos 5 cm storio įrengimas | m2 |  | 600
|  | Asfalto dangos storio pasikeitimui priedas 5 cm | m2 |  | 600
|  | Dolomitinės skaldos pagrindo 15 cm storio rengimas | m2 |  | 600
|  | Smėlio pagrindo 20 cm storio rengimas po inžinerinių tinklų remonto | m2 |  | 600
|  | Lovio įrengimas po inžinerinių tinklų remonto išvežant gruntą | 0,45m3 |  | 270 m3
Viso už 1m²/600 m2 dangos:
2.1 | Viensluoksnės asfaltbetonio 5 cm dangos atstatymas, iškasant lovį ir įrengiant pagrindus (≤ 50 m2) | Asfalto dangos 5 cm st. įrengimas | m2 |  | 400
|  | Dolomitinės skaldos pagrindo 15cm st. rengimas | m2 |  | 400
|  | Smėlio pagrindo 20cm st. rengimas po inžinerinių tinklų remonto | m2 |  | 400
|  | Lovio įrengimas po inžinerinių tinklų remonto išvežant gruntą | 0,4m3 |  | 160 m3
Viso už 1m²/400 m2 dangos:
2.2 | Viensluoksnės asfaltbetonio 5 cm dangos atstatymas, iškasant lovį ir įrengiant pagrindus (virš 50 m2) | Asfalto dangos 5 cm st. įrengimas | m2 |  | 400
|  | Dolomitinės skaldos pagrindo 15cm st. rengimas | m2 |  | 400
|  | Smėlio pagrindo 20cm st. rengimas po inžinerinių tinklų remonto | m2 |  | 400
|  | Lovio įrengimas po inžinerinių tinklų remonto išvežant gruntą | 0,4m3 |  | 160 m3
Viso už 1m²/400 m2 dangos:
3. | Šaligatvių plytelių 30x30 cm įrengimas, iškasant lovį ir įrengiant pagrindą | 30x30 cm betono plytelių klojimas, užtaisant siūles smėliu | m2 |  | 450
|  | Plytelių kaina | m2 |  | 450
|  | Smėlio pagrindo 10cm st. įrengimas | m2 |  | 450
|  | Lovio įrengimas po inžinerinių tinklų paklojimo išvežant gruntą | 0,15m3 |  | 67,5 m3
Viso už 1m²/450 m2 dangos:
4. | Šaligatvių plytelių 50x50 cm įrengimas, iškasant lovį ir įrengiant pagrindą | 50x50 cm betono plytelių klojimas, užtaisant siūles smėliu | m2 |  | 600
|  | Plytelių kaina | m2 |  | 600
|  | 10 cm storio smėlio pagrindo rengimas po inžinerinių tinklų remonto | m2 |  | 600
|  | Lovio įrengimas po inžinerinių tinklų remonto | 0,17m3 |  | 102 m3
Viso už 1m²/600 m2 dangos:
5. | Betono dangos 10 cm storio įrengimas, iškasant lovį ir įrengiant pagrindus | Betono dangos 10cm storio rengimas po inžinerinių tinklų remonto | m2 |  | 150
|  | 15 cm storio skaldos pagrindo rengimas | m2 |  | 150
|  | Smėlio pagrindo 20 cm storio rengimas po inžinerinių tinklų remonto | m2 |  | 150
|  | Lovio rengimas po inžinerinių tinklų remonto išvežant gruntą | 0,45m3 |  | 67,5 m3
Viso už 1m²/150 m2 dangos:
6. | Betono trinkelių dangos įrengimas transporto eismo vietose, iškasant lovį ir įrengiant pagrindus | Betoninių trinkelių dangos įrengimas, kai siūlės užpildomos smėliu | m2 |  | 150
|  | Trinkelių kaina 8cm storio (jei reikia “Prizma-8”) | m2 |  | 150
|  | Smėlio-cemento mišinio 3cm storio pasluoksnio įrengimas | m2 |  | 150
|  | 10cm storio dol. skaldos pasluoksnis | m2 |  | 150
|  | 12cm storio smėlio pasluoksnio įrengimas | m2 |  | 150
|  | Lovio įrengimas po inžinerinių tinklų paklojimo išvežant gruntą | 0,33m3 |  | 49,5 m3
Viso už 1m²/150 m2 dangos:
7. | Betono trinkelių dangos įrengimas šaligatviams, iškasant lovį ir įrengiant pagrindą | Betoninių trinkelių dangos įrengimas, kai siūlės užpildomos smėliu | m2 |  | 600
|  | Trinkelių kaina 6 cm storio (jei reikia “Prizma-6”) | m2 |  | 600
|  | Smėlio-cemento mišinio 3 cm storio pasluoksnio įrengimas | m2 |  | 600
|  | 10 cm storio pagrindo iš smėlio įrengimas | m2 |  | 600
|  | Lovio įrengimas po inžinerinių tinklų paklojimo išvežant gruntą | 0,19m3 |  | 114 m3
Viso už 1m²/600 m2 dangos:
8. | Granitinių trinkelių dangos įrengimas transporto eismo vietose, iškasant lovį ir įrengiant pagrindus | Granitinių trinkelių dangos įrengimas, kai siūlės užpildomos smėliu | m2 |  | 50
|  | Granitinių trinkelių kaina | m2 |  | 50
|  | Smėlio-cemento mišinio 3cm storio pasluoksnio įrengimas | m2 |  | 50
|  | 10cm storio dol. skaldos pasluoksnis | m2 |  | 50
|  | 12cm storio smėlio pasluoksnio įrengimas | m2 |  | 50
|  | Lovio įrengimas po inžinerinių tinklų paklojimo išvežant gruntą | 0,33m3 |  | 16,5 m3
Viso už 1m²/50 m2 dangos:
9.1 | Žvyro dangos įrengimas transporto eismo vietose | 20 cm storio žvyro dangos įrengimas | m2 |  | 600
|  | Lovio įrengimas po inžinerinių tinklų paklojimo išvežant gruntą (jeigu reikia) | 0,2 m2 |  | 120
Viso už 1m2/600m2:
9.2 | Skaldos dangos įrengimas transporto eismo vietose | 20 cm storio žvyro dangos įrengimas | m2 |  | 200
|  | Lovio įrengimas po inžinerinių tinklų paklojimo išvežant gruntą (jeigu reikia) | 0,2 m2 |  | 40
Viso už 1m2/200m2:
10. | Granitinių trinkelių dangos įrengimas šaligatviams, iškasant lovį ir įrengiant pagrindą | Granitinių trinkelių dangos įrengimas, kai siūlės užpildomos smėliu | m2 |  | 50
|  | Granitinių trinkelių kaina | m2 |  | 50
|  | Smėlio-cemento mišinio 3 cm storio pasluoksnio įrengimas | m2 |  | 50
|  | 10 cm storio pagrindo iš smėlio įrengimas | m2 |  | 50
|  | Lovio įrengimas po inžinerinių tinklų paklojimo išvežant gruntą | 0,19m3 |  | 9,5 m3
Viso už 1m²/50 m2 dangos:
11. | Skaldytų arba lauko akmenų grindinio atstatymas, iškasant lovį ir įrengiant pagrindą | Grindinio dangų atstatymas | m2 |  | 150
|  | Smėlio pagrindo 20cm storio įrengimas | m2 |  | 150
|  | Lovio rengimas po inžinerinių tinklų remonto išvežant gruntą | 0,4m3 |  | 60 m3
|  | Skaldytų arba lauko akmenų grindinio kaina | m2 |  | 150
Viso už 1m²/150 m2 dangos:
12. | Kelio bortų atstatymas ant betono pagrindo | Kelio bortų atstatymas ant betoninio pagrindo | m |  | 225
|  | Bortų kaina (jei reikia) | m |  | 225
Viso už 1 m/ 225 m :
13. | Vejų bortelių atstatymas ant smėlio pagrindo | Vejų bortelių atstatymas ant smėlio pagrindo | m |  | 225
|  | Vejų bortelių kaina(jei reikia) | m |  | 225
Viso už 1 m/ 225 m:
14. | Iškasos grunto pakeitimas | Nekokybiško grunto iškasimas ir išvežimas | m³ |  | 3000
|  | Kokybiško grunto atvežimas ir iškasos užpylimas sutankinant | m³ |  | 3000
Viso už 1 m3/3 000 m3:
15.1 | Žaliųjų vejų atstatymas su juodžemio užpylimu (iki 10m2) | Žalios vejos įrengimas užpilant 50 mm juodžemio sluoksnį | m2 |  | 500
|  | Žolės sėklos užsėjimas | m2 |  | 500
Viso už 1m²/ 500 m2:
15.2 | Žaliųjų vejų atstatymas su juodžemio užpylimu (nuo 10m2 iki 50m2) | Žalios vejos įrengimas užpilant 50 mm juodžemio sluoksnį | m2 |  | 1000
|  | Žolės sėklos užsėjimas | m2 |  | 1000
Viso už 1m²/ 1000 m2:
15.3 | Žaliųjų vejų atstatymas su juodžemio užpylimu (nuo 50 iki 100m2) | Žalios vejos įrengimas užpilant 50 mm juodžemio sluoksnį | m2 |  | 1000
|  | Žolės sėklos užsėjimas | m2 |  | 1000
Viso už 1m²/ 1000 m2:
15.4 | Žaliųjų vejų atstatymas su juodžemio užpylimu (virš 100m2) | Žalios vejos įrengimas užpilant 50 mm juodžemio sluoksnį | m2 |  | 1000
|  | Žolės sėklos užsėjimas | m2 |  | 1000
Viso už 1m²/ 1000 m2:
16. | Asfalto frezavimas | Asfalto frezavimo darbai | m2 |  | 400
Viso už 1m²/ 400 m2:
17. | Laikinos dangos įrengimas šaltuoju asfaltbetoniu | Šalto asfalto dangos 5 cm st. įrengimas | m2 |  | 200
|  | Dolomitinės skaldos pagrindo 15cm st. rengimas | m2 |  | 200
|  | Smėlio pagrindo 20cm st. rengimas po inžinerinių tinklų remonto | m2 |  | 200
|  | Lovio įrengimas po inžinerinių tinklų remonto išvežant gruntą | 0,45m3 |  | 90 m3
Viso už 1m²/ 200 m2:
18. | Šulinių remontas | Ketinio liuko su dangčiu demontavimas išfrezuojant asfaltą | Vnt. |  | 50
|  | Šulinių liukų dangčių iškėlimas su lyg paviršiaus aukščiu (ne daugiau 20 cm) panaudojant paaukštinimo žiedus | Vnt. |  | 50
|  | Asfalto dangos 5 cm st. Įrengimas | 0,45m3 |  | 50
Viso už 50 vnt.:
19. | Papildomi darbai | Asfaltbetonio duobių apipjovimas diskiniu pjūklu | m. |  | 80
|  | Asfalto, žvyro, trinkelių, betono ir kt. atliekų išvežimo paslauga | m³ |  | 100
|  | Asfaltbetonio siūlių bituminės mastikos "karštas prie šalto" įrengimas | m. |  | 70
|  | Horizontalių kelio ženklų žymėjimo atstatymas kelio dažais | m2 |  | 50
|  | Medelių atsodinimas d-5cm, sutvirtinant 3 kuolais su virve | Vnt. |  | 40
|  | Krūmų atsodinimas | Vnt. |  | 30
|  | Gręžtinių ėminių (kernų) užsakymo atlikimas sertifikuotoje įmonėje | Vnt. |  | 5
|  | Užpilamų inertinių medžiagų sušildymas, esant neigiamai oro temperatūrai | m³ |  | 50
|  | Šalto asfalto pašalinimas – išardymas, pakrovimas ir pridavimas | m2 |  | 200
Viso už papildomus darbus:
20. | Bendra kaina, Eur be PVM (eilučių 1 ÷ 19 suma):
22. | PVM 21%:
23. | Bendra pasiūlymo kaina pasiūlymų palyginimui, Eur su PVM: