## ALS
Priedas Nr. 2
Automatinės lokomotyvų signalizacijos kelio įrenginių patikros sistemos techninių parametrų atitikties lentelė
Eil. Nr. | Prekių/paslaugų pavadinimas | Parametro reikšmės mato vnt. | Užsakovo reikalaujama parametro reikšmė |  | Tiekėjo siūlomos prekės/paslaugos* parametro reikšmė | Dokumentai/nuorodos į gamintojų skelbiamą informaciją internete, patvirtinantys siūlomų parametrų reikšmes**
1 | Automatinės lokomotyvų signalizacijos (toliau - ALS) kelio įrenginių patikros sistema |  |  | Paklaida | <Tiekėjas nurodo konkretaus gaminio gamintoją, modelį>
1.1 | ALSN koduotų signalų laiko parametrai (impulsų ir intervalų trukmė, periodas) ALSN kodo signalų bėgių grandinės 0,5 lygiu 25 Hz nešančiuoju dažniu | ms | 60-2000 | ≤ 20 ms | Pildo tiekėjas | Pildo tiekėjas
1.2 | ALSN koduotų signalų laiko parametrai (impulsų ir intervalų trukmė, periodas) bėgių grandinės 0,5 lygiu, esant 50 Hz nešėjo dažniui | ms | 60-2000 | ≤ 10 ms | Pildo tiekėjas | Pildo tiekėjas
1.3 | ALSN koduotų signalų laiko parametrai (impulsų ir intervalų trukmė, periodas) bėgių grandinės 0,5 lygiu, esant 75 Hz nešėjo dažniui | ms | 60-2000 | ≤ 6,7 ms | Pildo tiekėjas | Pildo tiekėjas
1.4 | ALSN kodo signalo laiko matavimų skiriamoji geba esant 25 Hz, 50 Hz ir 75 Hz nešėjo dažniams | ms | Yra |  | Pildo tiekėjas | Pildo tiekėjas
1.5 | Pirmojo ALSN kodo signalų intervalo trukmės valdymas bėgių grandinėje |  | Yra |  | Pildo tiekėjas | Pildo tiekėjas
1.6 | ALSN kodo signalo srovės bėgių grandinė nešėjo dažniais 25 Hz, 50 Hz ir 75 Hz | A | 1-35 | ± 5%, ne daugiau | Pildo tiekėjas | Pildo tiekėjas
1.7 | ALSN kodo signalo srovės matavimo bėgių grandinės skiriamoji geba esant 25 Hz, 50 Hz ir 75 Hz nešėjo dažniams | A | 0.01 |  | Pildo tiekėjas | Pildo tiekėjas
1.8 | Bėgių grandinės ALSN kodo signalo srovės valdymas |  | Yra |  | Pildo tiekėjas | Pildo tiekėjas
1.9 | Bėgių grandinės ALSN kodo signalų nešėjo dažnis | Hz | 25 | ± 1%, ne daugiau | Pildo tiekėjas | Pildo tiekėjas
|  | Hz | 50 | ± 0,5%, ne daugiau | Pildo tiekėjas | Pildo tiekėjas
|  | Hz | 75 | ± 0,2%, ne daugiau | Pildo tiekėjas | Pildo tiekėjas
1.10 | Bėgių grandinės ALSN nešėjo dažnio matavimo skiriamoji geba | Hz | 0.01 |  | Pildo tiekėjas | Pildo tiekėjas
1.11 | Bėgių grandinės ALSN signalo kodo spalvų dekodavimas („ŽALIA“, „GELTONA“ ir „GELTONA-RAUDONA“) |  | Yra |  | Pildo tiekėjas | Pildo tiekėjas
1.12 | Kodinio bėgio siųstuvo keitimo valdymas gretimo bėgių grandinėje (KPT-5 / KPT-7) |  | Yra |  | Pildo tiekėjas | Pildo tiekėjas
1.13 | ALSN kodo signalo srovės grafiko rodymas išilgai bėgių grandinės |  | Yra |  | Pildo tiekėjas | Pildo tiekėjas
1.14 | ALSN kodo signalo srovės oscilogramos ekranas bėgių grandinėje |  | Yra |  | Pildo tiekėjas | Pildo tiekėjas
1.15 | Atstumo matavimas ir rodymas | km | nuo 0 iki 9999,999 | ± 1%, ne daugiau | Pildo tiekėjas | Pildo tiekėjas
1.16 | Kelio matavimo skiriamoji geba | m | 0.25 |  | Pildo tiekėjas | Pildo tiekėjas
1.17 | Kelio ir greičio jutiklis arba posūkio kampo jutiklis važiavimo greičiui ir nuvažiuotam atstumui nustatyti, pritvirtintas prie transporto priemonės ašidėžės arba pasijungta prie esamo riedmenyje įdiegto jutiklio |  | Yra |  | Pildo tiekėjas | Pildo tiekėjas
1.18 | Operatorius įveda pradinę arba koreguoja kelio ordinatės reikšmę prieš kelionę arba jos metu. |  | Yra |  | Pildo tiekėjas | Pildo tiekėjas
1.19 | Matavimo ir stebėjimo rezultatai realiu laiku rodomi terminalo ekrane. |  | Yra |  | Pildo tiekėjas | Pildo tiekėjas
1.20 | Komplekso paruošimo matavimams laikas | min | 15, ne daugiau |  | Pildo tiekėjas | Pildo tiekėjas
1.21 | Nepertraukiamo veikimo laikas | val | 8, ne mažiau |  | Pildo tiekėjas | Pildo tiekėjas
1.22 | Nepertraukiamo matavimo ir stebėjimo duomenų rinkimo ir archyvavimo laikas | val | 8, ne mažiau |  | Pildo tiekėjas | Pildo tiekėjas
1.23 | Maitinimo įtampa iš savaeigio diagnostinio riedmens tinklo | V | 198-242 |  | Pildo tiekėjas | Pildo tiekėjas
1.24 | Srovės suvartojimas esant vardinei 220 V maitinimo įtampai | kW | 3, ne daugiau |  | Pildo tiekėjas | Pildo tiekėjas
2 | Funkciniai reikalavimai programinei įrangai
2.1 | Protokolų/ataskaitų apie nustatytus nukrypimus nuo standartų rengimas |  | PDF, DOCX, CSV |  | Pildo tiekėjas | Pildo tiekėjas
2.2 | Matavimų rezultatai išsaugomi struktūruotai duomenų bazėje |  | SQL |  | Pildo tiekėjas | Pildo tiekėjas
2.3 | LTG geležinkelių kelių topologijos importas RailML formatu iš kitų sistemų |  | CSV, XLSX, XML
2.4 | Realaus laiko matavimų (rezultatų) atvaizdavimas |  | lentelės, diagramos, žemėlapis |  | Pildo tiekėjas | Pildo tiekėjas
2.5 | Matavimo duomenys turi būti pririšti prie linijinio turto (turėti linijinį pozicionavimą ir kiekvienas matavimas turėtų savo GPS koordinatę). T.y. susieti su pateikta LTG geležinkelių tinklo topologija |  | ataskaitos, lentelės, diagramos, žemėlapis |  | Pildo tiekėjas | Pildo tiekėjas
2.6 | Automatinis kelio ordinačių ir koordinačių koregavimas pagal geležinkelio objektus (pvz. kilometrinis stulpas, signalinis taškas ir t.t.) |  | Yra |  | Pildo tiekėjas | Pildo tiekėjas
2.7 | Automatinis realaus laiko kelio ordinačių ir koordinačių koregavimas pagal tikslinimą LitPOS informacinėje sistemoje |  | Yra |  | Pildo tiekėjas | Pildo tiekėjas
2.8 | Dabartinės (esamos matavimo) padėties rodymas maršruto žemėlapyje |  | žemėlapis |  | Pildo tiekėjas | Pildo tiekėjas
2.9 | Senų matavimo duomenų tvarkymas kuriamos PĮ priemonėmis |  | Yra |  | Pildo tiekėjas | Pildo tiekėjas
3. | Sistemos valdymo modulio reikalavimai
3.1 | Procesorius |  | Ne blogiau kaip 64-bitų architektūros, turėti ne mažiau kaip 4 fizinius branduolius, palaikyti 32 ir 64 bitų operacines sistemas bei taikomąsias programas. Technologijos aktualumas – ne senesnis nei 2019 metų 2-as ketvirtis. Procesoriaus našumas pagal „Passmark CPU benchmark“ testą turi būti ne mažesnis kaip 9000 taškų pagal „Passmark CPU benchmark“ testavimo duomenis. Procesoriaus našumo parametras Passmark Rating yra gaunamas kompiuterį testuojant „PerformanceTest“ programine įranga, kuri nemokamai ir viešai prieinama http://www.passmark.com. Siūlomo procesoriaus našumo parametras turi būti skelbiamas http://www.cpubenchmark.net/cpu_list.php arba Tiekėjas atlieka testą, pateikia testo rezultatus su gamintojo rezultatų patvirtinimu. Procesorius turi palaikyti automatinę maitinimo įtampos reguliavimo funkciją. Tiekėjas turi nurodyti procesoriaus gamintoją, tipą, pavadinimą, dažnį, sparčiosios atminties dydį. Procesoriaus našumas negali būti dirbtinai padidintas. |  | Pildo tiekėjas | Pildo tiekėjas
3.2 | Operatyvioji atmintis |  | Ne mažiau kaip 64 GB (gali būti ir 2 x 32 GB) DDR4 2133MHz arba lygiavertė atmintis. |  | Pildo tiekėjas | Pildo tiekėjas
3.3 | Kietas diskas |  | Ne mažiau kaip 2x1 TB SSD PCIe arba lygiaverčio standarto. Kompiuteris turi turėti du SSD kaupiklius, palaikančius RAID1 konfigūraciją duomenų saugumui užtikrinti. Galima konfigūracija: 1–2 TB SSD, RAID1 režimu. |  | Pildo tiekėjas | Pildo tiekėjas
3.4 | Garso plokštė |  | Integruota |  | Pildo tiekėjas | Pildo tiekėjas
3.5 | Tinklo adapteris |  | Ne blogesnis kaip 10/100/1000 Mbps (Gigabit Ethernet), turi būti mažiausiai du tinklo adapteriai. Abu adapteriai turi palaikyti Wake-on-LAN (WOL) funkciją. Bent vienas adapteris turi palaikyti PXE (Preboot Execution Environment) funkciją. |  | Pildo tiekėjas | Pildo tiekėjas
3.6 | Prievadai |  | Ne mažiau kaip: • 2x USB USB 3.1 Gen2 arba spartesnės versijos; • 2x USB USB 3.1 Gen1 arba spartesnės versijos; • 1x VGA vaizdo išvesties jungtis arba lygiaverčio standarto jungtis; • 1x DisplayPort vaizdo išvesties jungtis arba lygiaverčio standarto jungtis; • • 2x Ethernet (RJ-45) tinklo jungtys (10/100/1000 Mbps); • 1x RS-232 (COM3/ COM4)arba lygiavertės jungtys; Visos nurodytos jungtys turi būti tiesiogiai integruotos į kompiuterio korpusą ir pasiekiamos be tarpinių įrenginių ar adapterių. Šio reikalavimo įvykdymui negalima naudoti tarpinių įrenginių ar adapterių (dirbtinai padidinti nesamų jungčių, prievadų skaičių), jei nėra nurodyta kitaip. |  | Pildo tiekėjas | Pildo tiekėjas
3.7 | Korpusas |  | Sisteminio bloko korpuso aukščio, pločio ir gylio išmatavimų centimetrais sandauga ne daugiau nei 3900 cm³. Korpuso tūris skaičiuojamas pagal išorinius matmenis centimetrais (aukštis × plotis × gylis). Vidinio arba išorinio maitinimo šaltinio naudingumo koeficientas ne mažiau kaip 80 proc. |  | Pildo tiekėjas | Pildo tiekėjas
3.8 | Svoris |  | Ne didesnis kaip 4 kg. |  | Pildo tiekėjas | Pildo tiekėjas
3.9 | Konfigūracijos palaikymas ir nustatymai |  | Nuotolinis programinės-aparatinės įrangos nustatymų tvarkymas galimas BIOS lygiu, apsaugotas prisijungimo slaptažodžiu. Nuotolinis kompiuterio įjungimas/išjungimas galimas per Wake-on-LAN (WOL) funkciją, apsaugotas BIOS slaptažodžiu. Palaikomas Secure Boot funkcionalumas, kurį galima aktyvuoti BIOS/UEFI aplinkoje. Pardavėjas užregistruos kompiuterį Windows Autopilot programos Pirkėjo paskyroje. Pirkėjas įsipareigoja suteikti prieigas (teises) reikiamose sistemose šiuos veiksmus atlikti. |  | Pildo tiekėjas | Pildo tiekėjas
3.10 | Apsaugos priemonės |  | Kompiuteris turi turėti TPM 2.0 (Trusted Platform Module) arba lygiavertę duomenų apsaugos mikroschemą. Kompiuteris turi turėti galimybę nustatyti įjungimo slaptažodį BIOS lygiu. Korpuse turi būti integruotas Kensington Lock lizdas arba galimybė naudoti lygiavertį apsauginį trosą fizinei apsaugai užtikrinti. |  | Pildo tiekėjas | Pildo tiekėjas
3.11 | Atnaujinimų valdymas |  | Turi būti gamintojo interneto svetainė (ar lygiaverčiu principu paremta) nuoroda, iš kurios galima atnaujinti siūlomo kompiuterio modelio BIOS, įrenginių bei priedų tvarkykles ir kitą programinę įrangą (pateikti nuorodą). Pateikiama viena bendra atnaujinimų valdymo programinė įranga leidžianti vienoje vietoje atnaujinti visų kompiuterio komponentų tvarkykles. |  | Pildo tiekėjas | Pildo tiekėjas
3.12 | Įranga privalo būti suderinama su operacinėmis sistemomis |  | Microsoft Windows 11 Professional arba lygiavertė. |  | Pildo tiekėjas | Pildo tiekėjas
3.13 | Modulis privalo atitikti standartą |  | EN 50155 |  | Pildo tiekėjas | Pildo tiekėjas
3.14 | Operacinė sistema |  | Ne blogiau kaip Microsoft Windows 11 Professional arba lygiavertė, naujausia versija pristatymo metu. Privalo būti kompiuterio gamintojo įrenginių (sudėtinių dalių) tvarkyklės. |  | Pildo tiekėjas | Pildo tiekėjas
3.15 | Aplinkos atsparumo reikalavimas |  | Kompiuterinė įranga turi būti sertifikuota EN 50155 standartu arba lygiaverčiu standartu. Sertifikatas turi patvirtinti, kad įranga: • Veikia patikimai esant platiems temperatūrų svyravimams (pvz., –40 °C iki +85 °C); • yra atspari vibracijai ir smūgiams; • Turi elektromagnetinio suderinamumo (EMC) savybes, užtikrinančias saugų veikimą šalia kitų elektroninių sistemų; • yra apsaugota nuo drėgmės, dulkių ir kitų aplinkos veiksnių; • veikia stabiliai esant įtampos svyravimams, būdingiems transporto sistemoms. Pirkėjas pasilieka teisę reikalauti sertifikato kopijos arba gamintojo deklaracijos, patvirtinančios atitiktį EN 50155 standartui arba lygiaverčiame standartui. |  | Pildo tiekėjas | Pildo tiekėjas
3.16 | Atitikties transporto reikalavimams reikalavimas |  | Kompiuterinė įranga turi būti sertifikuota pagal E-Mark arba e-Mark ir arba kitą lygiavertę sistemą, patvirtinančią, kad ji atitinka Europos Sąjungos (EU) arba Jungtinių Tautų Europos Ekonominės Komisijos (UNECE) reikalavimus, taikomus transporto priemonėse naudojamai elektronikai. Pirkėjas pasilieka teisę reikalauti sertifikato kopijos arba gamintojo deklaracijos, patvirtinančios atitiktį E-Mark/e-Mark reikalavimams. |  | Pildo tiekėjas | Pildo tiekėjas