## Sheet1
Pirkimo sąlygų 1.3 priedas „Techninė specifikacija III pirkimo daliai“
III PIRKIMO DALIS „ŠALDYTUVAI"
Eil. Nr. | PAVADINIMAS/ SPECIFIKACIJA | GALIA/ ĮTAMPA | MATMENYS, mm | KIEKIS
1 | Šaldiklis. Pagamintas iš nerūdijančio plieno vidus iš ABS plastiko 2 lentynėlės/grotelės. Ventiliuojamas vėsinimas. Automatinis atšildymas. Temperatūros palaikymas -18/ -22 °C Vidaus matmenys 493x477x647 mm. Talpa 200 litrų. | 0,111kW/220V | 598x655x838 | 1
2 | Šaldymo dėžė. Temperatūros palaikymo diapazonas nuo -14 iki -24 °C Talpa : 385 l. Vidaus matmenys : 8900x510x655 mm Tiesioginio aušinimo sistema su savaiminiu atšildymu, kompresorius įmontuotas po kamera. | 0,23kW/220V | 1010x630x892 | 2
3 | Šaldytuvas Pagamintas iš nerūdijančio plieno Keičiama durų uždarymo pusė 4 ratukai iš jų 2 su stabdžiais 3 GN2/1 lentynėlės/grotelės Ventiliuojamas vėsinimas Automatinis atšildymas Šaldymo agentas R134a Temperatūros palaikymas -2/ +8 °C Vidaus matmenys 533x700x1400 mm Talpa 520 litrų | 0,25kW/220V | 740x830x2010 | 1
4 | Šaldoma vitrina Temperatūra: +2°C/+6°C Pagamintas iš nerūdijančio plieno. Oru ventiliuojama. Elektroninis valdymas Automatinis užšalusio vandens išgarinimas | 0,34kW/220V | 746x717x845 | 2