## Sheet1
Pirkimo sąlygų 1.4 priedas „Techninė specifikacija IV pirkimo daliai“
IV PIRKIMO DALIS „SVARSTYKLĖS"
Eil. Nr. | PAVADINIMAS/ SPECIFIKACIJA | GALIA/ ĮTAMPA | MATMENYS, mm | KIEKIS
1 | Platformines svarstyklės: 24mm apšviečiamas LCD indikatorius, vidinis akumuliatorius, nestabilaus svorio svėrimas, nerūdijančio plieno dangtis, svėrimo riba iki 150 kg., su metrologine patikra, platformos dydis 400x500 mm. | 0,12kW/220V | 400x550x750 | 1
2 | Svarstyklės. 25mm apšviečiamas LCD indikatorius; dviguba padala, nerūdijančio plieno dangtis svėrimo riba iki 15 kg. Su metrologine patikra Platformos dydis : 194x240mm | 0,03kW/220V | 195x240x150 | 1