## Sheet1
Pirkimo sąlygų 1.5 priedas „Techninė specifikacija V pirkimo daliai“
V PIRKIMO DALIS „MARMITAI"
Eil. Nr. | PAVADINIMAS/ SPECIFIKACIJA | GALIA/ ĮTAMPA | MATMENYS, mm | KIEKIS
1 | Peilių sterilizatorius Talpa: 14 peilių Laikmatis: 60 min | 0,25kW220V | 510x160x610 | 1
2 | Darbo stalas su galine sienele, durelėmis. Įmontuotas šildomas marmitas Talpa : 4GN 1/1 (+30/+90°) | 1,65kW/220V | 1600x700x900 | 1
3 | Gn indų komplektas į šildomą marmitą 1 GN indas 1/1-200 6 GN indai 1/2-200 su dangčiais |  |  | 1
4 | Pastatoma šildoma lentyna | 0,25kW/220V | 1600x300x400 | 1
5 | Darbo stalas su galine sienele. Įmontuotas šaldomas marmitas Talpa : 2GN 1/1 (+2/+8°) | 0,36kW/220V | 800x700x900 | 1
6 | Gn indų komplektas į šaldomą marmitą 4 GN indai 1/2-200 su dangčiais |  |  | 1
7 | Sriubos marmitas įmontuojamas į 60 stalą | 0,25kW/220V |  | 2