## Sheet1
Pirkimo sąlygų 1.6 priedas „Techninė specifikacija VI pirkimo daliai“
VI PIRKIMO DALIS „ELEKTRINIAI PRIETAISAI"
Eil. Nr. | PAVADINIMAS/ SPECIFIKACIJA | GALIA/ ĮTAMPA | MATMENYS, mm | KIEKIS
1 | Mėsos malimo mašina pagaminta iš nerudijančio plieno ASI304 Sietelio diametras Ø 52 mm skylutės Ø 6 mm Variklio apsauga nuo perkaitimo. Našumas: 250 kg/h | 1,1kW/400V | 450x290x480 | 2
2 | Vandens minkštinimo filtras Talpa 12 litrų |  |  | 2
3 | Kupolinė indų plovimo mašina Našumas iki 60 kasečių per/val. . Užkrovimo max aukštis 410mm. Be plovimo chemijos. | 10,12kW/400V | 720x735x1400/1890 | 1
4 | 4 kaitviečių viryklė su orkaite. Orkaitės talpa: 3 x GN2/1 Kaitviečių išmatavimai: 300x300 mm Bendras kaitviečių plotas: 600x600xmm Orkaitės galingumas: 6,3kW/400V Lankainių galingumas: 4x 2,5 kW/400V | 16,3kW/400V | 800x730x900 | 1
5 | Elektrinė paverčiama keptuvė. Pavertimo mechamizmas rankinis Talpa: 80,00 litrų Kepimo paviršius iš AISI304 plieno. | 15kW/400V | 800x900x900 | 1
6 | Konvekcinė krosnis. Elektroninis valdymas, su kystų kristalų displėjumi Korpusas iš nerūdijančio plieno. Atstumas tarp lygių 67 mm Vidinis ledinis kameros apšvietimas 2 ventiliatoriai , 4 greičių su atvirkštiniu sukimusi 5 automatiniai plovimo lygiai. Automatinis kepimo kameros pakaitinimas. Signalizacija baigus kepimo programainTemperatūrinis rėžimas: 30 - 260 ºC Su sausu kepimu arga kepimu garuose ir virimu. Talpa 10 vnt - GN 1/1 Programuojama atmintis iki 100 programų su galimais 6 kepimo ciklais. Be kepimo skardų. | 18,5 kW/400V | 750x783x1010 | 1
7 | Plovimo chemija 10 litrų |  |  | 1
8 | Kepimo skardų GN į konvekcinę krosnį komplektas GN1/1-20 - 10 vnt. GN1/1-65 - 6 vnt. |  | 530x325 | 1
9 | Planetarinė maišyklė. Talpa : 20 litrų. Ketaus korpusas ant keturių atramų. Tvirtas indas pagamintas iš nerūdijančio plieno AISI201 Rinkinį sudaro 3 aksesuarai iš nerūdijančio plieno AISI430: plaktuvas, maišytuvas ir tešlos kablys. 3 greičiai. Patvari chromo plieno sraigtinė pavara ir bronziniai krumpliaračiai. Svirtis indui nuleisti ir pakelti. Mechaninis valdymas. Apsauga nuo maišytuvo įjungimo, kai apsauga yra pakelta arba indas yra netinkamoje padėtyje. | 1,1kW/220V | 490x580x780 | 1
10 | Mikseris/blenderis. Antgalio ilgis:400 mm 11000 apsisukimų per minutę. Komplekte 2 antgaliai- plakimo ir smulkinimo. Reguliuojamas greitis. | 0,4kW/220V |  | 1
11 | Daržovių pjaustyklė ( didesnė padavimo anga) Našumas: 80 kg/h Komplekte 7 peiliai : 2 ir 4 mm riekelėmis ; 3,5 ir 7 mm šiaudeliais (burokiniai) 2 peiliai kubelių 10x10 mm formavimui | 0,75kW/220V | 250x500x470 | 1