## Žiniaraštis
Sutarties pavadinimas:
Sutarties numeris:
Užsakovas: |  | UAB "Kauno vandenys"
Rangovas:
Darbų žiniaraštis
Eil. Nr. | Pozicijos | Mato vnt. | Pagal pirkimo dokumentus
|  |  | Kiekis | Vnt. kaina be PVM, Eur | Suma, Eur
1. Bendroji dalis
1.1 | Išpildomoji dokumentacija, kadastriniai matavimai. | kompl. | 100%
1.2 | Statinio projekto korekcijos (esant poreikiui) | kompl. | 100%
Iš viso bendroji dalis
2. F1 TINKLAS (NS-01/F1-1 / F1-3)
2.1 | Slėginiai PE RCn PN10 nuotekų vamzdžiai Dn315mm su reikalingomis jungtimis ir jų paklojimas betranšėjiniu būdu, gylyje iki 4,50m | m | 54
2.2 | Surenkamas apvalus gelžbetoninis šulinys D1500mm, Hb 4,10-4,50m su hidroizoliacija ir suformuotu lataku F1-1,2,3 | vnt | 3
2.3 | Kalaus ketaus šulinio dangtis D700, plaukiojančio tipo, rakinamas, apkrovos klasei D400 (gatvėje) | vnt | 3
2.4 | Šulinių nužymėjimo ženklai ant stulpelio | vnt | 3
2.5 | Sistemos hidraulinis išbandymas | kompl. | 1
Iš viso F1 TINKLAS (NS-01/F1-1 / F1-3)
F1 TINKLAS (F1-3 / F1-0)
3.1 | Slėginiai PE RCn PN10 nuotekų vamzdžiai Dn200mm su reikalingomis jungtimis ir jų paklojimas betranšėjiniu būdu, gylyje iki 2,20m | m | 36
3.2 | H=4,05 mSurenkamas apvalus gelžbetoninis šulinys D1500mm, Hb 4,0m su hidroizoliacija, suformuotu lataku, kritimo įrengimu F1-0 | vnt | 1
3.3 | Kalaus ketaus šulinio dangtis D700, plaukiojančio tipo, rakinamas, apkrovos klasei D400 (gatvėje) | vnt | 1
3.4 | Kritimo įrengimas šulinyje PVC vamzdžiai moviniai D200 ‚‘N‘‘ kl. | kompl. | 2
3.5 | Kritimo įrengimas šulinyje PVC movinis trišakis D200, 90⁰ | kompl. | 1
3.6 | Kritimo įrengimas šulinyje PVC movinė kreivė D200, 45⁰ | kompl. | 2
3.7 | Kritimo įrengimas šulinyje PVC vamzdžio D200mm tvirtinimo apkabos | kg | 5
3.8 | Protarpiniai D200mm trumpo tipo | kompl. | 5
3.9 | Pasijungimas prie esamo tinklo | kompl. | 1
3.10 | Šulinių nužymėjimo ženklai ant stulpelio | kompl. | 1
3.11 | Sistemos hidraulinis išbandymas | kompl. | 1
Iš viso F1 TINKLAS (F1-3 / F1-0)
F1 TINKLAS (F1-3/eKF55)
4.1 | Slėginiai PE RCn PN10 nuotekų vamzdžiai Dn200mm su reikalingomis jungtimis ir jų paklojimas betranšėjiniu būdu, gylyje iki 4,5 m | m | 67
4.2 | Surenkamas apvalus gelžbetoninis šulinys D1500mm, Hb 3,98-4,45m su hidroizoliacija ir suformuotu lataku F1-13,14,15 | vnt | 3
4.3 | Kalaus ketaus šulinio dangtis D700, plaukiojančio tipo, rakinamas, apkrovos klasei D400 (gatvėje) | vnt | 3
4.4 | Pasijungimas prie esamo tinklo | vnt | 2
4.5 | Pasijungimas prie esamo šulinio | vnt | 1
4.6 | Šulinių nužymėjimo ženklai ant stulpelio | vnt | 4
4.7. | Sistemos hidraulinis išbandymas | kompl. | 1
Iš viso F1 TINKLAS (F1-3/eKF55)
F1 TINKLAS (F1-1 / F1-12)
5.1 | H=3,91mSlėginiai PE RCn PN10 nuotekų vamzdžiai Dn315mm su reikalingomis jungtimis ir jų paklojimas betranšėjiniu būdu, gylyje iki 4,80m | m | 175
5.2 | Slėginiai PE RCn PN10 nuotekų vamzdžiai Dn315mm su reikalingomis jungtimis ir jų paklojimas betranšėjiniu būdu, dėkle | m | 40
5.3 | Slėginiai PE RCn PN10 nuotekų vamzdžiai Dn500mm su reikalingomis jungtimis ir jų paklojimas betranšėjiniu būdu, dėklui | m | 39
5.4 | Slėginiai PE RCn PN10 nuotekų vamzdžiai Dn315mm su reikalingomis jungtimis ir jų paklojimas tranšėjiniu būdu , gylyje iki 4,80m | m | 10
5.5 | Dėklo galų užtaisymas D500/315 | vnt | 2
5.6 | Surenkamas apvalus gelžbetoninis šulinys D2000mm, Hb 4,80-3,30m su hidroizoliacija ir suformuotu lataku F1-4,5 | vnt | 2
5.7 | Surenkamas apvalus gelžbetoninis šulinys D1500mm, Hb 3,30-4,05m su hidroizoliacija ir suformuotu lataku F1-6,7,8,9,10,11,12 | vnt | 7
5.8 | Kalaus ketaus šulinio dangtis D700, plaukiojančio tipo, rakinamas, apkrovos klasei D400 (gatvėje) | vnt | 9
5.9 | Pasijungimas prie esamo tinklo | vnt | 1
5.10 | Šulinių nužymėjimo ženklai ant stulpelio | vnt | 9
5.11 | Sistemos hidraulinis išbandymas | kompl. | 1
Iš viso F1 TINKLAS (F1-1 / F1-12)
FS1 TINKLAS
6.1 | Slėginiai PE RCn PN10 nuotekų vamzdžiai Dn160mm su reikalingomis jungtimis ir jų paklojimas tranšėjiniu būdu, gylyje iki 2,20m | m | 4
6.2 | PE virinama kreivė Dn160mm 45* | vnt | 2
6.3 | Sistemos hidraulinis išbandymas | kompl. | 1
6.4 | PP vamzdžiai D250mm ventiliacijos vamzdynui su reikalingomis fasoninėmis dalimis, jungtimis ir sumontavimas grunte (iš kameros e161) ir virš žemės paviršiaus | m | 9
6.5 | PP vamzdžiai D160mm ventiliacijos vamzdynui su reikalingomis fasoninėmis dalimis, jungtimis ir sumontavimas grunte (iš kameros e161) ir virš žemės paviršiaus | m | 12
6.6 | Aktyvuotos anglies oro filtras Dn160mm | kompl. | 1
Viso FS1 TINKLAS
TINKLAS FS1
7.1 | Siurblinės talpos iš aukšto tankio polietileno pajungimas prie esamų tinklų | kompl. | 1
7.2 | PP vamzdžiai D110mm ventiliacijos vamzdynui su reikalingomis fasoninėmis dalimis, jungtimis ir sumontavimas grunte ir virš žemės paviršiaus | m | 26
7.3 | Šulinių nužymėjimo ženklai ant stulpelio | vnt | 1
Iš viso TINKLAS FS1
Kiti darbai
8.1 | KF TINKLO,UNIKALUS NR. 4400-5647-6818
8.1.1 | Esamo KF savitakinio tinklo d200mm (h~4,0m) išmontavimas ir perdavimas UAB“Kauno vandenys“ | m | 88
8.1.2 | Esamo šulinio D1000 išmontavimas ir pridavimas atliekų tvarkytojui | vnt | 1
8.1.3 | Esamo šulinio dangčio išmontavimas ir perdavimas UAB“Kauno vandenys“ | kompl | 1
8.2 | KF TINKLO,UNIKALUS NR. 1900-3031-7017
8.2.1 | Esamo KF savitakinio tinklo d200mm (h~4,0m) išmontavimas ir perdavimas UAB“Kauno vandenys“ | m | 112
8.2.2. | Esamų šulinių 180,179,178,164 išmontavimas ir pridavimas atliekų tvarkytojui | vnt | 4
8.2.3 | Esamo šulinio dangčio išmontavimas ir perdavimas UAB“Kauno vandenys“ | kompl | 5
8.2.4 | Esamos nuotekų siurblinės landos 1000/1000mm išmontavimas ir pridavimas atliekų tvarkytojui | kompl | 1
8.2.5 | Esamos nuotekų siurblinės likusios dalies d2000 (h~6,0m) išmontavimas ir pridavimas atliekų tvarkytojui | vnt | 1
8.2.6 | Esamų siurblių, sklendžių ir armatūros išmontavimas ir perdavimas UAB“Kauno vandenys“ | kompl | 1
8.2.7 | Esamos nuotekų siurblinės valdyno statinio D3000mm, h~2,5m demontavimas ir pridavimas atliekų tvarkytojui | vnt | 1
8.2.8 | Esamo KF savitakinio tinklo d200mm (h~2,2m) išmontavimas ir perdavimas UAB“Kauno vandenys“ | m | 70
8.2.9 | Esamų šulinių 175,224,226 išmontavimas ir pridavimas atliekų tvarkytojui | vnt | 3
8.2.10 | Esamo šulinio dangčio išmontavimas ir perdavimas UAB“Kauno vandenys | kompl | 3
8.3 | KF TINKLO,UNIKALUS NR. 4400-5635-9398
8.3.1 | Esamo slėginio tinklo d160mm išmontavimas ir perdavimas UAB“Kauno vandenys“ | m | 11
8.4 | V TINKLO, Nuo taško „X“ iki „Y" UNIKALUS NR. 4400-1505-4514
8.4.1 | Esamo vandentiekio tinklo d800mm (h~2,6m) išmontavimas ir perdavimas UAB“Kauno vandenys“ | m | 85.5
8.4.2 | Esamo vandentiekio tinklo d800mm užaklinimas, užvirinant | kompl | 1
8.4.3 | Esamų vandentiekio šulinių 176,173 išmontavimas ir pridavimas atliekų tvarkytojui | vnt | 2
8.4.4 | Esamo šulinio dangčio išmontavimas ir perdavimas UAB“Kauno vandenys“ | kompl | 2
8.4.5 | Jonavos g. asfalto dangos ardymas ir atstatymas gatvėje | m² | 16.5
Iš viso Kiti darbai
Iš viso darbams pagal žiniaraštį
PVM
Iš viso darbams pagal žiniaraštį su PVM