## Sheet1
Šilumos tinklų, M. K. Čiurlionio g. 25, Kauno mieste, rekonstravimo projektas
DARBŲ KIEKIŲ ŽINIARAŠTIS
Pozicija, eil. Nr | Pavadinimas ir techninės charakteristikos | TS nuoroda | Mato vnt. | Kiekis | Kaina, Eur be PVM
[5 empty] | Vieneto kaina | Iš viso
1. Paruošiamieji darbai
1 | Betoninių plytelių dangos ardymas | TS 2. | m2 | 7
2 | Gelžbetoninių konstrukcijų demontavimas | TS 2. | m3 | 77
3 | Esamų vamzdžių izoliacijos nuėmimas ir išvežimas | TS 2.; TS 6. | m | 422
4 | Esamų plieninių ir iš anksto izoliuotų vamzdynų demontavimas: D50 | TS 2.; TS 6. | m | 32
5 | Esamų plieninių ir iš anksto izoliuotų vamzdynų demontavimas: D80 | TS 2.; TS 6. | m | 248
6 | Esamų plieninių ir iš anksto izoliuotų vamzdynų demontavimas: D100 | TS 2.; TS 6. | m | 50
7 | Esamų plieninių ir iš anksto izoliuotų vamzdynų demontavimas: D125 | TS 2.; TS 6. | m | 86
8 | Esamų plieninių ir iš anksto izoliuotų vamzdynų demontavimas: D700 | TS 2.; TS 6. | m | 6
9 | Iš anksto izoliuotų vamzdynų demontavimas: D700/1000 | TS 2.; TS 6. | m | 115
10 | Metalo laužo (įskaitant vamzdynus) išvežimas | TS 2.; TS 6. | t | 14
11 | PVC gofruoto drenažo vamzdžio demontavimas ir išvežimas į atliekų tvarkymo aikštelę. | TS 2.; TS 6. | m | 113
12 | Statybinių šiukšlių išvežimas. | TS 2.; TS 6. | t | 170
2. Žemės darbai
13 | Augalinio sluoksnio hvid= 10 cm storio nuėmimas ir išvežimas laikiną sandėliavimo aikštelę | TS 2.; TS 3. | m2 | 65
14 | Grunto kasimas mechaniniu būdu | TS 3. | m3 | 1400
15 | Grunto iškasimas rankiniu būdu | TS 3. | m3 | 10
16 | Grunto užpylimas rankiniu būdu | TS 3. | m3 | 5
17 | Perteklinio grunto išvežimas į atliekų aikštelę. | TS 3. | m3 | 620
18 | Mechanizuotas tranšėjų užpylimas gruntu, tankinimas | TS 3. | m3 | 785
3. Šilumos tiekimo tinklų įrengimas
19 | Plieninis pramoniniu būdu izoliuotas vamzdis dengtas PEHD danga. Su monitoringu. L=12 m ᴓ711,0x8,0/1000 | TS 1.1; TS 4.; TS 5. | m3 | 77
20 | Plieninis pramoniniu būdu izoliuotas vamzdis dengtas PEHD danga. Su monitoringu. L=12 m ᴓ139,7x3,6/225 | TS 1.1; TS 4.; TS 5. | m3 | 84
21 | Plieninis pramoniniu būdu izoliuotas vamzdis dengtas PEHD danga. Su monitoringu. L=12 m ᴓ114,3x3,6/200 | TS 1.1; TS 4.; TS 5. | m3 | 180
22 | Plieninis pramoniniu būdu izoliuotas vamzdis dengtas PEHD danga. Su monitoringu. L=12 m ᴓ88,9x3,2/160 | TS 1.1; TS 4.; TS 5. | m3 | 12
23 | Plieninis pramoniniu būdu izoliuotas vamzdis dengtas PEHD danga. Su monitoringu. L=12 m ᴓ60,3x2,9/125 | TS 1.1; TS 4.; TS 5. | m3 | 12
24 | Plieninė pramoniniu būdu izoliuota alkūnė dengta PEHD danga. Alkūnės petys 1,0x1,0 m. ᴓ139,7x3,6/225¦ 90o | TS 1.1; TS 4.; TS 5. | vnt | 2
25 | Plieninė pramoniniu būdu izoliuota alkūnė dengta PEHD danga. Alkūnės petys 1,0x1,0 m. ᴓ114,3x3,6/200¦ 90o | TS 1.1; TS 4.; TS 5. | vnt | 4
26 | Plieninė pramoniniu būdu izoliuota alkūnė dengta PEHD danga. Alkūnės petys 1,0x1,0 m. ᴓ60,3x2,9/125¦ 90o | TS 1.1; TS 4.; TS 5. | vnt | 2
27 | Plieninė pramoniniu būdu izoliuota alkūnė dengta PEHD danga. Alkūnės petys 1,5x1,5 m. ᴓ88,9x3,2/160¦ 90o | TS 1.1; TS 4.; TS 5. | vnt | 2
28 | Plieninė pramoniniu būdu izoliuota alkūnė dengta PEHD danga. Alkūnės petys 1,5x1,5 m. ᴓ711,0x8,0/1000¦ 90o | TS 1.1; TS 4.; TS 5. | vnt | 4
29 | Plieninė pramoniniu būdu izoliuota alkūnė dengta PEHD danga. Alkūnės petys 1,5x1,5 m. ᴓ711,0x8,0/1000¦ 70o | TS 1.1; TS 4.; TS 5. | vnt | 2
30 | Plieninė pramoniniu būdu izoliuota alkūnė dengta PEHD danga. Alkūnės petys 1,5x1,5 m. ᴓ711,0x8,0/1000¦ 50o | TS 1.1; TS 4.; TS 5. | vnt | 2
31 | Plieninė pramoniniu būdu izoliuota alkūnė dengta PEHD danga. Alkūnės petys 1,0x1,0 m. ᴓ711,0x8,0/1000¦ 40o | TS 1.1; TS 4.; TS 5. | vnt | 4
32 | Plieninis pramoniniu būdu izoliuotas “T“ formos 45o atvadas dengtas PEHD danga. Su monitoringu. ᴓ139,7x3,6/225*ᴓ 60,3x2,9/125 | TS 1.1; TS 4.; TS 5. | vnt | 2
33 | Plieninis pramoniniu būdu izoliuotas “T“ formos 45o atvadas dengtas PEHD danga. Su monitoringu. ᴓ114,3x3,6/200*ᴓ 114,3x3,6/200 | TS 1.1; TS 4.; TS 5. | vnt | 2
34 | Plieninė pramoniniu būdu izoliuota uždaromoji armatūra dengta PEHD danga su drenavimo/nuorinimo įtaisais (jeigu nurodyta). Su monitoringu. ᴓ114,3x3,6/200 (D-42,4) | TS 1.1; TS 4.; TS 5. | vnt | 2
35 | Plieninė pramoniniu būdu izoliuota uždaromoji armatūra dengta PEHD danga su drenavimo/nuorinimo įtaisais (jeigu nurodyta). Su monitoringu. ᴓ60,3x2,9/125 (D-33,7) | TS 1.1; TS 4.; TS 5. | vnt | 2
36 | Pramoniniu būdu izoliuoto vamzdžio elektra virinama arba dvigubo sandarumo sujungimo mova + „A“, “B“ poliuretano putų komponentai užpildui. Da=1000. Suvirinimo siūlių tikrinimas neardomaisiais metodais (NTD) 20% | TS 1.1; TS 4.; TS 5. | kompl | 32
37 | Pramoniniu būdu izoliuoto vamzdžio elektra virinama arba dvigubo sandarumo sujungimo mova + „A“, “B“ poliuretano putų komponentai užpildui. Da=225. Suvirinimo siūlių tikrinimas neardomaisiais metodais (NTD) 20% | TS 1.1; TS 4.; TS 5. | kompl | 8
38 | Pramoniniu būdu izoliuoto vamzdžio elektra virinama arba dvigubo sandarumo sujungimo mova + „A“, “B“ poliuretano putų komponentai užpildui. Da=200. Suvirinimo siūlių tikrinimas neardomaisiais metodais (NTD) 20% | TS 1.1; TS 4.; TS 5. | kompl | 24
39 | Pramoniniu būdu izoliuoto vamzdžio elektra virinama arba dvigubo sandarumo sujungimo mova + „A“, “B“ poliuretano putų komponentai užpildui. Da=160. Suvirinimo siūlių tikrinimas neardomaisiais metodais (NTD) 20% | TS 1.1; TS 4.; TS 5. | kompl | 2
40 | Pramoniniu būdu izoliuoto vamzdžio elektra virinama arba dvigubo sandarumo sujungimo mova + „A“, “B“ poliuretano putų komponentai užpildui. Da=125. Suvirinimo siūlių tikrinimas neardomaisiais metodais (NTD) 20% | TS 1.1; TS 4.; TS 5. | kompl | 10
41 | Pramoniniu būdu izoliuoto vamzdžio redukcinė dvigubo sandarumo sujungimo mova + „A“, “B“ poliuretano putų komponentai užpildui. Da=225/200 Suvirinimo siūlių tikrinimas neardomaisiais metodais (NTD) 20% | TS 1.1; TS 4.; TS 5. | kompl | 2
42 | Pramoniniu būdu izoliuoto vamzdžio termosusitraukianti dvigubo sandarumo lanksti alkūnės mova + „A“, “B“ poliuretano putų komponentai užpildui + padidinto lenkimo alkūnė 90o. ᴓ139,7x3,6/225. Suvirinimo siūlių tikrinimas neardomaisiais metodais (NTD) 20% | TS 1.1; TS 4.; TS 5. | kompl | 2
43 | Pramoniniu būdu izoliuoto vamzdžio termosusitraukianti dvigubo sandarumo lanksti alkūnės mova + „A“, “B“ poliuretano putų komponentai užpildui + padidinto lenkimo alkūnė 90o. ᴓ114,3x3,6/200. Suvirinimo siūlių tikrinimas neardomaisiais metodais (NTD) 20%. | TS 1.1; TS 4.; TS 5. | kompl | 12
44 | Pramoniniu būdu izoliuoto vamzdžio termosusitraukianti dvigubo sandarumo lanksti alkūnės mova + „A“, “B“ poliuretano putų komponentai užpildui + padidinto lenkimo alkūnė 90o. ᴓ60,3x2,9/125. Suvirinimo siūlių tikrinimas neardomaisiais metodais (NTD) 20% | TS 1.1; TS 4.; TS 5. | kompl | 2
45 | Pramoniniu būdu izoliuoto vamzdžio užbaigimo antgalis ᴓ139,7x3,6/225 | TS 1.5. | vnt | 2
46 | Pramoniniu būdu izoliuoto vamzdžio užbaigimo antgalis ᴓ114,3x3,6/200 | TS 1.5. | vnt | 4
47 | Pramoniniu būdu izoliuoto vamzdžio užbaigimo antgalis ᴓ88,9x3,2/160 | TS 1.5. | vnt | 2
48 | Pramoniniu būdu izoliuoto vamzdžio užbaigimo antgalis ᴓ60,3x2,9/125 | TS 1.5. | vnt | 2
49 | Pramoniniu būdu izoliuoto vamzdžio sieninė įvorė ᴓ139,7x3,6/225 | TS 1.4. | vnt | 2
50 | Pramoniniu būdu izoliuoto vamzdžio sieninė įvorė ᴓ114,3x3,6/200 | TS 1.4. | vnt | 4
51 | Pramoniniu būdu izoliuoto vamzdžio sieninė įvorė ᴓ88,9x3,2/160 | TS 1.4. | vnt | 2
52 | Pramoniniu būdu izoliuoto vamzdžio sieninė įvorė ᴓ60,3x2,9/125 | TS 1.4. | vnt | 2
53 | Plieninis perėjimas ᴓ139,7 / ᴓ 133,0* | TS 1.2. | vnt | 2
54 | Plieninis perėjimas ᴓ 139,7/ ᴓ 114,3 | TS 1.2. | vnt | 2
55 | Plieninis perėjimas ᴓ 60,3/ ᴓ 57,0* | TS 1.2. | vnt | 2
56 | Plieninis perėjimas ᴓ 114,3/ᴓ 108,0* | TS 1.2. | vnt | 2
57 | Plieninis perėjimas ᴓ 114,3/ᴓ 88,9 | TS 1.2. | vnt | 2
58 | Plieninis pramoniniu būdu izoliuotas vamzdis dengtas skarda (SPIRO). Su monitoringu. L=12,0 m. ᴓ88,9x3,2/160 | TS 1.4; TS 4.; TS 5 | m | 96
59 | Plieninis pramoniniu būdu izoliuotas vamzdis dengtas skarda (SPIRO). Su monitoringu. L=12,0 m. ᴓ76,1x2,9/140 | TS 1.4; TS 4.; TS 5 | m | 12
60 | Plieninė pramoniniu būdu izoliuota alkūnė dengta skarda (SPIRO). Alkūnės petys 1,0x1,0 m. Su monitoringu. ᴓ88,9x3,2/160 | TS 1.1; TS 4.; TS 5 | vnt | 4
61 | Plieninė pramoniniu būdu izoliuota alkūnė dengta skarda (SPIRO). Alkūnės petys 1,0x1,5 m. Su monitoringu. ᴓ88,9x3,2/160 | TS 1.1; TS 4.; TS 5 | vnt | 2
62 | Pramoniniu būdu izoliuoto skarda dengto vamzdžio (SPIRO) sujungimo mova + „A“, “B“ poliuretano putų komponentai užpildui. ᴓ88,9x3,2/160. Suvirinimo siūlių tikrinimas neardomaisiais metodais (NTD) 20% | TS 1.1; TS 4.; TS 5 | vnt | 14
Šilumos tinklų įrengimas pastato rūsyje ( M. K. Čiurlionio g. 25)
63 | Plieninis vamzdis ᴓ114,3x3,6 | TS 1.2. | m | 3
64 | Plieninis vamzdis ᴓ76,1x2,9 | TS 1.2. | m | 6
65 | Plieninis vamzdis ᴓ21,3x2,6 | TS 1.2. | m | 1
66 | Plieninė alkūnė ᴓ114,3x3,6 - 90o | TS 1.2. | vnt | 4
67 | Plieninė alkūnė ᴓ88,9x3,2 - 90o | TS 1.2. | vnt | 4
68 | Plieninė alkūnė ᴓ76,1x2,9 - 90o | TS 1.2. | vnt | 8
69 | Plieninė alkūnė ᴓ21,3x2,6 - 90o | TS 1.2. | vnt | 4
70 | Plieninis trišakis ᴓ114,3x3,6 – ᴓ 76,1x2,9 | TS 1.2. | vnt | 2
71 | Plieninių vamzdžių, fasoninių dalių, atramų padengimas gruntu (2 kartus) ir dažymas | TS 5.1. | m2 | 30
72 | Akmens vata vamzdynų izoliavimui, s= 80 mm storio | TS 1.3. | m2 | 6.5
73 | Akmens vata vamzdynų izoliavimui, s=50 mm storio | TS 1.3. | m2 | 2.7
74 | Akmens vata vamzdynų izoliavimui, s=40 mm storio | TS 1.3. | m2 | 2.5
75 | Cinkuota skarda s=0,5 mm | TS 1.3. | m2 | 11
76 | Plienas vamzdžio ᴓ88,9x3,2/160 paslankių atramų įrengimui | TS 1.13. | kg | 85
77 | Plienas atramų įrengimui | TS 1.13. | kg | 255
78 | Automatinis nuorintojas Dn15 | TS 1.2. | vnt | 2
79 | Virinamas flanšas Dn15 | TS 1.2.2 | vnt | 2
80 | Rutulinė sklendė Dn15 | TS 1.2.1. | vnt | 2
81 | Plieninė plokštelė 4,0x100x100 mm | TS 1.13. | vnt | 70
82 | Plieninė plokštelė 2,0x100x100 mm | TS 1.13. | vnt | 5
83 | Kaištis su įsukamu sraigtiniu varžtu 10x10 mm | TS 1.13. | vnt | 400
84 | Cinkuota skarda s=1,0 mm | TS 1.13. | m2 | 70
85 | Savsiriegiai varžtai | TS 1.13. | kompl | 1
86 | Įspėjamoji juosta | TS 1.7. | m | 360
87 | Gedimų kontrolės dėžutė | TS 1.14. | kompl | 2
88 | Dvigyslis izoliuotas varinis 1,5 mm2 laidas + šarvas | TS 1.14. | m | 4
89 | Hidrauliniai bandymai ir vamzdynų praplovimas | TS 5.2. | m | 546.4
91 | Kompensacinė pagalvės 40x1000x2000 | TS 1.11. | kompl | 47
92 | Smėlis šilumos kamerų užpylimui, inžinerinių tinklų pagrindui bei užpylimui ir sutankinimas | TS 1.6.; TS 3.2. | m3 | 150
93 | Kanalų angų sandarinimas trinkelėmis, s=200mm | TS 1.9. | m2 | 8
94 | Pastatų pamatų angų sandarinimas pamato storiu, C25/30 betonu. | TS 1.9. | m3 | 1
95 | Bituminė mastika hidroizoliacijai (2 kartus) | TS 1.9. | m2 | 32
96 | G/b lovio dangtis 1160x70x2990 mm | TS 1.8.3. | m | 3
97 | G/b lovys 1480x700x2970 mm | TS 1.8.3. | m | 24
98 | Įmautė PE100 SDR6 D355x13,6 vamzdžiui ᴓ114,3x3,6/200, klojant atviruoju būdu | TS 1.10. | m | 24
99 | Įmautės antgaliai D315-D200 | TS 1.10. | vnt | 8
100 | Centravimo žiedai vamzdžiui ᴓ76,1x2,9/140 | TS 1.10. | kompl | 2
101 | Akmens vata vamzdynų izoliavimui g/b nepereinamame kanale, s=70 mm storio | TS 1.3. | m2 | 1
102 | Akmens vata vamzdynų izoliavimui g/b nepereinamame kanale, s=80 mm storio | TS 1.3. | m2 | 1.4
103 | Akmens vata vamzdynų izoliavimui g/b nepereinamame kanale, s=90 mm storio | TS 1.3. | m2 | 1.6
104 | Apsauginis sluoksnis armuota, pilka polivinilchloridinė ≥ 0,35 mm storio plėvelė PVC-P | TS 1.3. | m2 | 6
105 | Pamatiniai blokai B12.6.3 | TS 1.8.2. | vnt | 4
106 | G/b šulinio žiedas be dugno, h-1 m: D1500 | TS 1.8.1. | vnt | 3
107 | G/b šulinio dangtis su anga (angų skaičius): D1500 (1) | TS 1.8.1. | vnt | 2
108 | Šulinio liukas. Apkrovos klasė A15 | TS 1.8.1. | vnt | 2
109 | Aklė drenažo vamzdžiui PVC d113/126 | TS 1.15. | vnt | 4
110 | Drenažo vamzdžio PVC d113/126 sujungimo mova | TS 1.15. | vnt | 4
111 | Drenažo vamzdis PVC d113/126 | TS 1.15. | vnt | 7
4. Dangų konstrukcijų, bordiūrų ir kitų statinių atstatymas
112 | Betoninių plytelių dangos atstatymas su pagrindais – 7,0 m2 Esamos plytelių dangos atstatymas | TS 7.2.1. | m2 | 7
113 | Betoninių plytelių dangos atstatymas su pagrindais – 7,0 m2 Skaldos atsijų sluoksnis s=0,03 m; | TS 7.2.1. | m3 | 0.25
114 | Betoninių plytelių dangos atstatymas su pagrindais – 7,0 m2 Skaldos pagrindo sluoksnis s=0,15 m; | TS 7.2.1. | m3 | 1.05
115 | Betoninių plytelių dangos atstatymas su pagrindais – 7,0 m2 Apsauginis šalčiui atsparus sluoksnis s=0,19 m; | TS 7.2.1. | m3 | 1.35
116 | Dirvožemio paskleidimas atvežant iš sandėliavimo vietos ir apsėjimas žolių mišiniu, augalinio grunto sluoksnis h=10 cm. | TS 7.1. | m2 | 60
Iš viso žiniaraštyje be PVM
Pridėtinės vertės mokestis, 21 proc.
Iš viso žiniaraštyje su PVM
PASTABOS:
1. | Prašome užpildytus darbų kiekių žiniaraščius pateikti excel formatu, nekeičiant nurodytų darbų apibūdinimų (techninių specifikacijų), mato vienetų ir kiekių. Rekomenduojama įkainius ir kainas įrašyti apvalinant dviem skaitmenimis po kablelio, nekeičiant įkainių ir kainos stulpeliuose įvestų apvalinimo nustatymų, o žiniaraštį užpildžius – pasitikrinti ar nėra padarytų aritmetinių klaidų.
2. | Visų medžiagų sąnaudos turi būti vertinamos su pilnų darbų / įgyvendinimo / atlikimo įkainiu. Atskiras darbų kiekių žiniaraštis nebus pateikiamas.