## Sheet1
Pozicija, eil. Nr | Pavadinimas ir techninės charakteristikos | Mato vnt. | Maksimalus kiekis | 1 vnt. įkainis Eur be PVM (pildo tiekėjas) | Suma Eur be PVM
Vidaus vandentiekio tinklai
1. | Plieninis vamzdis Dn125 x 3,6mm sujungiamas standžiomis jungtimis, įskaitant fasonines dalis su apkabomis | m | 137 |  | 0
2. | Plieninis cinkuotas vamzdis Dn125 x 3,6mm sujungiamas standžiomis jungtimis, įskaitant fasonines dalis su apkabomis. Aplinkos agresyvumo klasė – C4 | m | 73 |  | 0
3. | Plieninis vamzdis Dn65 x 2,9mm, įskaitant fasonines dalis ir atramines lentynėles su apkabomis | m | 98 |  | 0
4. | Plieninis vamzdis Dn50 x 2,9mm, įskaitant fasonines dalis ir atramines lentynėles su apkabomis | m | 1.5 |  | 0
5. | Plieninis vamzdis Dn40 x 2,6mm, įskaitant fasonines dalis ir atramines lentynėles su apkabomis | m | 29.5 |  | 0
6. | Plieninis vamzdis Dn32 x 2,6mm, įskaitant fasonines dalis ir atramines lentynėles su apkabomis | m | 28.5 |  | 0
7. | Plieninis vamzdis Dn20 x 2,3mm, įskaitant fasonines dalis ir atramines lentynėles su apkabomis | m | 9.5 |  | 0
8. | Akmens vatos kevalai su aliumino folija 40mm ir apskardinami vamzdynui DN125 | m | 51 |  | 0
9. | Akmens vatos kevalai su aliumino folija 40mm ir apskardinami vamzdynui DN65 | m | 37 |  | 0
10. | Plieninė flanšinė sklendė GP240GH/13Cr S38.11 su padėties indikacija Dn125 PN16 | vnt | 3 |  | 0
11. | Plieninė flanšinė sklendė GP240GH/13Cr S38.11 su padėties indikacija Dn65 PN16 | vnt | 1 |  | 0
12. | Plieninė flanšinė sklendė GP240GH/13Cr S38.11 su elektros pavara Dn125 PN16 | vnt | 1 |  | 0
13. | Plieninė flanšinė sklendė GP240GH/13Cr S38.11 su elektros pavara Dn65 PN16 | vnt | 1 |  | 0
14. | Plieninė flanšinė sklendė GP240GH/13Cr S38.11 su elektros pavara Dn50 PN16 | vnt | 1 |  | 0
15. | Flanšinis rutulinis ventilis su elektros pavara Dn40 PN16 | vnt | 1 |  | 0
16. | Uždaromasis ventilis Dn32 | vnt | 3 |  | 0
17. | Automatinis nuorintojas Dn25 | vnt | 2 |  | 0
18. | Slėgio reduktorius Dn65, PN10. Šlapio tipo vandens sistemai. Darbinis slėgis 3,5 bar. | vnt | 1 |  | 0
19. | Įvorė vamzdžiui Dn125 | vnt | 4 |  | 0
20. | Įvorė vamzdžiui Dn65 | vnt | 3 |  | 0
21. | Elektrifikuotas lafetas DN80 PN10 | vnt | 1 |  | 0
22. | Lafeto valdymo skydas (Operatorinėje) | kompl | 1 |  | 0
23. | Drenčeriai MXD-WD K-63 | vnt | 10 |  | 0
Vandentiekio tinklo tvirtinimas
24. | Vamzdyno tvirtinimo atrama ATR-1 HILTI arba analogas | kompl | 1 |  | 0
25. | Vamzdyno tvirtinimo atrama ATR-2 HILTI arba analogas | kompl | 17 |  | 0
26. | Vamzdyno tvirtinimo atrama ATR-3 HILTI arba analogas | kompl | 21 |  | 0
27. | Vamzdyno tvirtinimo atrama ATR-4 HILTI arba analogas | kompl | 5 |  | 0
28. | Vamzdyno tvirtinimo atrama ATR-5 HILTI arba analogas | kompl | 13 |  | 0
29. | Vamzdyno tvirtinimo atrama ATR-5.1 HILTI arba analogas | kompl | 1 |  | 0
30. | Vamzdyno tvirtinimo atrama ATR-6 HILTI arba analogas | kompl | 11 |  | 0
Kiti darbai
31. | Vamzdyno praplovimas ir hidraulinis išbandymas | m | 377 |  | 0
32. | Vamzdyno valymas | m | 377 |  | 0
33. | Vamzdynų, įrenginių, fasoninių dalių montavimas | m | 377 |  | 0
34. | Vamzdyno tvirtinimas | kompl | 1 |  | 0
35. | Sistemos pajungimo mazgo montavimas | kompl | 2 |  | 0
36. | Vamzdynų šiltinimas akmens vatos kevelais, įskaitant apskardinimo darbus | m | 88 |  | 0
37. | Gaisriniui vamzdynui skirtų tvirtinimo apkabų montavimas | kompl | 1 |  | 0
38. | Angų sandarinimas kertant statybines konstrukcijas | kompl | 1 |  | 0
39. | Drenčerių montavimas | vnt | 10 |  | 0
40. | Elektrifikuoto lafeto montavimas | vnt | 1 |  | 0
Automatikos skydai
41 | Valdymo spinta. Tvirtinimui ant sienos. Gabaritai AxPxG 800x500x250 mm. Apsaugos klasė IP54. | kompl. | 1 |  | 0
Įranga skyde 10CKD17
42 | Vienpolis pagrindinis išjungiklis, 16A | vnt. | 1 |  | 0
43 | Fazių sekos relė 3P+N, 1CO kontaktas | vnt. | 1 |  | 0
44 | Vienpolis automatinis jungiklis, C2A | vnt. | 2 |  | 0
45 | Vienpolis automatinis jungiklis, C4A | vnt. | 3 |  | 0
46 | Vienpolis automatinis jungiklis, C6A | vnt. | 4 |  | 0
47 | Vienpolis automatinis jungiklis, C16A | vnt. | 2 |  | 0
48 | Papildomas 1NO kontaktas automatiniam jungikliui | vnt. | 6 |  | 0
49 | Tirpus saugiklis, 1A | vnt. | 7 |  | 0
50 | Maitinimo šaltinis, įėjimas 230V AC, išėjimas 24V DC, 2,5A, su būsenos indikacija (NO kont.) | vnt. | 2 |  | 0
51 | Maitinimo šaltinių dubliavimo modulis – diodų blokas, 24V DC, 2x2,5A | vnt. | 1 |  | 0
52 | Tarpinė relė, 230V AC, 2CO kont. su montavimo padu | vnt. | 21 |  | 0
53 | Tarpinė relė, 24V DC, 2CO kont., su montavimo padu | vnt. | 6 |  | 0
54 | Signalinė lempa, balta, 230V AC, LED, montavimui skydo duryse | vnt. | 2 |  | 0
55 | Signalinė lempa, žalia, 230V AC, LED, montavimui skydo duryse | vnt. | 4 |  | 0
56 | Signalinė lempa, geltona, 230V AC, LED, montavimui skydo duryse | vnt. | 3 |  | 0
57 | Signalinė lempa, geltona, 24V DC, LED, montavimui skydo duryse | vnt. | 5 |  | 0
58 | Dviejų pozicijų valdymo raktas su užraktu 1NO+1NC | vnt. | 4 |  | 0
59 | Valdymo mygtukas, 1NO+1NC kont., su LED indikacine lempa, žalia, 230V AC, montavimui skydo duryse | vnt. | 4 |  | 0
60 | Valdymo mygtukas, 1NO+1NC kont., su LED indikacine lempa, raudona, 230V AC, montavimui skydo duryse | vnt. | 4 |  | 0
61 | Valdymo mygtukas, 1NO+1NC kont., be fiksacijos, juodas, montavimui skydo duryse | vnt. | 1 |  | 0
62 | Vieno aukšto gnybtai, įvairūs | vnt. | 91 |  | 0
63 | Spintos montažinės medžiagos (DIN bėgelis, kabelių loveliai, laikikliai, PE šyna, E šyna, montažinis laidas 0.75mm², įžeminimo laidas, kt.) | kompl. | 1 |  | 0
Įranga skyde 10CKD08
64 | Tarpinė relė, 24V DC, 2CO kont., su montavimo padu | vnt. | 6 |  | 0
65 | Vieno aukšto gnybtai, įvairūs | vnt. | 23 |  | 0
66 | Signalinė lempa, geltona, 24V DC, LED, montavimui skydo duryse | vnt. | 9 |  | 0
67 | Signalinė lempa, žalia, 24V DC, LED, montavimui skydo duryse | vnt. | 4 |  | 0
68 | Signalinė lempa, raudona, 24V DC, LED, montavimui skydo duryse | vnt. | 5 |  | 0
69 | Spintos montažinės medžiagos (DIN bėgelis, kabelių loveliai, montažinis laidas 0.75mm², įžeminimo laidas, kt.) | kompl. | 1 |  | 0
Įranga skyde 10CKD11
70 | Tarpinė relė, 24V DC, 2CO kont., su montavimo padu | vnt. | 8 |  | 0
71 | Tarpinė relė, 230VAC, 2CO kont., su montavimo padu | vnt. | 8 |  | 0
72 | Tarpinė relė, 230VAC, 4CO kont., su montavimo padu | vnt. | 8 |  | 0
73 | Vieno aukšto gnybtai, įvairūs | vnt. | 61 |  | 0
74 | Signalinė lempa, geltona, 24V DC, LED, montavimui skydo duryse | vnt. | 9 |  | 0
75 | Signalinė lempa, žalia, 24V DC, LED, montavimui skydo duryse | vnt. | 4 |  | 0
76 | Signalinė lempa, raudona, 24V DC, LED, montavimui skydo duryse | vnt. | 4 |  | 0
77 | Valdymo raktas, trijų padėčių, pasukamas, 1NO+1NO+1NC kont., montavimui skydo duryse | vnt. | 2 |  | 0
78 | Gaisrinės centralės 4xDI modulis, su 1.15kΩ ir 3.01kΩ varžomis įėjimams SIEMENS FDCI222 | vnt. | 4 |  | 0
79 | Spintos montažinės medžiagos (DIN bėgelis, kabelių loveliai, montažinis laidas 0.75mm², įžeminimo laidas, kt.) | kompl. | 1 |  | 0
GSS centralės skydas 10CYE1
80 | FDnet/C-NET kilpos išplėtimo modulis | vnt. | 1 |  | 0
81 | Licencijavimo taškų praplėtimas CCA-100-Fire (papildomų 100 DI/DO taškų licencija) | vnt. | 1 |  | 0
82 | Kabelis FDnet/C-NET kilpai | m. | 120 |  | 0
83 | GSS sistemos praplėtimo programavimo/derinimo darbai, bei integravimas į esamą BMS sistemą | vnt. | 1 |  | 0
Įranga vietoje
84 | Rankinės sklendės padėties daviklis, 24VDC, 1CO kontaktai | vnt. | 15 |  | 0
Kabeliai
85 | Varinis kabelis, behalogenis, min. E60, LST2010, Dca, 18x1.5mm² | m | 200 |  | 0
86 | Varinis kabelis, behalogenis, min. E60, LST2010, Dca, 7x1.5mm² | m | 220 |  | 0
87 | Varinis kabelis, behalogenis, min. E60, LST2010, Dca, 5x1.5mm² | m | 440 |  | 0
88 | Varinis kabelis, behalogenis, min. E60, LST2010, Dca, 3x1.5mm² | m | 630 |  | 0
89 | Varinis kabelis, behalogenis, E90, LST2010, Dca, 3x1.5mm² | m | 505 |  | 0
90 | Varinis kabelis, behalogenis, min. E60, LST2010, Dca, 3x2.5mm² | m | 350 |  | 0
91 | Varinis kabelis, behalogenis, min. E60, LST2010, Dca, 3x4mm² | m | 130 |  | 0
92 | Varinis kabelis, behalogenis, E90, LST2010, Dca, 5x1.5mm² | m | 105 |  | 0
93 | Varinis kabelis, behalogenis, E90, LST2010, Dca, 7x1.5mm² | m | 525 |  | 0
94 | Varinis kabelis, behalogenis, E90, LST2010, Dca, 10x1.5mm² | m | 85 |  | 0
Montažinės medžiagos
95 | Sujungimų dėžutė, 6-ių gnybtų, IP54 | vnt. | 1 |  | 0
96 | Apsauginis gofruotas vamzdis, DN15 | m | 50 |  | 0
97 | Sujungimai gofruotam vamzdžiui, DN15 | vnt. | 50 |  | 0
98 | Apsauginis gofruotas vamzdis, DN25 | m | 50 |  | 0
99 | Sujungimai gofruotam vamzdžiui, DN25 | vnt. | 50 |  | 0
100 | Medžiagos priešgaisriniam angų užsandarinimui | kompl. | 1 |  | 0
101 | Įžeminimo laidas, 4mm² | m | 10 |  | 0
BRA&BRB skydai
102 | Vieno aukšto gnybtai, įvairūs | vnt. | 20 |  | 0
Vamzdyno šildymas
103 | Šildantis kabelis 20W/m, 230V AC | m | 88 |  | 0
104 | Sujungimų dėžutė, 3-jų gnybtų, IP54 | vnt. | 2 |  | 0
Konstrukcijos
105 | Metalo profiliai ir jungiamosios detalės | kg | 500 |  | 0
|  | Visų darbų suma Eur be PVM ( C ) |  |  | 0
PVM
Pasiūlymo kaina EUR su PVM
PASTABOS:
1. Visa įranga, kabeliai ir montažinės medžiagos turi
būti derinamos su Užsakovu
2. Naujų kabelių tiesimui numatoma naudoti esamas
kabelines konstrukcijas.
3. Sąnaudų žiniaraščiai yra orentaciniai. Rangovas privalo pats paskaičiuoti kiekius ir už juos atsakyti.
4. Nurodyti kiekiai turi būti įvertinti kompleksiškai, kartu su visais palydinčiais darbais.