## 1POD - variklinės alyvos
1 priedas
1 pirkimo objekto dalis – Variklinės alyvos
Pildo Tiekėjas
Eil. Nr. | Alyvos paskirtis ir klampa | Minimalios techninės savybės (arba geresnės) | Prekių atitikimą patvirtinantys dokumentai. Išvardintų dokumentų simbolių (A ir M) aiškinimas pateiktas po lentele. | Pageidaujamos taros talpa +-25% | Matavimo Vnt. | Preliminarus kiekis | 1 litro kaina | Siūlomos prekės gamintojas, prekės komercinis pavadinimas | Tiekėjo teikiami techninius duomenis patvirtinantys dokumentai, ar nuorodos į gamintojo internetinį puslapį (www...)
1 | Sintetinė variklinė alyva lengviesiems automobiliams | 5W-30 ACEA C3, API SN, VW 504,00/507,00, MB 229.51/229.52 arba lygiavertis | A - min 1, M - visas | 5 | L | 20
2 | Sintetinė variklinė alyva lengviesiems automobiliams | 5W-20, ACEA C5, FORD WSS-M2C-948B arba lygiavertis | A - min 1, M - visas | 5 | L | 20
3 | Sintetinė variklinė alyva lengviesiems automobiliams | 5W-30, ACEA C2, PSA B71 2290 arba lygiavertis | A - min 1, M - visas | 5 | L | 20
4 | Sintetinė variklinė alyva lengviesiems automobiliams | 0W-30, ACEA C2, WSS-M2C-950A , IVECO 18-1811 SC1 LV16 arba lygiavertis | A - min 1, M - visas | 5 | L | 20
5 | Sintetinė variklinė alyva lengviesiems automobiliams | 5W-30, ACEA C3, STEL FPW 9.55535/03 arba lygiavertis | A - min 1, M - visas | 5 | L | 20
6 | Sintetinė variklinė alyva lengviesiems automobiliams | 5W-30, ACEA C3, Renault RN17, MB 226.52 arba lygiavertis | A - min 1, M - visas | 5 | L | 20
7 | Sintetinė variklinė alyva lengviesiems automobiliams | 0W-20, ACEA C5, Renault RN17 FE arba lygiavertis | A - min 1, M - visas | 5 | L | 20
8 | Sintetinė variklinė alyva lengviesiems automobiliams | 0W-20, ACEA C6, MB 229.72 arba lygiavertis | A - min 1, M - visas | 20 | L | 100
9 | Sintetinė variklinė alyva lengviesiems automobiliams | 5W-30, ACEA A5/B5, Ford WSS- M2C913-C/D arba lygiavertis | A - min 1, M - visas | 20 | L | 100
10 | Sintetinė variklinė alyva lengviesiems automobiliams | 5W-30 ACEA C2, Ieco 18-1811 arba lygiavertis | A - min 1, M - visas | 20 | L | 100
11 | Dyzelinių sunkiai apkrautų variklių alyva | 10W-30, ACEA E9, E11, Volvo VDS4.5 , Renault RLD-3, MAN M3775, Deutz DQC III-18 LA , arba lygiavertis | A - min 2, M - visas | 200 | L | 500
12 | Pusiau sistetitinė keturtakčių motociklų variklių alyva | 10W-40, API SM, JASO MA2, arba lygiavertis | M - visas | 5 | L | 20
13 | Dyzelinių sunkiai apkrautų variklių alyva | 10W-40, ACEA E9 E11; API CK-4; Volvo VDS-4.5; MAN M 3775; Renault RLD-3; Deutz DQC III-18 LA, Cummins CES 20086, DTFR 15C100 arba lygiavertis | A - min 2, M - visas | 200 | L | 500
14 | Originali Stihl HD dvitakčių variklių alyva (raudona) | JASO-FB, ISO-L-EGB arba lygiavertis | M - visas | 1 | L | 100
Nurodytas kiekis yra naudojamas tik pasiūlymų palyginimui, įmonė Pirkimo objektą įsigys pagal poreikį iki sutartyje nustatytos maksimalios sumos.
Palyginamasis parametras yra informacinio pobūdžio, Prekei keliamiems kokybiniams reikalavimams nurodyti. Gamintojų ir Tiekėjų ši informacija neriboja, Tiekėjai kviečiami teikti savo pasiūlymus jei siūlomos Prekės atitinka keliamus reikalavimus.
| A | A – Galiojantis išrašas iš originalios įrangos gamintojo patvirtintų alyvų sąrašo arba internetinė nuoroda į Prekės gamintojo oficialiame puslapyje patalpintą sąrašą, kuriame yra informacija apie siūlomos Prekės patvirtinimą (angl. „approval“) nurodytai specifikacijai. Prie simbolio nurodytas minimalus kiekis OEM patvirtintų aprobacijų, kurias Tiekėjas pasirinktinai iš sąrašo privalo pateikti savo siūlomai Prekei. Tiekėjų pateikta informacija bus tikrinama, o radus siūlomų Prekių neatitikimų, Tiekėjo pasiūlymas bus atmetamas.
| M | M – Galiojantis Techninių duomenų lapas (angl. „Technical data sheet“) arba nuoroda į Prekės gamintojo oficialiame puslapyje patalpintą atitinkamą dokumentą, kuriame būtų pateikta Prekės atitikimą (angl. „meets requirements“) visoms nurodytoms specifikacijoms patvirtinanti informacija. Tiekėjų pateikta informacija bus tikrinama, o radus siūlomų Prekių neatitikimų, Tiekėjo pasiūlymas bus atmetamas.

## 2POD - hidr. ir transm. alyvos
1 priedas
2 pirkimo objekto dalis - Hidraulinės ir transmisinės alyvos
Pildo Tiekėjas
Eil. Nr. | Alyvos paskirtis ir klampa | Minimalios techninės savybės (arba geresnės) | Prekių atitikimą patvirtinantys dokumentai. Išvardintų dokumentų simbolių (A ir M) aiškinimas pateiktas po lentele. | Pageidaujamos taros talpa + - 25% | Matavimo Vnt. | Preliminarus kiekis | 1 litro kaina | Siūlomos prekės gamintojas, prekės komercinis pavadinimas | Tiekėjo teikiami techninius duomenis patvirtinantys dokumentai, ar nuorodos į gamintojo internetinį puslapį (www...)
1 | Hidrotransmisinė alyva | UTTO 10W30 API GL-4, Case MAT 3540 MAT 3505 MAT 3525,MS 1206, 1207,Caterpillar TO-2, ZF TE-ML 03E, 05F, 17E arba lygiavertis | A - ZF aprobacijos visas, M - visas | 200 | L | 300
2 | Transmisinė alyva | SAE 75W, API GL-4, Ford WSS-M2C-200D2 ir MB 235.10 | A - nereikalaujama, M - visas | 20 | L | 200
3 | Transmisinė alyva | 80W90 API GL-4/GL-5; MAN 342 Type M2; MAN 341 Type Z2; ZF TE-ML 02B, 05A, 12L, 12M, 19B, 21A arba lygiavertis | A - ZF aprobacijos visas, M - visas | 20 | L | 600
4 | Transmisinė alyva | 75W90 API GL-5, API MT-1, MAN 342 Typ M2, SAE J2360, ZF TE-ML 05A ZF TE-ML 12L, 12N, 16F, 17B, 19C, 21A arba lygiavertis | A - ZF aprobacijos visas, M - visas | 20 | L | 600
5 | Automatinių transmisijų ir vairo stiprintuvų alyva | ATF DX III, MB-Approval 236.93, ZF TE-ML 14B arba lygiavertis | A - min 3, M - visas | 20 | L | 200
6 | Transmisinė alyva poligliukolio pagrindu | EP PG 220, DIN51517-3CLP, DIN 51502 PGLP ISO VG220 | A - nereikalaujama, M - visas | 20 | L | 200
7 | Transmisinė alyva | 80W140 API GL-5/MT-1, SAEJ2360, Dana SHAES 429, ZF TE-ML 05A,12M, 21A, arba lygiavertis | A - ZF aprobacijos, M - visas | 20 | L | 300
8 | Hidraulinė alyva | ISO HVLP VG46 ISO 6743-4, ISO-L-HV, DIN 51524-3 (HVLP) Siūloma alyva turi turėti atitiktį/patvirtinimą bent 1 originalios įrangos gamintojo iš pateikiamo sąršo: 1. BOSCH REXROTH RDE90245 – siūloma alyva turi būti įtraukta į aprobuotų alyvų sąrašą RDE90245; 2. Eaton E-FDGN-TB002-E – siūloma alyva turi turėti šios specifikacijos patvirtinimą. | 1. Produkto gamintojo išduoto, galiojančio techninių duomenų lapo originalo patvirtintą kopiją su vertimu į lietuvių kalbą, atitinkantį Lietuvos Respublikos įstatymų keliamus reikalavimus, kuris patvirtintų prekės atitikimą nurodytoms specifikacijoms. 2. Siūloma alyva turi turėti patvirtinimą bent 1 originalios įrangos gamintojo iš pateikiamo sąršo: A. BOSCH REXROTH RDE90245 – siūloma alyva turi būti įtraukta į aprobuotų alyvų sąrašą RDE90245; B. E-FDGN-TB002-E – siūloma alyva turi turėti šios specifikacijos atitiktį. | 200 | L | 4000
Nurodytas kiekis yra naudojamas tik pasiūlymų palyginimui, įmonė Pirkimo objektą įsigys pagal poreikį iki sutartyje nustatytos maksimalios sumos.
Palyginamasis parametras yra informacinio pobūdžio, Prekei keliamiems kokybiniams reikalavimams nurodyti. Gamintojų ir Tiekėjų ši informacija neriboja, Tiekėjai kviečiami teikti savo pasiūlymus jei siūlomos Prekės atitinka keliamus reikalavimus.
A |  | A – Galiojantis išrašas iš originalios įrangos gamintojo patvirtintų alyvų sąrašo arba internetinė nuoroda į Prekės gamintojo oficialiame puslapyje patalpintą sąrašą, kuriame yra informacija apie siūlomos Prekės patvirtinimą (angl. „approval“) nurodytai specifikacijai. Prie simbolio nurodytas minimalus kiekis OEM patvirtintų aprobacijų, kurias Tiekėjas pasirinktinai iš sąrašo privalo pateikti savo siūlomai Prekei. Tiekėjų pateikta informacija bus tikrinama, o radus siūlomų Prekių neatitikimų, Tiekėjo pasiūlymas bus atmetamas.
M |  | M – Galiojantis Techninių duomenų lapas (angl. „Technical data sheet“) arba nuoroda į Prekės gamintojo oficialiame puslapyje patalpintą atitinkamą dokumentą, kuriame būtų pateikta Prekės atitikimą (angl. „meets requirements“) visoms nurodytoms specifikacijoms patvirtinanti informacija. Tiekėjų pateikta informacija bus tikrinama, o radus siūlomų Prekių neatitikimų, Tiekėjo pasiūlymas bus atmetamas.

## 3POD-spec.pask. tep. ir priemon
1 priedas
3 pirkimo objekto dalis - Specialios paskirties tepalai ir priemonės
Pildo Tiekėjas
Eil. Nr. | Minimalios techninės savybės (arba geresnės) | Prekių atitikimą patvirtinantys dokumentai. | Pageidaujamos taros talpa | Matavimo Vnt. | Preliminarus kiekis | 1 vnt/kg kaina | Siūlomos prekės gamintojas, prekės komercinis pavadinimas | Tiekėjo teikiami techninius duomenis patvirtinantys dokumentai, ar nuorodos į gamintojo internetinį puslapį (www...)
1 | Tepalas NLGI-2 ličio tirštiklio pagrindo su molibdeno disulfido priedais (3%), šarnyrams, slydimo guoliams, įvorėms-lankstams, bazinės alyvos klampa prie 40°C, ne mažiau kaip 200 cSt | Būtina pateikti produkto gamintojo išduoto, galiojančio techninių duomenų lapo originalo patvirtintą kopiją su vertimu į lietuvių kalbą, atitinkantį Lietuvos Respublikos įstatymų keliamus reikalavimus, kuris patvirtintų prekės atitikimą nurodytoms specifikacijoms | 0.4±20% | vnt | 200
2 | Tepalas NLGI-2 ličio tirštiklio pagrindo su molibdeno disulfido priedais (3%), šarnyrams, slydimo guoliams, įvorėms-lankstams, azinės alyvos klampa prie 40°C, ne mažiau kaip 200 cSt |  | 18±20% | kg | 200
3 | Tepalas NLGI-2 pagamintas ličio komplekso tirštiklio pagrindu su EP priedais, važiuoklės šarnyrams, ratų ir kryžminiams guoliams tepti, bazinės alyvos klampa prie 40°C, ne mažiau kaip 200 cSt |  | 0.4±20% | vnt | 200
4 | Tepalas NLGI-2 kalcio, kalcio sulfonato pagrindo. Slydimo guoliams, įvorėms, lankstams, strėlems, bazinės alyvos klampa prie 40°C, ne mažiau kaip 1300 cSt . |  | 0.4±20% | vnt | 200
5 | Universali tepimo priemonė (apsauganti metalą nuo korozijos ir rūdžių, atpalaiduojanti užrūdijusias detales bei sklaidanti drėgmę, paliekanti tepimo plėvelę) |  | 0.4±20% | vnt | 200
6 | Rankinė metalinė pompa konsistenciniam tepalui (tubelėms). |  | - | vnt | 50
Nurodytas kiekis yra naudojamas tik pasiūlymų palyginimui, įmonė Pirkimo objektą įsigys pagal poreikį iki sutartyje nustatytos maksimalios sumos.
Palyginamasis parametras yra informacinio pobūdžio, Prekei keliamiems kokybiniams reikalavimams nurodyti. Gamintojų ir Tiekėjų ši informacija neriboja, Tiekėjai kviečiami teikti savo pasiūlymus jei siūlomos Prekės atitinka keliamus reikalavimus.

## 4POD - Ekspl. skysčiai
1 priedas
4 pirkimo objekto dalis - Eksploataciniai skysčiai
Pildo Tiekėjas
Eil. Nr. | Minimalios techninės savybės (arba geresnės) | Prekių atitikimą patvirtinantys dokumentai. | Pageidaujamos taros talpa | Matavimo Vnt. | Preliminarus kiekis | 1 litro kaina | Siūlomos prekės gamintojas, prekės komercinis pavadinimas | Tiekėjo teikiami techninius duomenis patvirtinantys dokumentai, ar nuorodos į gamintojo internetinį puslapį (www...)
1 | Stabdžių skystis DOT4 arba lygiavertis | Būtina pateikti produkto gamintojo išduoto, galiojančio techninių duomenų lapo originalo patvirtintą kopiją su vertimu į lietuvių kalbą, atitinkantį Lietuvos Respublikos įstatymų keliamus reikalavimus, kuris patvirtintų prekės atitikimą nurodytoms specifikacijoms | 5l | L | 20
2 | Aušinimo skystis G11 (VW 774 C, ASTM D 3306, ASTM D 4985) Žalias (-35c ir žemiau), sudėtyje negali būti glicerino |  | 5l | L | 200
3 | Aušinimo skystis G12+ (VW 774 D-F, ASTM D3306, ASTM D6210, ASTM D4985) Geltonas (-35c ir žemiau) sudėtyje negali būti glicerino |  | 5l | L | 200
4 | Aušinimo skystis G12+ (VW 774 D-F, ASTM D3306, ASTM D6210, ASTM D4656, ASTM D4985) Raudonas (-35c ir žemiau) sudėtyje negali būti glicerino |  | 5l | L | 200
Nurodytas kiekis yra naudojamas tik pasiūlymų palyginimui, įmonė Pirkimo objektą įsigys pagal poreikį iki sutartyje nustatytos maksimalios sumos.
Palyginamasis parametras yra informacinio pobūdžio, Prekei keliamiems kokybiniams reikalavimams nurodyti. Gamintojų ir Tiekėjų ši informacija neriboja, Tiekėjai kviečiami teikti savo pasiūlymus jei siūlomos Prekės atitinka keliamus reikalavimus.