## Sheet1
INŽINERINIŲ STATINIŲ-AIKŠTELIŲ, VANDENS REZERVUARO STATYBA, 3G1p GARAŽŲ PASKIRTIES PASTATO IR 4I1p PAGALBINIO ŪKIO PASTATO GROVIMAS ADRESU VYTAUTO PR. 6D KAUNE
ARCHITEKTŪRINĖS DALIES (SA) KIEKIAI LAIDA - 0
Pozicija, eil. Nr. | Pavadinimas ir techninės charakteristikos | Žymuo ir TCH | Mato vnt. | Kiekis sklypo ribose | Kaina, Eur be PVM |  | Pastabos
[5 empty] | Vieneto kaina | Iš viso
I | Stogo įrengimas
1.1. | Eksploatuojamo stogo ST-1 su lieto betono danga ant g/b perdangos su ritinine hidroizoliacija virš nešildomų patalpų | TS 1.2 |  |  |  |  | G/b stogo konstrukcija duota projekto SK dalyje
1.1.1. | Danga – lietas betonas, t=150mm (kiekius žr. SK dalyje)
1.1.2. | Filtruojantis sluoksnis – termiškai sustiprintas, UV atsparus filtras, atsparus mechaniniam poveikiui iš 100% polipropileno | TS 1.2.1 | m² | 60
1.1.3. | Drenuojantis sluoksnis – profiliuota perforuota geomembrana, t≥32 mm | TS 1.2.2. | m² | 60
1.1.4. | Skiriamasis sluoksnis – hidrofobinė, laidi orui ir garams polipropilineninė membrana | TS 1.2.3. | m² | 60
1.1.5. | Termoizoliacija – 1 sluoksnio: ekstrudinis putų polistirenas, šilumos laidumo koef λD 0,036 W/(m·K), t= 100mm | TS 1.2.4. | m² | 60
1.1.6. | Hidroizoliacija - bituminė ritininė stogo danga 2 sluoksnių: viršutinis sluoksnis: hidroizoliacinis,apsauginis, stabdantis šaknų augimą: t=3,3 mm; apatinis sluoksnis: t=5 mm | TS 1.2.5. | m² | 60
1.1.7. | Laikanti konstrukcija su nuolydžiu (G/b denginys) – žr. SK dalyje
1.2. | Eksploatuojamo stogo ST-2 su lieto medine danga ant g/b perdangos su ritinine hidroizoliacija virš nešildomų patalpų | TS 1.3 |  |  |  |  | G/b stogo konstrukcija duota projekto SK dalyje
1.2.1. | Danga – medinės lentos (termomediena), t=26x117 mm | TS 1.3.1. SP TS 3 | m3 | 76
1.2.2. | Laikanti konstrukcija - Medinė sija (termomediena), 70x50 mm, kas 450 mm | TS 1.3.2. | m | 126
1.2.3. | Reguliuojamo aukščio terasos laikiklis | TS 1.3.2. | vnt | 98
1.2.4. | Skalda – (frakcija 12mm-20mm), t=70 mm | TS 1.3.2. | m3 | 76
1.2.5. | Filtruojantis sluoksnis – termiškai sustiprintas, UV atsparus filtras, atsparus mechaniniam poveikiui iš 100% polipropileno | TS 1.3.3. | m3 | 76
1.2.6. | Drenuojantis sluoksnis – profiliuota perforuota geomembrana, t≥20 mm su filtruojančiu geotekstilės sluoksniu | TS 1.3.4. | m3 | 76
1.2.7. | Skiriamasis sluoksnis – hidrofobinė, laidi orui ir garams polipropilineninė membrana | TS 1.3.5. | m3 | 76
1.2.8. | Termoizoliacija – 1 sluoksnio: ekstrudinis putų polistirenas, šilumos laidumo koef λD 0,036 W/(m·K), t= 100mm | TS 1.2.5. | m3 | 76
1.2.9. | Hidroizoliacija - bituminė ritininė stogo danga 2 sluoksnių: viršutinis sluoksnis: hidroizoliacinis,apsauginis, stabdantis šaknų augimą: t=3,3 mm; apatinis sluoksnis: t=5 mm | TS 1.2.6. TSK - 71 | m3 | 76
1.2.10. | Laikanti konstrukcija su nuolydžiu (G/b denginys) – žr. SK dalyje
II | Sienų įrengimas
2.1 | Nevėdinamos sienos grunte S-1 | TS 2 |  |  |  |  | G/b sienos konstrukcija duota projekto SK dalyje
2.1.2. | Hidroizoliacija ruloninė prilydoma (iš rezervuaro vidaus) | TSK - 71 | m² | 135 |  |  | Techn. Specifikacija duota SK dalyje
2.1.3. | G/b siena (žr. SK dalis)
2.1.4. | Hidroizoliacija – prilydoma bituminė | TSK - 71 | m² | 135 |  |  | Techn. Specifikacija duota SK dalyje
2.1.5. | Termoizoliacija 1 sluoksnio: Klijų sluoksnis | TS 2.1.2. | m² | 135
2.1.6. | Ekstruzinis polistirolas (XPS),šilumos laidumo koefλD0,0036 W/(m·K),t=100mm | TS 2.1.2. | m² | 135
2.1.7. | Drenažinė membrana su geotekstile | TS 1.2.2. | m² | 135
2.2 | Nevėdinamos sienos virš grunto S-2 | TS 2 |  |  |  |  | G/b sienos konstrukcija duota projekto SK dalyje
2.2.1. | Hidroizoliacija (iš rezervuaro vidaus) | TSK - 71 | m² | 25 |  |  | Techn. Specifikacija duota SK dalyje
2.2.2. | G/b siena (žr. SK dalis)
2.2.3. | Termoizoliacija 1 sluoksnio: Klijų sluoksnis | TS 2.1.2. | m² | 25
2.2.4. | Ekstruzinis polistirolas (XPS),šilumos laidumo koefλD0,0036 W/(m·K), t=100mm; | TS 2.1.2. | m² | 25
2.2.5. | Fasadinės gelžbetoninės sienos konstrukcija (žr. SK dalis)
2.2.6. | Drenažinė membrana su geotekstile požeminėje dalyje | TS 1.2.2. | m² | 25
III | Grindų įrengimas
3.1. | Rezervuaro grindų įrengimas | TS 5 |  |  |  |  | Rezervuaro įrengimas duotas projekto SK dalyje
3.1.2. | Hidroizoliacija ruloninė prilydoma (iš rezervuaro vidaus) | TSK - 71 | m² | 69 |  |  | Techn. Specifikacija duota SK dalyje
3.1.3. | Grindų plokštė – armuotas betonas C30/37,XC3; armavimas tinkleliu Ø6/150x150mm + polipropileno mikrofibra 0,9 kg/m3, t=300mm; žr. SK dalis | TS 5.1.1. TSK 31,34 |  |  |  |  | Techn. Specifikacija duota SK dalyje
3.1.4. | Skiriamasis sluoksnis – 1 sl. politileno plėvelė, t=0,2mm | TS 5.1. | m² | 69
3.1.5. | Drenuojantis sluoksnis – sutankintas žvyras Evd=30MPa, t=100mm | TS 5.1. | m² | 69
3.1.6. | Pasluoksnis - sutankintas vid. stambumo smėlis Evd=25MPa, t=150mm | TS 5.1. | m² | 69
3.1.7. | Sutankintas pagrindo gruntas Ev2=45Mpa | TS 5.1. | m² | 69
3.2. | Siurblinės grindų įrengimas | TS 5.1
3.2.1. | Grindų plokštė – armuotas betonas C30/37; armavimas tinkleliu Ø6/150x150mm + polipropileno mikrofibra 0,9 kg/m3, t=300mm; žr. SK dalis | TS 5.1.1. TSK 31,34
3.2.2. | Deformacinė juosta perimetru | TS 5.1. | m2 | 15
3.2.3. | Skiriamasis sluoksnis – 1 sl. politileno plėvelė, t=0,2mm | TS 5.1. | m2 | 21
3.2.4. | Drenuojantis sluoksnis – sutankintas žvyras Evd=30MPa, t=100mm | TS 5.1. | m2 | 21
3.2.5. | Pasluoksnis - sutankintas vid. stambumo smėlis Evd=25MPa, t=150mm | TS 5.1. | m2 | 21
3.2.6. | Sutankintas pagrindo gruntas Ev2=45Mpa | TS 5.1. | m2 | 21
IV | Turėklai, apsauginės tvorelės
4.1 | Nuožulnos, pritaikytos ŽN turėklai. Nerūdyjantis plienas (L=11,65m, H=0.9m (0,6m)) | TS 6 | vnt. | 2 |  |  | Gaminys
4.2 | Terasos apsauginė tvorelė. Grūdintas stiklas (H=1,2m). Apatinis tvirtinimo profilis (aliuminis) | TS 6 | m | 28
V | Kita
5.1. | Prieduobio uždengimo grotelės (cinkuoto plieno, akis 34x33mm). Segmentai 1x1m. |  | m2 | 5
Iš viso žiniaraštyje be PVM
Pridėtinės vertės mokestis, 21 proc.
Iš viso žiniaraštyje su PVM
Pastabos:
1. | Prašome užpildytus darbų kiekių žiniaraščius pateikti excel formatu, nekeičiant nurodytų darbų apibūdinimų (techninių specifikacijų), mato vienetų ir kiekių. Rekomenduojama įkainius ir kainas įrašyti apvalinant dviem skaitmenimis po kablelio, nekeičiant įkainių ir kainos stulpeliuose įvestų apvalinimo nustatymų, o žiniaraštį užpildžius – pasitikrinti ar nėra padarytų aritmetinių klaidų.
2. | Visų medžiagų sąnaudos turi būti vertinamos su pilnų darbų / įgyvendinimo / atlikimo įkainiu. Atskiras darbų kiekių žiniaraštis nebus pateikiamas.