## KUN
| Konkursinis žinaraštis | [6 empty] | Pasiūlymo priedas Nr. 1
Įvairūs stiklo gaminiai (paketai, langai, durys) ir jų montavimo paslaugos
Eil. Nr. | Prekės pavadinimas, aprašymas | Aukštis (m) | Plotis (m) | Plotas (m2) | Siūlomos prekės kilmės šalis (Pildo tiekėjas) | Preliminarus Prekių/susijusių paslaugų kiekis1 36 mėn. | Mato vnt. | 1 vieneto įkainis, EUR be PVM (Pildo tiekėjas) | Kaina EUR, be PVM
A | B |  |  |  | E | F | G | H | I
1 | Stiklo paketas: 4Sel(1,1)-16Arg-4-16Arg-4-Sel (1,1)(Administracinio pastato langinė sistema) | 1.28 | 0.53 | 0.68 |  | 1 | vnt. |  | 0
2 | Stiklo paketas:4Sel(1,1)-16Arg-4-16Arg-4-Sel (1,1)(Administracinio pastato langinė sistema) | 0.36 | 0.53 | 0.19 |  | 1 | vnt. |  | 0
3 | Stiklo paketas:4Sel(1,1)-16Arg-4-16Arg-4-Sel (1,1)(Administracinio pastato langinė sistema) | 1.28 | 0.81 | 1.03 |  | 1 | vnt. |  | 0
4 | Stiklo paketas:4Sel(1,1)-16Arg-4-16Arg-4-Sel (1,1)(Administracinio pastato langinė sistema) | 0.36 | 0.81 | 0.29 |  | 1 | vnt. |  | 0
5 | Stiklo paketas:4Sel(1,1)-16Arg-4-16Arg-4-Sel (1,1)(Administracinio pastato langinė sistema) | 0.4 | 0.92 | 0.37 |  | 1 | vnt. |  | 0
6 | Stiklo paketas:4Sel(1,1)-16Arg-4-16Arg-4-Sel (1,1)(Administracinio pastato langinė sistema) | 1.31 | 0.92 | 1.2 |  | 1 | vnt. |  | 0
7 | Stiklo paketas:4Sel(1,1)-16Arg-4-16Arg-4-Sel (1,1)(Administracinio pastato langinė sistema) | 0.36 | 0.92 | 0.33 |  | 1 | vnt. |  | 0
8 | Stiklo paketas:4Sel(1,1)-16Arg-4-16Arg-4-Sel (1,1)(Administracinio pastato langinė sistema) | 0.4 | 0.7 | 0.28 |  | 1 | vnt. |  | 0
9 | Stiklo paketas:4Sel(1,1)-16Arg-4-16Arg-4-Sel (1,1)(Administracinio pastato langinė sistema) | 1.31 | 0.7 | 0.91 |  | 1 | vnt. |  | 0
10 | Stiklo paketas:4Sel(1,1)-16Arg-4-16Arg-4-Sel (1,1)(Administracinio pastato langinė sistema) | 0.36 | 0.7 | 0.25 |  | 1 | vnt. |  | 0
11 | Stiklo paketas:4Sel(1,1)-16Arg-4-Sel (1,1)(Administracinio pastato langinė sistema) | 2.27 | 0.72 | 1.63 |  | 1 | vnt. |  | 0
12 | Stiklo paketas:4Sel(1,1)-16Arg-4Sel (1,1)(Administracinio pastato laiptinė, fasadinė sistema) | 1.37 | 1.37 | 1.88 |  | 1 | vnt. |  | 0
13 | Stiklo paketas:4-16Arg-4Sel (1,1)(Administracinio pastato laiptinė, fasadinė sistema) | 1.54 | 1.09 | 1.68 |  | 1 | vnt. |  | 0
14 | Stiklo paketas:6gr-12Arg-6gr Sel (1,1)(Skrydžių valdymo bokšte fasadinė sistema,) | 2.5 | 1.59 | 3.98 |  | 1 | vnt. |  | 0
15 | Stiklo paketas:4Sel(1,1)-16Arg-4-16Arg-4Sel (1,1)(Administracinio pastato I aukšto fasadinė sistema) | 1.31 | 0.91 | 1.91 |  | 1 | vnt. |  | 0
16 | Stiklo paketas:6-20AR-6GNP Thermo SKP (Keleivių terminalas priekinis fasadas) | 1.04 | 3.588 | 3.72 |  | 1 | vnt. |  | 0
17 | Stiklo paketas:6-20AR-6GNP Thermo SKP (Keleivių terminalas priekinis fasadas) | 1.46 | 1.07 | 1.56 |  | 1 | vnt. |  | 0
18 | Stiklo paketas:6-20AR-6GNP Thermo SKP (Keleivių terminalas priekinis fasadas) | 0.875 | 1.086 | 0.95 |  | 1 | vnt. |  | 0
19 | Grūdintas stiklas 10mm storio | 2.77 | 1.48 | 4.11 |  | 1 | vnt. |  | 0
20 | Grūdintas stiklas 10mm storio | 1.27 | 1.54 | 1.69 |  | 1 | vnt. |  | 0
21 | Grūdintas stiklas 6mm storio | 0.4 | 0.95 | 0.38 |  | 1 | vnt. |  | 0
22 | Grūdintas stiklas 6mm storio | 0.97 | 2.25 | 2.19 |  | 1 | vnt. |  | 0
23 | Grūdintas stiklas 6mm storio | 0.45 | 2.07 | 0.93 |  | 1 | vnt. |  | 0
24 | Grūdintas stiklas 6mm storio | 0.49 | 0.96 | 0.47 |  | 1 | vnt. |  | 0
25 | Grūdintas stiklas 6mm storio | 0.43 | 0.49 | 0.21 |  | 1 | vnt. |  | 0
26 | Grūdintas stiklas 6mm storio | 0.46 | 1.44 | 0.66 |  | 1 | vnt. |  | 0
27 | Grūdintas stiklas 6mm storio | 0.44 | 0.81 | 0.36 |  | 1 | vnt. |  | 0
28 | Grūdintas stiklas 6mm storio | 0.44 | 0.79 | 0.35 |  | 1 | vnt. |  | 0
29 | Stoginis stiklo paketas:6gr-16Arg-44.2 Sel (1,1)(Aliuminis švieslangis ant terminalo stogo, su nuolydžiu) | 0.9 | 1.32 | 1.19 |  | 1 | vnt. |  | 0
30 | Stiklo paketas 4LE/18ACR/4/18ACR/4LE Ug=0.5 RW=31 | 1.825 | 0.702 | 1.28 |  | 1 | vnt. |  | 0
31 | Plastikinės durys su stiklo paketu, Varstymo tipas - (kairė arba dešinė >), Profilių sistema -82mm (A kl., 6 kam.), spalva – balta, stiklinimas: 4-10Ar-4-10Ar-4 Sel, swisspacer rėmelis, užraktai – ROTO arba analogiški | 2.2 | 1 | 2.2 |  | 1 | vnt. |  | 0
32 | Plastikinės durys su nepermatomu užpildu, Varstymo tipas -(kairė arba dešinė >), Profilių sistema -82mm (A kl., 6 kam.), spalva – antracitas, stiklinimas: 4-10Ar-4-10Ar-4 Sel, swisspacer rėmelis, užraktai – ROTO arba analogiški | 2.2 | 1 | 2.2 |  | 1 | vnt. |  | 0
33 | Langas su stiklo paketu, Varstymo tipas - ^<, Profilių sistema -82mm (A kl., 6 kam.), spalva – balta, stiklinimas: 4-16Ar-4-16Ar-4 Sel, swisspacer rėmelis, užraktai – ROTO arba analogiški | 0.6 | 1.2 | 0.72 |  | 1 | vnt. |  | 0
34 | Langas su stiklo paketu, Varstymo tipas - ^<, Profilių sistema -82mm (A kl., 6 kam.), spalva – balta, stiklinimas: 4-16Ar-4-16Ar-4 Sel, swisspacer rėmelis, užraktai – ROTO arba analogiški | 1 | 1.4 | 1.4 |  | 1 | vnt. |  | 0
35 | Langas su stiklo paketu, Varstymo tipas - ^<, Profilių sistema -82mm (A kl., 6 kam.), spalva – balta, stiklinimas: 4-16Ar-4-16Ar-4 Sel, swisspacer rėmelis, užraktai – ROTO arba analogiški | 1.2 | 1.6 | 1.92 |  | 1 | vnt. |  | 0
36 | Langas su stiklo paketu, Varstymo tipas - ^<, Profilių sistema -82mm (A kl., 6 kam.), spalva – balta, stiklinimas: 4-16Ar-4-16Ar-4 Sel, swisspacer rėmelis, užraktai – ROTO arba analogiški | 0.8 | 1.5 | 1.2 |  | 1 | vnt. |  | 0
37 | Stiklo paketas: 4-16A-4LE (1.1) | 0.919 | 0.894 | 0.82 |  | 1 | vnt. |  | 0
38 | Stiklo paketas: 4-16A-4LE (1.1) | 0.814 | 0.789 | 0.64 |  | 1 | vnt. |  | 0
39 | Stiklo paketas: 4-16A-4LE (1.1) | 1.239 | 0.831 | 1.03 |  | 1 | vnt. |  | 0
40 | Stiklo paketas: 4-16A-4LE (1.1) | 1.335 | 0.387 | 0.52 |  | 1 | vnt. |  | 0
41 | Stiklo paketas: 4-16A-4LE (1.1) | 1.46 | 0.87 | 1.27 |  | 1 | vnt. |  | 0
42 | Stiklo paketas: 4-16A-4LE (1.1) | 1.44 | 1.61 | 2.32 |  | 1 | vnt. |  | 0
43 | Stiklo paketas: 4-16A-4LE (1.1) | 1.33 | 0.59 | 0.78 |  | 1 | vnt. |  | 0
44 | Stiklo paketas: 4-16A-4LE (1.1) | 2.13 | 0.8 | 1.7 |  | 1 | vnt. |  | 0
45 | Stiklo paketas: 4-16A-4LE (1.1) | 1.93 | 0.88 | 1.7 |  | 1 | vnt. |  | 0
46 | Stiklo paketas: 4-16A-4LE (1.1) | 0.24 | 0.8 | 0.19 |  | 1 | vnt. |  | 0
47 | Stiklo paketas: 4-16A-4LE (1.1) | 0.24 | 1.07 | 0.26 |  | 1 | vnt. |  | 0
48 | Stiklo paketas: 4-16A-4LE (1.1) | 1.93 | 0.76 | 1.47 |  | 1 | vnt. |  | 0
49 | Stiklo paketas: 4-16A-4LE (1.1) | 2.86 | 1.32 | 3.78 |  | 1 | vnt. |  | 0
50 | Stiklo paketas: 4-16A-4LE (1.1) | 0.146 | 1.06 | 0.15 |  | 1 | vnt. |  | 0
51 | Stiklo paketas: 4-16A-4LE (1.1) | 1.35 | 0.88 | 1.19 |  | 1 | vnt. |  | 0
52 | Stiklo paketas: 6-12Ar-6LowE | 1.45 | 2.69 | 3.9 |  | 1 | vnt. |  | 0
53 | Stiklo paketas: 4-16A-4LE (1.1) | 1.42 | 1.45 | 2.06 |  | 1 | vnt. |  | 0
54 | Stiklo paketas: 4-16A-4LE (1.1) | 1.308 | 0.83 | 1.09 |  | 1 | vnt. |  | 0
55 | Stiklo paketas: Sel4-16-4-16-4Sel (1.1) | 1.02 | 2.09 | 2.13 |  | 1 | vnt. |  | 0
56 | Stiklo paketas: Sel4-16-4-16-4Sel (1.1) | 0.9 | 0.87 | 0.78 |  | 1 | vnt. |  | 0
57 | Stiklo paketas: Sel 4-16AR-4XN | 1.2 | 1.45 | 1.74 |  | 1 | vnt. |  | 0
58 | Stiklo paketas: Sel 4-16AR-4XN | 1.08 | 0.57 | 0.62 |  | 1 | vnt. |  | 0
59 | Stiklo paketas: Sel 4-16AR-4XN | 0.71 | 0.71 | 0.5 |  | 1 | vnt. |  | 0
60 | Stiklo paketas: Sel 4-16AR-4XN | 0.33 | 0.6 | 0.2 |  | 1 | vnt. |  | 0
61 | Stiklo paketas: Sel 4-16AR-4XN | 1.2 | 0.82 | 0.98 |  | 1 | vnt. |  | 0
62 | Stiklo paketas: 4GR-16AR-4G | 1.934 | 0.802 | 1.55 |  | 1 | vnt. |  | 0
63 | Remonto paslaugos (paketų keitimo, aliuminio ar plastiko profilio langų/durų statymo) valandinis įkainis (kai dirba 1 darbuotojas) | x | x | x |  | 250 | val. |  | 0
64 | Įvairios smulkios reguliavimo, sandarinimo, apkaustų keitimo ir pan. paslaugos d.d. nuo 8 iki 17 val. (kai dirba 1 darbuotojas) | x | x | x |  | 100 | val. |  | 0
65 | Tamsinimo plėvelės klijavimo paslaugos | x | x | x |  | 50 | m2 |  | 0
[6 empty] | Pasiūlymo kaina (A) EUR be PVM2 |  |  | 0
PVM (pildoma, jei taikoma)
Pasiūlymo kaina EUR su PVM3
1Nurodyti preliminarūs kiekiai yra naudojami tik pasiūlymų vertinimui ir nelaikomi maksimaliais. Sutarties galiojimo laikotarpiu faktiniai užsakomi kiekiai gali būti didesni, neviršijant pradinės Sutarties vertės. Pirkėjas neįsipareigoja nupirkti visų nurodytų prekių kiekių ar bet kokios jų dalies. 2Į Pasiūlymo kainą be PVM turi būti įskaičiuoti visi mokesčiai, mokėtini pagal galiojančius Lietuvos Respublikos įstatymus, išskyrus PVM mokestį, ir visos tiekėjo išlaidos pagal pirkimo dokumentų reikalavimus. 3Į Pasiūlymo kainą su PVM turi būti įskaičiuoti visi mokesčiai ir visos tiekėjo išlaidos pagal pirkimo dokumentų reikalavimus.