## A. Barausko PU
A. Barausko pasienio užkardos (Varėnos r. sav., Kaniavos sen., Dubičių k., LT-65262) esančių prieglobsčio prašytojų patalpų remontas ir apgyvendinimo sąlygų gerinimas.
PRELIMINARŪS DARBŲ KIEKIAI |  |  | Techninės specifikacijos 1 priedas
Darbų aprašymas | Mato vnt. | Kiekis | Pastabos
Remonto darbai
Patalpos 2.07; 2.08
Lango keitimas, su lauko ir vidaus palangėmis | m2 | 4.6 | 1,25×1,84=2,3 m²; 1,25×1,84=2,3 m²
Vidinių durų demontavimas, naųjų montavimas | m2 | 3.8 | Durys - 2 vnt.
Sienų paruošimas dažymui ir sienų dažymas su angokraščiais | m2 | 93.3 | Patalpų aukštis h=3,2 m.
Lubų dažymas | m2 | 26.3
Elektros instaliacijos įrengimo darbai, rozečių ir jungiklių montavimas. | tašk. | 12
Sieninių šviestuvų įrengimas | vnt | 4
Kodicionierių (oras-oras) įrengimas | vnt | 2 | Šaldymas - 2,5 kW; Šildymas - 2,8 kW
Vidaus vaizdo stebėjimo kamerų sistemos įrengimas. | kompl. | 1 | Kabelių instaliavimas (Preliminarus atstumas iki I aukšte serverinės apie 40 m. ); 2 vnt. stebėjimo kamerų įrengimas patalpoje 2.02 siekiant stebėti pateikimą į patalpas 2.07 ir 2.08 bei sistemos derinimo darbai. Darbų apimtys tiekėjas tikslina objekto apžiūros metų.
Grindų dangos keitimas | m2 | 26.3 | PVC danga
Luminescencinių iki dviejų lempų šviestuvų demontavimas | vnt. | 4
LED panelinių šviestuvų montavimas | vnt | 4
Lauko rūkymo vietos įrengimas su suoliuku | vnt | 1 | Metalinių konstrukcijų stoginė, rūkymo stoginių matmenys yra 2000x3000x2400/2100, stoginių danga (stogo ir sienų) – 10 mm storio skaidraus polikarbonato plokštės. Rūkymo vietos aptverimas - 1,5 m aukščio, 12 m. ilgio metalinė segmentinė tvora, betonojant stulpelius, praėjimo varteliai - 1 vnt.
Vaikų žaidimo aikštelės įrengimas | vnt | 1 | Aikštelės saugos zonos plotis 6,5 m, saugos zonos ilgis 10,3 m, žaidimų namelis, čiuožykla 1,55 m aukščio, laipiojimo siena ar laipiojimo tinklas, sūpynės. Kompleksas kaip vienas statinis. Aikštelės aptvėrimas - 1,5 m aukščio metalinė segmentinė tvora, betonojant stulpelius, praėjimo varteliai - 1 vnt.
Vaikų žaidimo aikštelės stebėjimo kamerų įrengimas | kompl. | 1 | Lauko kabelių, 2 vnt. stebejimo kamerų ant atramų įrengimas, sistemomos derinimo darbai. Preliminarus atstumas iki serverinės apie 100 m Darbų apimtys tiekėjas tikslina objekto apžiūros metų.

## Kabelių PU
Kabelių pasienio užkardos (Varėnos r. sav., Marcinkonių sen., Kabelių g. 59 B, LT-65284) esančių prieglobsčio prašytojų patalpų remontas ir apgyvendinimo sąlygų gerinimas.
PRELIMINARŪS DARBŲ KIEKIAI |  |  |  | Techninės specifikacijos 1 priedas
| Darbų aprašymas | Mato vnt. | Kiekis | Pastabos
Remonto darbai
Patalpos 2.17; 2.18
| Plastikinių langų keitimas, su lauko ir vidaus palangėmis | m2 | 4.4 | Langai (1,25 m × 1,74m) - 2 vnt
| Vidinių naųjų durų demontavimas | m2 | 3.8
| Vidinių naųjų durų montavimas | m2 | 3.8 | Durys 90 cm × 210 sm
| Sienų paruošimas dažymui ir sienų dažymas su angokraščiais | m2 | 71.5 | Patalpų aukštis h = 3 m.
| Lubų dažymas | m2 | 17.5
| Elektros instaliacijos įrengimo darbai, rozečių ir jungiklių montavimas. | tašk. | 12
| Sieninių šviestuvų įrengimas | vnt | 3
| Luminescencinių iki dviejų lempų šviestuvų demontavimas | vnt. | 3
| LED panelinių šviestuvų montavimas | vnt | 3
| Kodicionierių (oras-oras) įrengimas | vnt | 2 | Šaldymas - 2,5 kW; Šildymas - 2,8 kW
| Vidaus vaizdo stebėjimo kamerų sistemos įrengimas patalpoje 2.16 | kompl. | 1 | Kabelių instaliavimas (Preliminarus atstumas iki I aukšte serverinės apie 40 m. ); 2 vnt. stebėjimo kamerų įrengimas patalpoje 2.16 siekiant stebėti pateikimą į patalpą 2.17 bei sistemos derinimo darbai. Darbų apimtys tiekėjas tikslina objekto apžiūros metų.
| PVC grindų dangos keitimas | m2 | 17.5
| Lauko rūkymo vietos įrengimas su suoliuku | vnt | 1 | Metalinių konstrukcijų stoginė, rūkymo stoginių matmenys yra 2000x3000x2400/2100, stoginių danga – 10 mm storio skaidraus polikarbonato plokštės. Rūkymo vietos aptverimas - 1,5 m aukščio, 12 m. ilgio metalinė segmentinė tvora, betonojant stulpelius, praėjimo varteliai - 1 vnt.
| Vaikų žaidimo aikštelės įrengimas | vnt | 1 | Aikštelės saugos zonos plotis 6,5 m, saugos zonos ilgis 10,3 m, žaidimų namelis, čiuožykla 1,55 m aukščio, laipiojimo siena ar laipiojimo tinklas, sūpynės. Kompleksas kaip vienas statinis. Aikštelės aptvėrimas - 1,5 m aukščio metalinė segmentinė tvora, betonojant stulpelius, praėjimo varteliai - 1 vnt.
| Vaikų žaidimo aikštelės stebėjimo kamerų įrengimas | kompl. | 1 | Lauko kabelių, 2 vnt. stebejimo kamerų ant atramų įrengimas, sistemomos derinimo darbai. Preliminarus atstumas iki serverinės apie 100 m Darbų apimtys tiekėjas tikslina objekto apžiūros metų.

## Kapčiamiesčio PU
Kapčiamiesčio pasienio užkardos (Lazdijų r. sav., Kapčiamiesčio sen., Pertako k., LT-67311) esančios prieglobsčio prašytojų patalpos remontas ir apgyvendinimo sąlygų gerinimas.
PRELIMINARŪS DARBŲ KIEKIAI |  |  | Techninės specifikacijos 1 priedas
Darbų aprašymas | Mato vnt. | Kiekis | Pastabos
Remonto darbai
Patalpa Nr. 2.21
Plastikinio lango keitimas, su lauko ir vidaus palangėmis | m2 | 4.68 | Langas 2,57 × 1,82 m - 1 vnt.
Anksčiau dažytų vidaus sienų gerasis dažymas emulsiniais dažais, nuvalant senus dažus ir glaistant | m2 | 48.7 | Patalpų aukštis h = 2,95 m.
Lubų paruošimas dažymui ir dažymas | m2 | 16.92
PVC grindų dangos keitimas | m2 | 16.92
Elektros instaliacijos ketimas, apgyvendinimo patalpoje. | tašk. | 12
Sieninių šviestuvų įrengimas | vnt | 3
Kodicionierių (oras-oras) įrengimas | vnt | 1 | Šaldymas - 2,5 kW; Šildymas - 2,8 kW
Vidinių senų durų demontavimas, naųjų montavimas | m2 | 1.9 | Durys 90 cm × 210 sm - 1 vnt.
Luminescencinių iki dviejų lempų šviestuvų demontavimas | vnt. | 2
LED panelinių šviestuvų montavimas | vnt | 2
Vidaus vaizdo stebėjimo kamerų sistemos įrengimas patalpoje 2.03 | kompl. | 1 | Kabelių instaliavimas (Preliminarus atstumas iki I aukšte serverinės apie 40 m. ); 2 vnt. stebėjimo kamerų įrengimas patalpoje 2.03 siekiant stebėti pateikimą į patalpą 2.21 bei sistemos derinimo darbai. Darbų apimtys tiekėjas tikslina objekto apžiūros metų.
Lauko rūkymo vietos įrengimas su suoliuku | vnt | 1 | Metalinių konstrukcijų stoginė, rūkymo stoginių matmenys yra 2000x3000x2400/2100, stoginių danga – 10 mm storio skaidraus polikarbonato plokštės. Rūkymo vietos aptverimas - 1,5 m aukščio, 12 m. ilgio metalinė segmentinė tvora, betonojant stulpelius, praėjimo varteliai - 1 vnt.
Vaikų žaidimo aikštelės įrengimas | vnt | 1 | Aikštelės saugos zonos plotis 6,5 m, saugos zonos ilgis 10,3 m, žaidimų namelis, čiuožykla 1,55 m aukščio, laipiojimo siena ar laipiojimo tinklas, sūpynės. Kompleksas kaip vienas statinis. Aikštelės aptvėrimas - 1,5 m aukščio metalinė segmentinė tvora, betonojant stulpelius, praėjimo varteliai - 1 vnt.
Vaikų žaidimo aikštelės vaizdo stebėjimo kamerų įrengimas | kompl. | 1 | Lauko kabelių, 2 vnt. stebejimo kamerų ant atramų įrengimas, sistemomos derinimo darbai. Preliminarus atstumas iki serverinės apie 100 m Darbų apimtys tiekėjas tikslina objekto apžiūros metų. | ,