## Lapas1
Parametro numeris | Pavadinimas | Mato vnt. | Kiekis | Rinkos dalyvio pasiūlymai/pastabos
1 | Šviesolaidis
1.1 | Šviesolaidis | vnt. | 5
1.1.1 | Daugkartinio naudojimo, autoklavuojamas
1.1.2 | Ilgis 3 m (±10cm), diametras 4,25 mm (±0,2 mm)
1.1.3 | Suderintas su Olympus CLV-190 laparoskopiniu šviesos šaltiniu
2 | Tonometras su manžete
2.1 | Tonometras su manžete | vnt. | 3
2.1.1 | Atsparus smūgiams
2.1.2 | Su gumuotu apvadu saugančiu monometrą
2.1.3 | Manžetės 560mm x 95mm (±5 mm) pajungimas srieginės jungties pagalba
2.1.4 | Manžetė su lipdukais, 1-os žarnelės
2.1.5 | Skirta kojai
3 | Vamzdelių rinkinys
3.1 | Vamzdelių rinkinys | vnt. | 3
3.1.1 | Vamzdeliai skirti sujungti Kendall SCD kompresijos aparatą ir kojų / pėdų kompresijos manžetes
3.1.2 | Vamzdeliai pagaminti iš polivilchlorido, vamzdelių jungtys iš plastiko, sudėtyje nėra latekso
3.1.3 | Vamzdelio ilgis ne mažiau 2 m, rinkinį sudaro 2 vnt
4 | Monopoliarinis elektrodas
4.1. | Monopoliarinis elektrodas | vnt. | 15
4.1.1 | Daugkartinio naudojimo monopolinis elektrodas adatėlės tipo
4.1.2 | Elektrodo jungtis 2,4mm (±0,01mm)
4.1.3 | Bendras elektrodo ilgis 60,5 mm (±0,1mm)
4.1.4 | Izoliuotos darbinės dalies ilgis 20mm (±0,1mm)
4.1.5 | Elektrodo darbinės dalies diametras 0,3mm (±0,01mm)
4.1.6 | Pagamintas iš volframo
5 | Operacinių šviestuvų rankenos
5.1 | Operacinių šviestuvų rankenos | vnt. | 10
5.1.1 | Daugkartinio naudojimo
5.1.2 | Suderinta su įstaigoje turimais Trumpf šviestuvais
6 | Irigacijos /aspiracijos sistema
6.1 | Irigacijos /aspiracijos sistema | vnt. | 10
6.1.1 | 23G dydis
6.1.2 | Aspiracijos anga 0,4 mm
6.1.3 | Aspiracija vyksta per 300 mm (±0,5mm) ilgio silikoninį vamzdelį
6.1.4 | Irigacija per angą kaniulės šone
7 | Mikrochirurginis kapsulės pincetas
7.1 | Mikrochirurginis kapsulės pincetas | vnt | 1
7.1.1 | H.-R. Koch modelio arba lygiavertis
7.1.2 | Dydis 22G
7.1.3 | Lektas darbinis antgalis su mikro griebimo galiukais 0,7mm (±0,1mm)
7.1.4 | Titaninė rankena 6 mm (±1mm), veikianti paspaudimo principu
7.1.5 | Bendras ilgis 145mm (±5mm)
8 | Bipoliarinis pincetas
8.1 | Bipoliarinis pincetas | vnt | 4
8.1.1 | Jeweler modelio arba lygiavertis
8.1.2 | Lenktas
8.1.3 | Galiukai 0,25mm (±0,01mm)
8.1.4 | Bendras ilgis 11cm (±0,5mm)
8.1.5 | Laido pajungimas EU tipo
8.2 | Bipoliarinis laidas | vnt | 4
8.2.1 | Ne trumpesnis nei 300cm
8.2.2 | Suderinamas su įstaigoje naudojamu elektrokauteriu Es Vision
8.2.3 | Tinkamas jungti šioje dalyje perkamiems pincetams
9 | Vokų išplėtėjas
9.1 | Vokų išplėtėjas | vnt | 12
9.1.1 | Barraquer Frankurt modelio arba lygiavertis
9.1.2 | Vielinis vokų išplėtėjas, fenestruotas
9.1.3 | Mentelės ilgis 14.5mm (±0,1mm)
9.1.4 | Bendras ilgis 40mm (±1mm)
9.1.5 | Instrumento paviršius papildomai padengtas chromu
10 | Matuoklis
10.1 | Matuoklis | vnt | 12
10.1.1 | Braunstein arba lygiaverčio modelio matuoklis
10.1.2 | Fiksuotas matuoklis, skirtas sklerotomijos vietos pažymėjimui, ties 3.5 mm už chirurginio limbuso
10.1.3 | Bendras ilgis 45mm (±1mm)
10.1.4 | Instrumento paviršius papildomai padengtas chromu
11 | Kaulų kiuretė
11.1 | Kaulų kiuretė | vnt | 4
11.1.1 | Jacobson tipo arba lygiavertė
11.1.2 | Abipusė
11.1.3 | Abu galai ovalo formos: vienas galas 3,2mm (±0,1mm), kitas galas 4,2mm (±0,1mm)
11.1.4 | Bendras instrumento ilgis 140mm (±2mm)
11.1.5 | Pagaminta iš nerūdijančio plieno arba lygiavertės medžiagos
12 | Kaulų kiuretė
12.1 | Kaulų kiuretė | vnt | 19
12.1.1 | Volkmann tipo arba lygiavertė
12.1.2 | Abipusė
12.1.3 | Vienas galas apskritimo formos – diametras 6,5mm (±0,1mm), kitas ovalo formos – 6,0mm (±0,1mm)
12.1.4 | Bendras instrumento ilgis 130mm (±2mm)
12.1.5 | Pagaminta iš nerūdijančio plieno arba lygiavertės medžiagos
13 | Kaulų kiuretė
13.1 | Kaulų kiuretė | vnt | 10
13.1.1 | Volkmann tipo arba lygiavertė
13.1.2 | Abipusė
13.1.3 | Abu galai ovalo formos: vienas galas 6,1mm (±0,1mm), kitas galas 7,2mm (±0,1mm)
13.1.4 | Bendras instrumento ilgis 130mm (±2mm)
13.1.5 | Pagaminta iš nerūdijančio plieno arba lygiavertės medžiagos
14 | Veninis kabliukas
14.1 | Veninis kabliukas | vnt | 10
14.1.1 | Varady tipo
14.1.2 | Dvipusiai darbiniai galiukai
14.1.3 | Ilgis 18 cm (±0,5cm)
15 | Kulno/alkūnės apsauga
15.1 | Kulno/alkūnės apsauga | pora | 53
15.1.1 | Kulno/alkūnės apsauga
15.1.2 | Skirta pragulų prevencijai
15.1.3 | Išorinė pusė yra nailonas, vidinė - 100% medvilnė, užpildyta silikonu arba pagaminta iš lygiaverčių medžiagų
15.1.4 | Pralaidi orui
15.1.5 | Apimtis reguliuojama lipniomis juostelėmis arba fiksuojamos plastikinėmis užspaudžiamomis sagtimis
15.1.6 | Galima skalbti ne žemesnėje nei 30° C temperatūros vandenyje
16 | Apsauginiai užvalkalai čiužiniams su užtrauktuku
16.1 | Apsauginiai užvalkalai čiužiniams su užtrauktuku | vnt. | 15
16.1.1 | Apsauginis užvalkalas, skirtas apsaugoti čiužinį nuo nešvarumų, bakterijų, grybelių ir patalynės erkių dauginimosi, nemalonaus kvapo atsiradimo.
16.1.2 | Pagaminta iš sintetinio audinio dengto poliuretano plėvele ar lygiavertės medžiagos skysčiams nepralaidžia plėvele
16.1.3 | Pralaidus orui, antialerginis
16.1.4 | Užvalkalas su užtrauktuku (per dvi čiužinio kraštines)
16.1.5 | Skalbiama 90⁰C ± 2ºC temperatūroje, džiovinama iki 70⁰C temperatūroje
16.1.6 | Išmatavimai: 90cm (±1cm) x 200cm (±1cm) x 14cm (±1cm)
17 | Skysčiams nepralaidžios paklodės su guma
17.1 | Skysčiams nepralaidžios paklodės su guma | vnt. | 125
17.1.1 | Išmatavimai 90cm (±1cm) x 200cm (±1cm) x 14 cm (±1cm)
17.1.2 | Paklodė pasiūta iš audinio, kurio sudėtyje ne mažiau nei 80% medvilnės, padengto poliuretano plėvele ar lygiavertės medžiagos skysčiams nepralaidžia plėvele
17.1.3 | Audinys nesukelia alergijos ir tinka astma sergantiems žmonėms.
17.1.4 | Paklodės apvadas guma
17.1.5 | Skalbiama 90ºC (±5°C) temperatūroje
17.1.6 | Džiovinama 70ºC (±5°C) temperatūroje
18 | Apsauginė paklodė kušetei su guma
18.1 | Apsauginė paklodė kušetei su guma | vnt. | 64
18.1.1 | 90cm (±1cm) x 190 - 200cm (±1cm) cm dydžio
18.1.2 | Viena audinio pusė pagaminta iš vinilo, kita iš poliesterio ar lygiaverčių medžiagų
18.1.3 | Paklodės apvadas guma
18.1.4 | Skysčiams nepralaidus, bet pralaidus orui
18.1.5 | Antibakterinis paviršius neleidžia atsirasti bakterijoms, grybeliams ir erkėms
18.1.6 | Skalbiamas 95° C (±5°C) temperatūroje
18.1.7 | Atsparus dezinfekcijai
18.1.8 | Sterilizuojamas 120°C (±5°C)
18.1.9 | Džiovinamas džiovyklėje 70° C (±5°C) temperatūroje
19 | Vystymo paklotas
19.1 | Vystymo paklotas | vnt. | 16
19.1.1 | 70 cm (±10cm) x 55 cm (±10cm)
19.1.2. | Pagamintas iš valomos, plaunamos medžiagos
20 | Kraujo paėmimo pagalvėlė
20.1 | Kraujo paėmimo pagalvėlė | vnt. | 73
20.1.1 | Kraujo paėmimo pagalvėlė pagaminta iš elastinio putų poliuretano ir apvilkta medicinine dirbtine oda
20.1.2 | Užvalkalas yra su užtrauktuku, nuimamas, atsparus valymo ir dezinfekcinių medžiagų poveikiui
20.1.3 | Pleišto formos
20.1.4 | Dydis 28-45cm x 15-17cm, aukštis 10-7,5 cm aukštesniame gale ir 2-5cm žemesniame gale
21 | Fiksacinių diržų rinkinys
21.1 | Fiksacinių diržų rinkinys | vnt. | 5
21.1.1 | Pagamintas iš 100% poliesterio pluošto, vidinė diržų pusė paminkštinta.
21.1.2 | Diržų susegimo vietos sustiprintos specialia vidine juosta. Visų diržų kraštų apsiuvimas dvigubas.
21.1.3 | Diržai fiksuojami magnetinių sagų pagalba, rankų ir kojų diržai papildomai fiksuojami lipdukais. Lipdukai iš dviejų dalių, kad medžiaga neišplyštų susegimo vietose.
21.1.4 | Spalvinis diržų žymėjimas pagal dydį. Diržų angos sunumeruotos.
21.1.5 | Komplektacija: 1 juosmenį fiksuojantis diržas, 1 viršutinę krūtinės dalį fiksuojantys diržai, 2 rankų fiksacijos diržai, 2 kojų fiksacijos diržai su lovos juosta, ne mažiau 16 magnetinių sagų, ne mažiau 4 magnetiniai raktai.
21.1.6 | Juosmenį fiksuojančio diržo plotis ne mažiau 18 cm, liemens apimtis 95-135 cm (±5cm). Diržas su papildomomis juostomis nugarinėje dalyje, leidžiančiomis keisti paciento padėtį
21.1.7 | Kojų fiksavimo diržų plotis ne mažiau 8 cm, diržų apimtis L dydžio. Kojų diržai papildomai komplektuojami su lovos diržu, kad būtų galima fiksuoti paciento kojas keliose pozicijose.
21.1.8 | Viršutinę krūtinės dalį fiksuojančio diržo apimtis 70-126 cm (±5cm)
21.1.9 | Skalbiami 90°C (±5°C) temperatūroje, džiovinami elektriniu džiovintuvu 45-50° C temperatūroje
22 | Juosmens tvirtinimo diržas
22.1 | Juosmens tvirtinimo diržas | vnt. | 12
22.1.1 | Skirtas fiksuoti pacientą prie lovos, bet leidžia pacientui pasisukti į abi puses, dalinai atsikelti ir atsisėsti lovoje.
22.1.2 | Šoninės apatinės juostos tvirtinamos prie lovos rėmų, viršutinė dalis sutvirtinama apie juosmenį.
22.1.3 | Diržai fiksuojami magnetinių sagų pagalba
22.1.4 | L dydžio
22.1.5 | Komplektacija: 1 juosmenį fiksuojantis diržas, 3 magnetinės sagos, 1- 2 magnetiniai raktai.
22.1.6 | Skalbiama 90⁰C (±5°C) temperatūroje
22.1.7 | Džiovinama elektriniu džiovintuvu 45-50⁰C temperatūroje.
23 | Juosmens tvirtinimo diržas
23.1 | Juosmens tvirtinimo diržas | vnt. | 4
23.1.1 | Skirtas fiksuoti pacientą prie lovos, bet leidžia pacientui pasisukti į abi puses, dalinai atsikelti ir atsisėsti lovoje.
23.1.2 | Šoninės apatinės juostos tvirtinamos prie lovos rėmų, viršutinė dalis sutvirtinama apie juosmenį.
23.1.3 | Diržai fiksuojami magnetinių sagų pagalba
23.1.4 | XL dydžio
23.1.5 | Komplektacija: 1 juosmenį fiksuojantis diržas, 3 magnetinės sagos, 1- 2 magnetiniai raktai.
23.1.6 | Skalbiama 90⁰C (±5°C) temperatūroje
23.1.7 | Džiovinama elektriniu džiovintuvu 45-50⁰C temperatūroje.
24 | Liemenė su dubens diržu
24.1 | Liemenė su dubens diržu | vnt | 2
24.1.1 | Liemenė su dubens diržu pacientų prilaikymui
24.1.2 | M dyžio
24.1.3 | Su lipduku arba plastmasine sagtimi
24.1.4 | Pagaminta iš poliesterio/ medvilnės medžiagos
24.1.5 | Viršutinis sluoksnis padengtas medžiaga nepralaidžia vandeniui
24.1.6 | Skirta 100-135cm (±5cm) liemens apimčiai
24.1.7 | Skalbiama ne mažesnėje nei 40ºC
25 | Liemenė su dubens diržu
25.1 | Liemenė su dubens diržu | vnt | 32
25.1.1 | Liemenė su dubens diržu pacientų prilaikymui
25.1.2 | L dyžio
25.1.3 | Su lipduku arba plastmasine sagtimi
25.1.4 | Pagaminta iš poliesterio/ medvilnės medžiagos
25.1.5 | Viršutinis sluoksnis padengtas medžiaga nepralaidžia vandeniui
25.1.6 | Skirta 115-150 cm (±5cm) liemens apimčiai
25.1.7 | Skalbiama ne mažesnėje nei 40ºC
26 | Diržas statymui
26.1 | Diržas statymui | vnt | 4
26.1.1 | Skirtas pacientams, kuriems reikia nedidelės pagalbos stojantis, persėdant nuo vieno paviršiaus ant kito, vaikštant.
26.1.2 | Pagamintas iš poliesterio ar lygiavertės medžiagos, užsegamas sagtimi, su rankenomis įsikibti.
26.1.3 | Rankenos horizontalios ir vertikalios, išdėstytos per visą diržo ilgį
26.1.4 | Rankenų skaičius 11 (±1)
26.1.5 | Bendras ilgis 140 cm (±5cm)
26.1.6 | Maksimali apkrova 200 kg (±5kg)
27 | Stetofonendoskopas
27.1 | Stetofonendoskopas | vnt. | 40
27.1.1 | Skirtas suaugusių auskultavimui
27.1.2 | Galvutė iš plieno, su apvadėliais, vienoje pusėje su jautria 44 mm (± 2mm) diametro membrana, o kitoje su varpelio formos galvute
27.1.3 | Bendras stetofonendoskopas ilgis 74 cm (±2cm), svoris 151 g (±10g)
27.1.4 | Su lanksčia “Y” formos jungiamąja žarnele be latekso
27.1.5 | Komplekte papildomai 1 pora ausų kištukų ir 1 membrana
28 | Daugkartinis indas deguonies drėkintuvui
28.1 | Daugkartinis indas deguonies drėkintuvui | vnt. | 93
28.1.1 | Pagamintas iš polipropileno arba lygiavertės medžiagos
28.1.2 | Buteliuko tūris ≥ 250 ml
28.1.3 | Buteliuką galima dezinfekuoti ir autoklavuoti ne mažiau kaip 134° temperatūroje
28.1.4 | Aiškiai pažymėtos min ir max skysčio įpylimo vietos
28.1.5 | Jungtis suderinama su srauto matuokliu RTM3
29 | Laikiklis šlapimo indui (antelei)
29.1 | Laikiklis šlapimo indui (antelei) | vnt. | 55
29.1.1 | Laikiklis ovalios formos, dydis: 13-15cm x 13-15cm x 23-34 cm (kartu su antelės laikiklio pakabinimo rankena)
29.1.2 | Pagamintas iš vinilu dengtos metalo vielos.
29.1.3 | Tinka visiems standartiniams šlapimo indams (antelėms) su ir be rankenos
30 | Mėginių ir komponentų transportavimo dėžė
30.1 | Mėginių ir komponentų transportavimo dėžė | vnt. | 8
30.1.1 | Matmenys 30cm (±10mm) x 24cm (±10mm) x 15,5cm (±10mm)
30.1.2 | Vientisa be jungimo siūlių
30.1.3 | Uždaroma pilnai nuimamu dangčiu be vyrių, dangtis užspaudžiamas ne mažiau nei 4 vnt nerūdijančio plieno arba medicinio metalo kabliais
30.1.4 | Su rankena transportavimui
30.1.5 | Pagaminta iš polikarbonato arba lygiavertės medžiagos
30.1.6 | Be latekso
30.1.7 | Galima autoklavuoti ne mažesnėje nei 121ºC temperatūroje
30.1.8 | Galimas valymas dezinfekcinėmis medžiagomis
30.1.9 | Svoris 1,1kg (±50g)
30.1.10 | Talpa ne mažiau nei 120 vnt. 13 mm skersmens mėgintuvėlių arba 80 vnt. 16 mm skersmens mėgintuvėlių
30.1.11 | Izoterminis įdėklas, išlaikantis tempertūrą iki 2 h
31 | Indas vežimėliui
31.1 | Indas vežimėliui | vnt | 15
31.1.1 | Indas su laikikliu ,,Linkar" vežimėliui.
31.1.2 | Laikikliu tvirtinamas prie viršutinio rėmo
31.1.3 | Indas pagamintas iš nerūdijančio plieno ar medicininio metalo
32 | Aštrių atliekų konteinerio laikiklis
32.1 | Aštrių atliekų konteinerio laikiklis | vnt. | 16
32.1.1 | Laikiklis tinkamas ,,Linkar" vežimėliui
33 | Puodelis maitinimui su ilgu snapeliu
33.1 | Puodelis maitinimui su ilgu snapeliu | vnt. | 154
33.1.1 | Tinka skysčiams ir trintam maistui
33.1.2 | Pagamintas iš pusiau skaidraus plastiko
33.1.3 | Komplekte du dangteliai su snapeliais, kurių angos: 4-8 mm x 4-8 mm arba angos: 4 (±1mm) ir 8 (±1mm)
33.1.4 | Talpa 250 ml (±20ml)
33.1.5 | Saugu šildyti mikrobangų krosnelėje
33.1.6 | Galima plauti indaplovėje
34 | Puodelis maitinimui su trumpu snapeliu
34.1 | Puodelis maitinimui su trumpu snapeliu | vnt. | 112
34.1.1 | Pagamintas iš pusiau skaidraus plastiko
34.1.2 | Talpa 200 ml (±50ml)
34.1.3 | Komplekte du dangteliai su snapeliais, kurių angos: 4-8 mm x 4-8 mm arba angos: 4 (±1mm) ir 8 (±1mm)
34.1.4 | Galima plauti indaplovėje
34.1.5 | Saugu šildyti mikrobangų krosnelėje
34.1.6 | Autoklavuojamas
35 | Padėklas tvarsliavai, vaistams, injekcijoms
35.1 | Padėklas tvarsliavai, vaistams, injekcijoms | vnt. | 62
35.1.1 | Pagamintas iš plastiko.
35.1.2 | 35cm (±5cm) x 24,5cm (±3cm) x 5 cm (±1cm) dydžio
35.1.3 | Plaunamas ir dezinfekuojamas 93°C (±10°C)
35.1.4 | Su įdėklu (vieta) pavojingų atliekų konteineriui
36 | Padėklai procedūroms
36.1 | Padėklai procedūroms | vnt. | 20
36.1.1 | Išmatavimai 27-35 cm x 26 cm (±2 cm), gylis ne mažiau 3 cm
36.1.2 | Sekcijinis indas su ne mažiau kaip 4 sekcijomis
36.1.3 | Nerūdijančio plieno arba lygiavertės medžiagos
36.1.4 | Atsparūs dezinfekcinėms medžiagoms
36.1.5 | Padėklai be dangčių
37 | Sterilizavimo konteineris
37.1 | Sterilizavimo konteineris | vnt | 10
37.1.1 | Išoriniai išmatavimai 31,2cm (±0,5cm) x 19cm (±0,5cm) x 6,5cm (±0,5cm)
37.1.2 | Viduje perforuotas krepšelis su silikoniais laikikliais instrumentams
37.1.3 | Krepšelio išoriniai išmatavimai 27,3cm (±0,5cm) x 17,6cm (±0,5cm) x 4,1cm (±0,5cm)
37.1.4 | Su daugkartinio naudojimo filtru ne mažiau 1000 ciklų
38 | Vėmimo indas
38.1 | Vėmimo indas | vnt. | 46
38.1.1 | Inksto formos, su rankena
38.1.2 | Talpa 1500ml (±100ml)
39 | Puodelis seilėms
39.1 | Puodelis seilėms | vnt. | 4
39.1.1 | Puodelis pagamintas iš plastiko su atidaromu dangteliu ir piltuvėlio formos anga
39.1.2 | Ne mažiau 8,5 cm skersmens ir ne mažiau 11 cm aukščio
39.1.3 | Atsparus dezinfekcinėms medžiagoms, galima plauti indaplovėje
40 | Instrumentų plovimo šepetėlis
40.1 | Instrumentų plovimo šepetėlis | vnt. | 125
40.1.1 | Šereliai metaliniai ir nailoniniai
40.1.2 | Daugkartinio naudojimo
40.1.3 | Galima naudoti automatiniuose plautuvuose
40.1.4 | Šereliai dvipusiai, lenkti
40.1.5. | Gali būti sterilizuojami sočiųjų vandens garų sterilizatoriuose 134° C temperatūroje
40.1.6 | Skirti užterštų biologiniais skysčiais instrumentų ir priemonių vidiniams ir išoriniams paviršiams plauti
41 | Buteliukai kūdikių maitinimui
41.1 | Buteliukai kūdikių maitinimui | vnt. | 32
41.1.1 | Permatomas, sudėtyje nėra BPA
41.1.2 | Antikolinis, pagamintas iš medicininio silikono, žindukas yra anatomiškos formos
41.1.3 | Įvairių dydžių 160ml (±20ml) ir 260ml (±20ml) talpos bus perkama pagal poreikį
42 | Antspeniai maitinimui
42.1 | Antspeniai maitinimui | pora | 32
42.1.1 | Pagaminti iš silikono
42.1.2 | Bekvapiai
42.1.3 | Beskoniai
42.1.4 | S, M dydžio bus perkami pagal poreikį
42.1.5 | Supakuoti ne daugiau kaip po 2 vienetus
43 | Dėžutės dantų protezams su dangteliu
43.1 | Dėžutės dantų protezams su dangteliu | vnt. | 149
43.1.1 | Pagaminta iš plastiko
43.1.2 | Dėžutė tinkanti valyti bei laikyti dantų protezus
44 | Skysčių matavimo indas
44.1 | Skysčių matavimo indas | vnt. | 41
44.1.1 | Pagamintas iš plastiko
44.1.2 | Užsukamu kamščiu.
44.1.3 | Talpa ne mažiau 2000 ml
44.1.4 | Su rankena
44.1.5 | Graduotas
44.1.6 | Užsukamame kamštyje yra speciali anga (užsukamu kamšteliu) mėginių paėmimui
45 | Slankioji lenta
45.1 | Slankioji lenta | vnt. | 2
45.1.1 | Slankioji lenta su rankena
45.1.2 | Standi lenta skirta pacientų perkėlimui iš lovos arba į lovą ir iš sėdimos padėties
45.1.3 | Reguliuojamas šonų išlenkimas ir gylis
45.1.4 | Dydis: 68cm (±1cm) x 33cm (±1cm)
45.1.5 | Maksimali apkrova iki 135kg
45.1.6 | Neslystantis apatinis paviršius
46 | Termopaketo maišeliai
46.1 | Termopaketo maišeliai | vnt | 40
46.1.1 | Naudojami fizioterapinių procedūrų atlikimui
46.1.2 | Termopaketo maišeliai pagaminti iš nailono, užpildyti geliu, kuris biologiškai suyrantis
46.1.3 | Maišelio matmenys 30 cm (±5cm) x 40 cm (±5cm)
46.1.4 | Saugi termopaketo šildymo temperatūra - iki 80 oC
46.1.5 | Temperatūros išlaikymo laikas ≥30min
46.1.6 | Termopaketas tinkantis jį paruošti naudojimui termoforų šildymo vonioje
46.1.7 | Tinkami naudoti su ligoninės turimais MSD Europe termopaketais ir jų šildymo voniomis
46.1.8 | Daugkartinio naudojimo
47 | Žindymo modelis
47.1 | Žindymo modelis | vnt | 1
47.1.1 | Krūties modelis skirtas rankinį pieno nusitraukimą, nusitraukimą pientraukiu, pieno latakų užsikimšimo palengvinimą, krūtų savityrą
47.1.2 | Žindymo modelis su padidėjusiu speneliu ir patamsėjusia aureole
47.1.3 | Pienas iš modelio neišsispaudžia
47.1.4 | Su dėklu
47.1.5 | Matmenys: 14cm (±1cm) x 25cm (±1cm) x 10cm (±1cm)
48 | Žindymo modelis
48.1 | Žindymo modelis | vnt | 1
48.1.1 | Žindymo modelis 2-3 mėnesių berniukas
48.1.2 | Skirtas išmokti tinkamų žindymo pozų
48.1.3 | Modelis tinkantis parodyti maitinimo krūtimi pozas, raugulio (atpylimo) ir kitas naujagimio priežiūros pozicijas
48.1.4 | Atvira kūdikio burna
48.1.5 | Galvutė gali būti pasukta demonstruojant tinkamą žindimo pradžios ir pabaigos poziciją
48.1.6 | Ilgis 53cm (±1cm)
48.1.7 | Svoris 1,13kg (±0,1kg)