## Maironio_Projektas_1
Projekto žymuo | Projekto dalies sąnaudų kiekių žiniaraščio žymuo | Projekto dalies pavadinimas | Pastabos
VP-23-237-00-TDP-00 | Tvarkyba | Vilniaus senamiesčio (u.k. 16073) Maironio gatvės trasos, lauko akmenų grindinio skersgatvyje tarp Maironio ir Kūdrų gatvių, metalinių šulinių dangčių ir betoninio skelbimų stulpo tvarkybos darbų (remonto, restauravimo) projektas | 1 projektas
VP-23-237-TP | S | Susisiekimo dalis | -
| SA | Susisiekimo/Architektūrinė dalis | -
| Ž | Želdinių dalis | -
| GA | Gatvių apšvietimo dalis | -

## Tvarkyba_1
Maironio gatvės Vilniuje tvarkybos ir kapitalinio remonto projektas
Tvarkyba
| Eil. | Darbų ir išlaidų | Mato | Kiekis | Kaina Eur be PVM
| Nr. | aprašymai | vnt |  | Vieneto | Viso kiekio
| 1 | 2 | 3 | 4 | 5 | 6
Skyrius Gatvės trasa
| 1 | Grindinio iš lauko akmenų išardymas rankiniu būdu | m3 | 35
| 2 | Medžiagų pavežimas karučiais 30 m atstumu, pakraunant ir iškraunant sudedant | t | 94.5
| 3 | Lauko akmenų paruošimas naudojimui, nuvalant seno skiedinio likučius | m3 | 35
| 4 | Grindinio įrengimas iš skaldytų arba lauko akmenų (sluoksnio storis 10-25 cm ) (panaudojant esamus akmenus) | 100 m2 | 1.2
| 5 | Grindinio įrengimas iš skaldytų arba lauko akmenų (sluoksnio storis 10-25 cm ) | 100 m2 | 1
| 6 | Grindinio įrengimas iš skaldytų arba lauko akmenų (pjauti akmenys) | 100 m2 | 3.86
| 7 | Šaligatvio pasluoksnio įrengimas (akmenų atsijos, sluoksnio storis 3 cm ) | 100 m2 | 0.805
Skyrius Intarpų tvarkyba Kūdrų gatvėje
| 8 | Grindinio iš lauko akmenų išardymas rankiniu būdu | m3 | 0.875
| 9 | Medžiagų pavežimas karučiais 30 m atstumu, pakraunant ir iškraunant sudedant | t | 2.36
| 10 | Lauko akmenų paruošimas naudojimui, nuvalant seno skiedinio likučius | m3 | 0.875
| 11 | Grindinio įrengimas iš skaldytų arba lauko akmenų (sluoksnio storis 10-25 cm ) (panaudojant esamus akmenus) | 100 m2 | 0.05
| 12 | Grindinio įrengimas iš skaldytų arba lauko akmenų (sluoksnio storis 10-25 cm ) | 100 m2 | 0.18
| 13 | Grindinio įrengimas iš skaldytų arba lauko akmenų (pjauti akmenys) | 100 m2 | 0.21
| 14 | Šaligatvio pasluoksnio įrengimas (akmenų atsijos, sluoksnio storis 3 cm ) | 100 m2 | 0.12
Skyrius Betoninio skelbimo stulpo tvarkybos darbai
| 15 | Betoninių ir gelžbetoninių nemasyvių konstrukcijų išardymas, kai elemento svoris iki 2t* betoninio stulpo | vnt. | 1
| 16 | Gelžbetoninių pamatų išardymas | m3 | 1
| 17 | Statybinių šiukšlių išvežimas 10 km atstumu automobiliais-savivarčiais, pakraunant rankiniu būdu | t | 2.4
| 18 | Užteršimų (klijiniai, emulsiniai ir pan. uždažymai) nuvalymas rankiniu būdu, nepažeidžiant paviršių | m2 | 13
| 19 | Sienų paviršiaus valymas vandeniu, naudojant aukšto slėgio plovimo įrenginį (paviršiaus valymas) | 100 m2 | 0.13
| 20 | Ištrupėjusių, nuskeltų paviršių sutvarkymas (betoniniai, gelžbetoniniai paviršiai) | 10 m2 | 1.3
| 21 | Traukių, karnizų ir pan. detalių (išsikiša iš sienų iki 20 cm) iš granito restauravimas*betono | m2 vert. pr. | 1
| 22 | Pagrindo dirbtinio marmuro dangai įrengimas, restauruojant cilindrinių kolonų, puskolonių, karnizų ir pan. paviršių* betono dangai | m2 | 14
| 23 | II sudėtingumo kategorijos dekoro paviršių hidrofobizacija | 10 dm2 | 140
| 24 | Monolitinių gelžbetoninių pamatų armavimas atskirais strypais (kitų pamatų, rišant į tinklus) | t | 0.06
| 25 | Monolitiniai betoniniai iki 3 m3 tūrio pamatai, kai klojiniai įrengiami iš lentų, pavežant betoną karučiais | m3 | 1
| 26 | Betonas | m3 | 1
| 27 | Gelžbetoninių kolonų montavimas, tvirtinant varžtais, kai kolonos masė iki 1,0 t* betoninio stulpo sumontavimas | vnt. | 1
Skyrius Atminimo ženklo perkėlimas
| 28 | Betoninių ir gelžbetoninių nemasyvių konstrukcijų išardymas, kai elemento svoris iki 2t* betoninio stulpo* atminimo ženklo nukėlimas | vnt. | 1
| 29 | Gelžbetoninių pamatų išardymas | m3 | 0.5
| 30 | Statybinių šiukšlių išvežimas 10 km atstumu automobiliais-savivarčiais, pakraunant rankiniu būdu | t | 1.2
| 31 | Dulkių apnašo nuvalymas nuo skulptūrų* atminimo ženklo | iškloto paviršiaus m2 | 1.5
| 32 | Monolitinių gelžbetoninių pamatų armavimas atskirais strypais (kitų pamatų, rišant į tinklus) | t | 0.03
| 33 | Monolitiniai betoniniai iki 3 m3 tūrio pamatai, kai klojiniai įrengiami iš lentų, pavežant betoną karučiais | m3 | 0.5
| 34 | Betonas | m3 | 0.5
| 35 | Gelžbetoninių kolonų montavimas, tvirtinant varžtais, kai kolonos masė iki 1,0 t* atminimo ženklo sumontavimas | vnt. | 1
Skyrius Istoriniai šulinių dangčiai
| 36 | Liuko pastatymas* demontavimas | vnt. | 2
| 37 | Liuko pastatymas (panaudojant esamus) | vnt. | 2
| 38 | Gaminių paviršių valymas metaliniu (metalo vilnos) šepečiu rankiniu būdu | m2 | 0.5
Skyrius Esamų akmeninių bortų perkėlimas
| 39 | Bordiūrų (gatvės bortų), sudėtų ant betono pagrindo, išardymas (IŠSAUGOJANT) | m | 22
| 40 | Lauko akmenų paruošimas naudojimui, nuvalant seno skiedinio likučius* akmeninių bordiūrų | m3 | 1.76
| 41 | Natūralaus akmens bordiūrų įrengimas ant betono pagrindo (panaudojant esamus) | 100 m | 0.22
Suma viso kiekio (Eur be PVM):

## S_1
Maironio gatvės Vilniuje tvarkybos ir kapitalinio remonto projektas
Susisiekimo dalis
Eil. | Darbų ir išlaidų | Mato | Kiekis | Kaina Eur be PVM
Nr. | aprašymai | vnt |  | Vieneto | Viso kiekio
1 | 2 | 3 | 4 | 5 | 6
Paruošiamieji ir ardymo darbai
1 | Kelio ašinės linijos ir kelio juostos nužymėjimas trasoje | km | 1.182
2 | Esamo vieno kelio ženklo ant stovo išmontavimas k1=0.60,k2=0.70,k3=0.500,k9=1.15 | vnt | 54
3 | Esamo kelio ženklų papildomo skydelio išmontavimas k1=0.60,k2=0.70,k3=0.500,k9=1.15 | vnt | 161
4 | Vieno kelio ženklo ant stovo įrengimas, betonuojant pamatą , kai stovas metalinis. PRITAIKYTA. Krypčių rodiklių ir jų atramų demontavimas (saugojimui) k1=0.60,k2=0.70,k9=1.15 | vnt | 2
5 | Asfalto dangų nufrezavimas , kai freza su pakrovimu k8=1.17,k9=1.15 | 100m2 | 131.5
6 | Gatvės bordiūrų išardymas, kai remontuojamas tarpas daugiau 25m ( pagrindas betono) k8=1.09,k9=1.15 | m | 2836
7 | Šaligatvio bordiūrų išardymas, kai remontuojamas tarpas daugiau 25m ( pagrindas betono) k8=1.09,k9=1.15 | m | 860
8 | Tašytų akmenų, betono trinkelių grindinio išardymas pneumoplaktuku k8=1.09,k9=1.15 | 100m2 | 20.75
9 | Betono (ir granito) plytelių šaligatvio dangos ardymas k9=1.15 | 100m2 | 58.76
10 | Lauko akmenų grindinio išardymas ( pneumoplaktuku) k8=1.09,k9=1.15 | m3 | 16.8
11 | Statybinių šiukšlių išvežimas 1 km atstumu automobiliais-savivarčiais, pakraunant ekskavatoriais 0,25 m3 talpos kaušais | t | 2400
12 | Transportuojant statybines šiukšles už kiekvieną papildomą kilometrą pridėti k4=12.000 | t | 2400
13 | Grunto kasimas 55kW (75AJ) galios buldozeriu, perstumiant gruntą (atstumas 10 m , gruntas I grupės) k9=1.15 | t. m3 | 0.165
14 | Grunto kasimas 0,5m3 kaušo talpos ekskavatoriumi, pakraunant gruntą į autosavivarčius , kai gruntas I grupės k9=1.15 | 100m3 | 1.65
15 | Grunto transportavimas 8,5t autosavivarčiais 1km atstumu, pakraunant 0,5m3 kaušo talpos ekskavatoriumi , kai gruntas I grupės | 100m3 | 1.65
16 | Grunto transportavimo sąnaudų pokytis už papildomą 1km atstumą, vežant 8,5t autosavivarčiais , kai gruntas I-II grupės k4=12.000 | 100m3 | 1.65
Žemės sankasa
1 | II grupės grunto kasimas rankiniu būdu nesutvirtintose tranšėjose (iškasose) , kai kasimo gylis daugiau 1,0m iki 2,0m k9=1.15 | 100m3 | 30.5
2 | Grunto kasimas 0,5m3 kaušo talpos ekskavatoriumi, pakraunant gruntą į autosavivarčius , kai gruntas II grupės k9=1.15 | 100m3 | 131.5
3 | Grunto transportavimas 8,5t autosavivarčiais 1km atstumu, pakraunant 0,5m3 kaušo talpos ekskavatoriumi , kai gruntas II grupės | 100m3 | 131.5
4 | Grunto transportavimo sąnaudų pokytis už papildomą 1km atstumą, vežant 8,5t autosavivarčiais , kai gruntas I-II grupės k4=12.000 | 100m3 | 131.5
5 | Gruntas | m3 | 2100
6 | Grunto kasimas 55kW (75AJ) galios buldozeriu, perstumiant gruntą (atstumas 10 m , gruntas II grupės) k9=1.15 | t. m3 | 2.1
7 | Iškasų arba pylimų paviršių planiravimas autogreideriu , kai gruntas II grupės k9=1.15 | t.m2 | 18.8
8 | Grunto tankinimas savaeigiu vibrovolu , kai vibrovolo masė iki 6t( I-II grupės gruntas) k9=1.15 | 100m3 | 54.6
9 | Geotekstilės ir geotinklo paklojimas k9=1.15 | 100m2 | 262.72
10 | Austinė geotekstilė žemės sankasų ant silpn.gruntų įreng./arm. 200/45 | m2 | 18800
11 | Lankstus geotinklas grunto armavimui (60/60 kN/m) | m2 | 7472
12 | Iškasų arba pylimų paviršių planiravimas buldozeriu , kai buldozerio galia 55kW (75AJ) k9=1.15 | t.m2 | 2.1
Bortai
1 | Natūralaus akmens bordiūrų įrengimas ant betono pagrindo , kai bordiūrai 150x300x1000 (80x200x1000) mm k9=1.15 | 100m | 29.1
2 | Natūralaus akmens bordiūrų įrengimas ant betono pagrindo , kai bordiūrai 150x300x1000 mm (t.t. 22 m esami) k9=1.15 | 100m | 36.12
3 | Betono mišiniai C20/25 | m3 | 619.93
4 | Granitinis kelio bortas 100.15.30 | m | 2410
5 | Granitiniai nužemintas kelio bortai 100.15.22 | m | 1120
6 | Granitinis vejos bortas 100.8.20 | m | 2910
7 | Granitinis įvažiavimo kelio bortas 100.15.22/30 | m | 58
8 | Sandūros tarp bordiūrų ir gatvės dangos užtaisymas amortizacine (sandarinimo) juosta | 100m | 13.58
Važiuojamosios dalies danga iš juodo granito trinkelių (DK 3 dangos konstrukcijos klasė)
1 | Apsauginių šalčiui atsparių kelio pagrindo sluoksnių įrengimas, naudojant savaeigius plentvolius , kai pagrindas smėlio, autogreiderio galia 79 kW (108 AG) k9=1.15 | 100m3 | 20.13
2 | Kelio pagrindo įrengimas iš dolomito skaldos mišinio (storis 25 cm , viensluoksnis) k9=1.15 | 100m2 | 37.49
3 | Šaligatvio pasluoksnio įrengimas ( akmenų atsijos, sluoksnio storis 4.00 cm) k9=1.15 | 100m2 | 35.7
4 | Grindinio įrengimas iš betono (granito) trinkelių rankiniu būdu, užpilant siūles akmens atsijomis k9=1.15 | 100m2 | 35.7
5 | 14 cm storio granito trinkelės 15x30 (cm) | m2 | 3570
Važiuojamosios dalies asfalto danga (DK 3 dangos konstrukcijos klasė)
1 | Dvisluoksnės kelio dangos viršutinio sluoksnio įrengimas iš viršutinio dangos sluoksnio asfaltbetonio (sluoksnis 3.00 cm storio , klotuvas iki 500 t/h) k8=1.17,k9=1.15 | 100m2 | 50.91
2 | Asfalt. viršutinio sluoksnio mišiniai AC 8 VN, AC 11 VN | t | 381.83
3 | Geotekstilės (geotinklo) paklojimas k9=1.15 | 100m2 | 50.91
4 | Asfaltbetonio armavimo geotinklai G 50 | m2 | 5091
5 | Kelio pagrindo įrengimas iš asfaltbetonio (sluoksnis 8.00 cm storio , klotuvas iki 500 t/h) k8=1.17,k9=1.15 | 100m2 | 50.91
6 | Asfalt. pagrindo sluoksnio mišiniai AC 22 PS | t | 970.21
7 | Kelio juodų dangų paviršiaus gruntavimas bitumo emulsija k8=1.17,k9=1.15 | t.m2 | 5.091
8 | Dvisluoksnės kelio dangos apatinio sluoksnio įrengimas iš apatinio dangos sluoksnio asfaltbetonio (sluoksnis 6.50 cm storio , klotuvas iki 500 t/h) k8=1.17,k9=1.15 | 100m2 | 50.91
9 | Asfalt. apatinio sl.mišiniai AC 16 AS su SZ18 miner.medžiaga ir su PMB | t | 827.29
10 | Kelio juodų dangų paviršiaus gruntavimas bitumo emulsija k8=1.17,k9=1.15 | t.m2 | 5.091
11 | Dvisluoksnės kelio dangos viršutinio sluoksnio įrengimas iš viršutinio dangos sluoksnio asfaltbetonio (sluoksnis 3.50 cm storio , klotuvas iki 500 t/h) k8=1.17,k9=1.15 | 100m2 | 50.91
12 | Asfalt. viršutinio sluoksnio mišiniai SMA 8 S, SMA 11 S su PMB | t | 445.47
13 | Asfaltbetonio dangos technologinių siūlių apdorojimas bitumo emulsija k8=1.17,k9=1.15 | 100m | 13.1
Įvažiavimų į kiemus ir parkavimo vietų įrengimas
1 | Apsauginių šalčiui atsparių kelio pagrindo sluoksnių įrengimas, naudojant savaeigius plentvolius , kai pagrindas smėlio, autogreiderio galia 79 kW (108 AG) k9=1.15 | 100m3 | 13.89
2 | Kelio pagrindo įrengimas iš dolomito skaldos mišinio (storis 25 cm , viensluoksnis) k9=1.15 | 100m2 | 23.95
3 | Šaligatvio pasluoksnio įrengimas ( akmenų atsijos, sluoksnio storis 4.00 cm) k9=1.15 | 100m2 | 22.7
4 | Grindinio įrengimas iš betono (granito) trinkelių rankiniu būdu, užpilant siūles akmens atsijomis k9=1.15 | 100m2 | 18.71
5 | 10 cm storio granitinės trinkelės 10x20 | m2 | 1871
6 | Grindinio įrengimas iš betono trinkelių rankiniu būdu, užpilant siūles akmens atsijomis k9=1.15 | 100m2 | 3.99
7 | Natūralios spalvos stačiakampės trinkelės | m3 | 39.9
Šaligatvių danga
1 | Apsauginių šalčiui atsparių kelio pagrindo sluoksnių įrengimas, naudojant savaeigius plentvolius , kai pagrindas smėlio, autogreiderio galia 79 kW (108 AG) k9=1.15 | 100m3 | 13
2 | Kelio pagrindo įrengimas iš dolomito skaldos mišinio (storis 20 cm , viensluoksnis) k9=1.15 | 100m2 | 74.88
3 | Šaligatvio pasluoksnio įrengimas ( akmenų atsijos, sluoksnio storis 3 cm) k9=1.15 | 100m2 | 71.31
4 | Šaligatvio dangos įrengimas iš šaligatvio plytelių (granitinių), užpildant siūles akmens atsijomis , kai plytelės 300x300x60 (80) mm k9=1.15 | 100m2 | 2.57
5 | Šaligatvio dangos įrengimas iš (granitinių) šaligatvio plytelių, užpildant siūles akmens atsijomis , kai plytelės 200x200x60 (80) mm k9=1.15 | 100m2 | 68.74
6 | 8 cm storio šviesiai pilkos granitinės plytelės 20x20 | m2 | 6850
7 | 8 cm storio reljefinės granitinės plytelės 30x30 cm neregių vedimo sistemai | m2 | 257
8 | 8 cm storio tamsios granitinės plytelės 20x20 | m2 | 24
Dviračių tako danga (granito trinkelės)
1 | Apsauginių šalčiui atsparių kelio pagrindo sluoksnių įrengimas, naudojant savaeigius plentvolius , kai pagrindas smėlio, autogreiderio galia 79 kW (108 AG) k9=1.15 | 100m3 | 1.6
2 | Kelio pagrindo įrengimas iš dolomito skaldos mišinio (storis 20 cm , viensluoksnis) k9=1.15 | 100m2 | 9.85
3 | Šaligatvio pasluoksnio įrengimas ( akmenų atsijos, sluoksnio storis 3 cm) k9=1.15 | 100m2 | 9.38
4 | Grindinio įrengimas iš betono trinkelių rankiniu būdu, užpilant siūles akmens atsijomis k9=1.15 | 100m2 | 9.38
5 | 8 cm storio šviesiai pilkos granitinės trinkelės 10x20 | m2 | 780
6 | 8 cm storio tamsios granitinės trinkelės 10x20 | m2 | 158
Dviračių tako raudonų plytų spalvos asfalto danga
1 | Apsauginių šalčiui atsparių kelio pagrindo sluoksnių įrengimas, naudojant savaeigius plentvolius , kai pagrindas smėlio, autogreiderio galia 79 kW (108 AG) k9=1.15 | 100m3 | 4.66
2 | Kelio pagrindo įrengimas iš dolomito skaldos mišinio (storis 15 cm , viensluoksnis) k9=1.15 | 100m2 | 18.53
3 | Kelio pagrindo įrengimas iš asfaltbetonio (sluoksnis 6.00 cm storio , klotuvas iki 500 t/h) k8=1.17,k9=1.15 | 100m2 | 17.65
4 | Asfalt. viensluoksnių dangų mišiniai AC 16 PD | t | 247.1
5 | Kelio juodų dangų paviršiaus gruntavimas bitumo emulsija k8=1.17,k9=1.15 | t.m2 | 1.765
6 | Dvisluoksnės kelio dangos viršutinio sluoksnio įrengimas iš viršutinio dangos sluoksnio asfaltbetonio (sluoksnis 2.50 cm storio , klotuvas iki 500 t/h) k8=1.17,k9=1.15 | 100m2 | 17.65
7 | Viršutinis asfalto sluoksnis iš mišinio AC 8 VN (70/100) su raudonos spalvos pigmentu | t | 110.31
Apsauginių gatvės atitvarų įrengimas
1 | Pėsčiųjų apsaugos tvorelės įrengimas | 100m | 2.06
2 | Apsauginė pėsčiųjų metalinė tvorelė | m | 206
Įvažiavimų į kiemus ir parkavimo vietų įrengimas iš lygaus pjauto (viršus ir apačia) grindinio dangos (danga-prie tvarkybos darbų)
1 | Apsauginių šalčiui atsparių kelio pagrindo sluoksnių įrengimas, naudojant savaeigius plentvolius , kai pagrindas smėlio, autogreiderio galia 79 kW (108 AG) k9=1.15 | 100m3 | 2.37
2 | Kelio pagrindo įrengimas iš dolomito skaldos mišinio (storis 12 cm , viensluoksnis) k9=1.15 | 100m2 | 4.07
3 | Šaligatvio pasluoksnio įrengimas ( akmenų atsijos, sluoksnio storis 4.00 cm) k9=1.15 | 100m2 | 3.87
Dangos konstrukcijos įrengimas iš istorinių akmens riedulių dangos (danga-prie tvarkybos darbų)
1 | Apsauginių šalčiui atsparių kelio pagrindo sluoksnių įrengimas, naudojant savaeigius plentvolius , kai pagrindas smėlio, autogreiderio galia 79 kW (108 AG) k9=1.15 | 100m3 | 1.58
2 | Kelio pagrindo įrengimas iš dolomito skaldos mišinio (storis 20 cm , viensluoksnis) k9=1.15 | 100m2 | 316
3 | 10 cm storio esamo pagrindo stabilizacija šalto regeneravimo mašina, pridedant cemento k9=1.15 | 100m2 | 3.01
Horizontalus ir vertikalus gatvės ženklinimai
1 | Grindinio įrengimas iš granito trinkelių rankiniu būdu, užpilant siūles akmens atsijomis k9=1.15 | 100m2 | 3.12
2 | Granitinės juodos 8 cm storio trinkelės 10x20 | m2 | 6
3 | Granitinės šviesiai pilkos trinkelės 15x30x14(h) cm | m2 | 138
4 | Granitinės juodos 10 cm storio trinkelės 10x20 | m2 | 130
5 | Granitinės šviesiai pilkos 10 cm storio trinkelės 10x20 (cm) | m2 | 38
6 | Kelio dangos ženklinimas termoplastu su stiklo rutuliukais ištisine linija iki 30cm pločio kelių ženklinimo mašinomis ( linijos plotis 12.00 cm) k9=1.15 | km | 0.57
7 | Kelio dangos ženklinimas termoplastu su stiklo rutuliukais pertraukiama linija iki 30cm pločio kelių ženklin. mašinomis ( brūkšnio ir tarpo santykis 1:3, linijos plotis 12 cm) k9=1.15 | km | 0.23
8 | Kelio dangos ženklinimas termoplastu su stiklo rutuliukais pertraukiama linija iki 30cm pločio kelių ženklin. mašinomis ( brūkšnio ir tarpo santykis 1:1, linijos plotis 12 cm) k9=1.15 | km | 0.083
9 | Kelio dangos ženklinimas termoplastu su stiklo rutuliukais pertraukiama linija iki 30cm pločio kelių ženklin. mašinomis ( brūkšnio ir tarpo santykis 3:1, linijos plotis 12 cm) k9=1.15 | km | 0.061
10 | Kelio dangos ženklinimas termoplastu su stiklo rutuliukais rankiniu būdu , kai linijos, ženklo plotas daugiau 1,0 m2 k9=1.15 | m2 | 38
11 | Kelio dangos ženklinimas dažais su stiklo rutuliukais rankiniu būdu, naudojant trafaretus , kai linijos, ženklo plotas daugiau 1,0 m2 k9=1.15 | m2 | 95
12 | Vieno kelio ženklo ant stovo įrengimas, betonuojant pamatą , kai stovas metalinis (2 vnt. esami) k9=1.15 | vnt | 48
13 | Kelio ženklų papildomo skydelio pastatymas , kai skydelis iki 1 m ilgio k9=1.15 | vnt | 166
14 | Kelio ženklai cink. ir al.skardos padengti aukšto intens. šviesą atsp. plėvele | m2 | 69
15 | Metalinės kelio ženklų atramos d 76 | m | 145
Kiti darbai
1 | Paklotų kabelių apsauga surenkamais gaubtais, atkasant kabelius , kai surenkamo gaubto skersmuo 110 mm k9=1.15 | 100m | 0.09
2 | DN/OD 110mm vamzdis N750, PP, 1m, su mova (remontinis) | m | 9
3 | Šulinio angos paaukštinimas g/b žiedais k8=1.05,k9=1.15 | vnt | 23
4 | Kiti gelžbetonio gaminiai | m3 | 0.48
5 | Ryšių šulinių dangčiai 600x600, D 400 (kvadrat.) | vnt | 23
Suma viso kiekio (Eur be PVM):

## SA_1
Maironio gatvės Vilniuje tvarkybos ir kapitalinio remonto projektas
Susisiekimo/Architektūrinė dalis
Eil. | Darbų ir išlaidų | Mato | Kiekis | Kaina Eur be PVM
Nr. | aprašymai | vnt |  | Vieneto | Viso kiekio
1 | 2 | 3 | 4 | 5 | 6
Mažoji architektūra
1 | Suolų ir šiukšlių dėžių įrengimas | vnt | 36
2 | Stovų dviračiams statyti montavimas ( vietų skaičius stove 4 vnt) | vnt. | 2
3 | Metalinių aptvėrimų pėsčiųjų apsaugos tvorelei montavimas ant įrengtų metalinių stulpelių k9=1.15 | 100vnt | 0.08
4 | Metalinių stulpelių pėsčiųjų apsaugos tvorelei įrengimas k9=1.15 | 100vnt | 0.16
5 | Metalinių grotų montavimas, kai tvirtinimui pagrindas medis. PRITAIKYTA. | m2 | 1
Laiptų , atraminių, akmeninių bortų tvarkymas
1 | Sienų aptaisymo glazūruotomis plytelėmis išardymas, be plytelių išsaugojimo | m2 | 10
2 | Fasadų lygių paviršių remontas, nuvalant senus dažus, apdailinant tinkavimo mase, dirbant ant kopėčių iki 10 m aukščio k8=1.09,k9=1.15 | 100m2 | 0.25
3 | Laiptų pakopų (antpakopių) montavimas ant ištisinio pagrindo , kai pakopos ilgis iki 1,2m | 100m | 0.18
4 | Granito pakopos h-15 cm | m2 | 6
5 | Pastatų išorinių ventiliuojamų sienų aptaisymas granito plokštėmis, kai plokštės plotas daugiau 0,20 m2 iki 0,25 m2 k9=1.15 | m2 | 4
6 | Natūralaus akmens bordiūrų įrengimas ant betono pagrindo , kai bordiūrai 150x300x1000 mm k9=1.15 | 100m | 0.1
Elementų perkėlimas ir demontavimas
1 | Autobusų - troleibusų stotelių paviljonų perkėlimas rankiniu būdu, kai stulpai įtvirtinti duobėse apibetonuojant | vnt. | 3
2 | Esamų rekmaminių stendų išmontavimas perkėlimui k1=0.40,k2=0.40,k9=1.15 | vnt. | 3
3 | Esamų reklaminių stendų įrengimas, gręžiant duobes ir betonuojant pamatus ( stiebų skaičius atramoje 2 vnt) k9=1.15 | vnt. | 3
4 | Suolų ir kitų elementų demontavimas k1=0.40,k2=0.40,k3=0.000 | vnt | 15
5 | Kelio atšvaitų įrengimas, klijuojant ( kelio bortuose) k9=1.15 | vnt. | 2
6 | Metalinių tarpinių vienstiebių stulpelių kelio aptvėrimui įrengimas, betonuojant pamatus. PRITAIKYTA. Esamų vertikalių atitvarų išmontavimas k1=0.60,k2=0.70,k3=0.500,k9=1.15 | 100vnt | 0.6
7 | Metalinių tarpinių vienstiebių stulpelių kelio aptvėrimui įrengimas, betonuojant pamatus. PRITAIKYTA. Išmontuotų vertikalių atitvarų sumontavimas į vietą k9=1.15 | 100vnt | 0.2
8 | Įvairių paviršių valymas metaliniu šepečiu rankiniu būdu | 10m2 | 1.3
9 | Metalinių paviršių dažymas dažais, teptuku | 100m2 | 0.13
Mažoji architektūra
1 | Suolas su atlošu | vnt | 3
2 | Suolas be atlošo | vnt | 9
3 | Šiukšlių dėžė | vnt | 24
4 | Dviračių stovas | vnt | 2
5 | Atitvaras prie viešojo transporto stotelės | vnt | 8
6 | Medžių šaknų apsaugos grotelės | vnt | 1
Suma viso kiekio (Eur be PVM):

## Z_1
Maironio gatvės Vilniuje tvarkybos ir kapitalinio remonto projektas
Želdinių dalis
Eil. | Darbų ir išlaidų | Mato | Kiekis | Kaina Eur be PVM
Nr. | aprašymai | vnt |  | Vieneto | Viso kiekio
1 | 2 | 3 | 4 | 5 | 6
Genėjimo ir sodinimo darbai
1 | Lapuočių medžių genėjimas, retinant vainiką , dirbant iš autobokštelio, kai genimų medžių kamienų skersmuo iki 40 cm (medis) k9=1.15 | vnt. | 11
2 | Lapuočių medžių genėjimas, retinant vainiką , dirbant iš autobokštelio, kai genimų medžių kamienų skersmuo daugiau 40 cm (medis) k9=1.15 | vnt. | 14
3 | Sodinimo vietų medžiams ir krūmams su žem. gumulu paruoš. rank. būdu II gr.grunte,pridedant iki 100% aug.dirv. k9=1.15 | 10m3 | 0.8
4 | Standartinių sodinimo vietų paruoš. grupiniam krūmų sodinimui rank. būdu II gr.grunte,pridedant iki 100% augalinio dirv. k9=1.15 | 10 vnt. | 128.4
5 | Medžių ir krūmų su žemės gumulu 1,3x1,3x0,6m sodinimas k9=1.15 | 10 vnt. | 0.8
6 | Medžių ir krūmų su žemės gumulu 0,5x0,5x0,4m sodinimas k9=1.15 | 10 vnt. | 128.4
7 | Dirvos paruošimas gėlynams rank. būdu II gr. grunte, užpilant iki 20cm storio sluoksnį augalinio dirvožemio k9=1.15 | 100m2 | 5.14
8 | Užpilamo augalinio dirvožemio sluoksnio storio 5cm pokyčiui pridėti arba atimti k4=4.000,k9=1.15 | 100m2 | 5.14
9 | Dirvos paruošimas gazonams rank. būdu II gr.grunte, užpilant iki 15cm storio sluoksnį augalinio dirvožemio k9=1.15 | 100m2 | 19.4
10 | Užpilamo augalinio dirvožemio sluoksnio storio 5cm pokyčiui pridėti arba atimti k9=1.15 | 100m2 | 19.4
11 | Daugiamečių gėlių 1600 vnt. sodinimas I grupės grunto 100m2 k9=1.15 | 100m2 | 5.14
12 | Kiekvienam 1000 vnt. sodinamų gėlių 100m2 pokyčiui pridėti arba atimti k4=3.000,k9=1.15 | 100m2 | 5.14
13 | Paprastų,parterinių ir mauritaniškų gazonų užsėjimas rankiniu būdu k9=1.15 | 100m2 | 19.4
14 | Augalinė žemė | m3 | 865
15 | Šaknų apsaugos zonoje medžių šaknų atkasimas oro kastuvu | m2 | 593
16 | Geotekstilės paklojimas k9=1.15 | 100m2 | 5.93
17 | Plastikinių vamzdžių (drenažo rinktuvų) klojimas iškastose tranšėjose , kai vamzdžių skersmuo iki 110 mm (maitinimo- vėdinimo šulinėliai) k9=1.15 | m | 26
18 | Plastikinių ir plastikinių armuotų įmovinių alkūnių, perėjimų, movų, intarpų iki 630 mm skersmens montavimas ( skersmuo 110 mm) k9=1.15 | vnt. | 52
19 | PVC rifliuoti drenažo vamzdžiai su geotekstilės filtru 80/92 | m | 26
20 | Kamščiai drenažui d 92mm (drenažo vamzdžių sistema) | vnt | 52
21 | Papildomas augalų tręšimas, purškiant skystomis trąšomis k9=1.15 | ha | 0.0104
22 | Plastikinių vamzdžių (drenažo rinktuvų) klojimas iškastose tranšėjose, kai vamzdžių skersmuo iki 110 mm (pasodintų medžių šaknyno maitinimo šulinėliams) k9=1.15 | m | 24
23 | PVC rifliuoti drenažo vamzdžiai su geotekstilės filtru 80/92 | m | 24
24 | Plastikinių ir plastikinių armuotų įmovinių alkūnių, perėjimų, movų, intarpų iki 630 mm skersmens montavimas (skersmuo 110 mm) k9=1.15 | vnt. | 8
25 | Plastikinių ir plastikinių armuotų įmovinių trišakių iki 630 mm skersmens montavimas (trišakių skersmuo 110 mm) k9=1.15 | vnt. | 8
26 | Kamščiai drenažui d 92mm (drenažo vamzdžių sistema) | vnt | 8
27 | Trišakiai d 92x92mm (drenažo vamzdžių sistema) | vnt | 8
28 | Tranšėjų, iškasų ir duobių užpylimas gruntu rankiniu būdu , kai gruntas I grupės (mulčio paskleisimas) k9=1.15 | 100m3 | 0.927
Želdiniai ir medžiagos
1 | Vyšnia smailiadantė 'Kanzas' / Prunus serrulata, SG 16-18 | vnt | 8
2 | Baltauogė meškytė 'Mother of Pearl' / Symphoricarpos albus, 40-60 | vnt | 356
3 | Beržalapė lanksva 'Tor' / Spiraea betulifolia, 40-60 | vnt | 928
4 | Astras 'Aster' / Aster ageratoides, C2 | vnt | 4599
5 | Sintetinė ar savaime suyranti 150 g/m² geotekstilė | m2 | 593
6 | Mulčias | m3 | 92.7
7 | Laistymo maišai | vnt | 36
8 | Biostimuliatorius | l | 0.51
Suma viso kiekio (Eur be PVM):

## GA_1
Maironio gatvės Vilniuje tvarkybos ir kapitalinio remonto projektas
Gatvių apšvietimo dalis
Eil. | Darbų ir išlaidų | Mato | Kiekis | Kaina Eur be PVM
Nr. | aprašymai | vnt |  | Vieneto | Viso kiekio
1 | 2 | 3 | 4 | 5 | 6
Montavimas
1 | Nužymėjimas trasoje | km | 1.96
2 | Tranšėjų kasimas rankiniu būdu 1-2 kabeliams I-II grupės grunte iki 1m gylio k9=1.15 | km | 0.625
3 | Tranšėjų užpylimas rankiniu būdu 1-2 kabeliams I-II grupės grunte k9=1.15 | km | 0.625
4 | Kabelio tranšėjos kasimas oro kastuvu | m2 | 315
5 | Tranšėjų užpylimas rankiniu būdu 1-2 kabeliams I-II grupės grunte k9=1.15 | km | 0.315
6 | Tranšėjų 1m gylio 1-2 kabeliams kasimas 0,25m3 talpos kaušu ekskavatoriais I-II grupės grunte k9=1.15 | km | 1.02
7 | Tranšėjų 1m gylio 1-2 kabeliams užpylimas buldozeriais 59 kW(80AJ) I-II grupės grunte iš sankasos k9=1.15 | km | 1.02
8 | Kabelių apsaugos plastikinių gofruotų vamzdžių klojimas tranšėjose , kai vamzdžio išorinis skersmuo daugiau 63 mm iki 75 mm | 100m | 19.6
9 | Uždaro perėjimo daugiau kaip 50 m ilgio įrengimas kryptinio gręžimo įrenginiu, įtraukiant plastikinį vamzdį , kai vamzdžių skersmuo 75-110 mm (trasos ilgis) k9=1.15 | m | 130
10 | Kabelių įtraukimas į paklotus vamzdžius tranšėjose , kai 1 m kabelio masė daugiau 1 kg iki 3 kg | 100m | 20.9
11 | Signalinių juostų paklojimas tranšėjose virš paklotų kabelių , kai kabelių skaičius 1.00 vnt | km | 1.96
12 | Tašytų akmenų, betono trinkelių grindinio išardymas pneumoplaktuku k8=1.09,k9=1.15 | 100m2 | 1.67
13 | Betono trinkelių grindinio atstatymas, užpilant siūles ( smėliu) k9=1.15 | 100m2 | 1.67
14 | 3,0 cm storio pasluoksnio iš smėlio - cemento mišinio įrengimas, kai mišinys ruošiamas objekte k9=1.15 | 100m2 | 1.67
15 | 15 cm storio pagrindo iš skaldos įrengimas po inžinerinių tinklų remonto k9=1.15 | 100m2 | 1.67
16 | 10 cm storio pagrindo iš smėlio įrengimas po inžinerinių tinklų remonto k9=1.15 | 100m2 | 1.67
17 | Keičiant pagrindo sluoksnio storį, kiekvienam sekančiam centimetrui prie normatyvo R16-120 pridėti arba atimti k9=1.15 | 100m2 | 1.67
18 | Pirmo viengyslio arba daugiagyslio laido vienoje pynėje iki 35 mm2 skerspjūvio įtraukimas į sumontuotus vamzdžius (į atramas) | 100m | 5.58
19 | Kabelio tiesimas įrengtom konstrukcijom arba loviais, tvirtinant visu ilgiu, kai 1m kabelio masė iki 3kg | 100m | 7.84
20 | Cinkuotų apšvietimo stulpų montavimas gelžbetoniniuose pamatuose, gręžiant , kai apšvietimo stulpų aukštis iki 6,5m | vnt. | 32
21 | Cinkuotų apšvietimo stulpų montavimas gelžbetoniniuose pamatuose, gręžiant , kai apšvietimo stulpų aukštis daugiau 8,5m iki 10,5m | vnt. | 24
22 | Cinkuotų gembių montavimas ant apšvietimo stulpų iš autobokštelių , kai gembės lenktos (t.t. 11 vnt. ant esamų permontuojamų atramų+10 vnt. papildomų perėjų šviestuvams) | vnt. | 39
23 | Cinkuotų gembių montavimas ant apšvietimo stulpų iš autobokštelių , kai gembės T formas | vnt. | 6
24 | Šviesos diodų lempų šviestuvų gatvių apšvietimui montavimas ant įrengtų apšvietimo atramų | vnt. | 77
25 | Rezervinio maitinimo šaltinio montavimas | vnt. | 83
26 | Iki 1000 V įtampos iki 70mm2 skersp.kabeliui galinės movos su terminiais vamzdeliais montavimas | vnt. | 186
27 | Įžeminimo kontūro įrengimas iš vieno elektrodo iki 5 m ilgio su horizontalia įžeminimo šyna iki 1m ilgio | kompl. | 81
28 | Kiekvienam sekančiam elektrodo įgilinimo metrui virš 5 m pridėti | m | 810
29 | Esamų apšvietimo tinklo metalinių atramų, kurių masė iki 1 t, demontavimas k9=1.15 | vnt | 59
30 | Esamų cinkuotų apšvietimo stulpų montavimas gelžbetoniniuose pamatuose, gręžiant , kai apšvietimo stulpų aukštis daugiau 8,5m iki 10,5m | vnt. | 25
31 | Šviestuvų, kabinamų ant kronšteinų, demontavimas | 100vnt | 0.59
32 | Šviesos diodų lempų šviestuvų (esamų) gatvių apšvietimui montavimas ant įrengtų apšvietimo atramų | vnt. | 25
33 | Gnybtų dėžučių iki 6 gnybtų ir 70 mm2 skerspjūvio kabeliams montavimas, tvirtinant prie k-jų ant sienos ar kolonos | vnt | 56
34 | Atramų numeravimo atnaujinimas | vnt | 81
Medžiagos
1 | DN/OD 75mm vamzdis N750, Pirminis Polietilenas, 6m, su mova | m | 1960
2 | DN/OD 110mm vamzdis N1250, PE, 100m, gręžimui | m | 130
3 | Signalinė juosta Kabelis 0,2x250 mm geltona | m | 1960
4 | 1kV galios variniai kabeliai 2x1.5RE | m | 784
5 | 1kV aliuminiai kabeliai 4x25SM | m | 2648
6 | 1 kV galinės movos 4-ių gyslų kabeliams EVPU-4 x 25-70-S-L12 | vnt | 186
7 | Gnybtynas (rinklė) kabelių gyslų sujungimui su 10A saugikliu | vnt | 56
8 | Pamatas 6.0 m atramai | vnt | 30
9 | Pamatas 10.0 m atramai | vnt | 49
10 | Įžeminimo strypas variuotas 1500x17.2mm 1.5x3/4 ERICO | vnt | 810
11 | Elektrodų sujungimo mova | vnt | 729
12 | 20 mm strypo antgalis | vnt | 81
13 | Kalimo galvutė įžeminimo strypams d20mm, vidinis d13.50mm | vnt | 81
14 | Cinkuota juosta įžeminimui 40x4 mm 1.26 kg/m (ritė~50kg) | kg | 51.03
Atramos, gembės, šviestuvai
1 | Nauja metalinė dekoratyvinė atrama 6.0 m aujščio | kompl. | 32
2 | Nauja metalinė dekoratyvinė atrama su dekoratyvine gembe 10.0 m aukščio | kompl. | 18
3 | Nauja metalinė atrama 10.0 m aukščio su dekoratyvinė dviguba gembe | kompl. | 6
4 | Papildomos 1.0 m ir 0.5 m gembės-kronšteinai montavimui ant atramų | kompl. | 10
5 | Nauja papildoma dekoratyvinė gembė | vnt | 11
6 | Dekoratyvinis šviestuvas IP66/IP66 apsaugos klasės su 57W LED šviesos šaltiniais (diodais), 3000K | kompl. | 10
7 | Dekoratyvinis šviestuvas IP66/IP66 apsaugos klasė su 51.5W LED šaltiniais (diodais), 3000K | kompl. | 10
8 | Dekoratyvinis šviestuvas IP66/IP66 apsaugos klasės su 26.5W LED šviesos šaltiniais (diodais), 3000K | kompl. | 8
9 | Dekoratyvinis šviestuvas IP66/IP66 apsaugos klasės su 17.5W LED šviesos šaltiniais (diodais), 3000K | kompl. | 13
10 | Dekoratyvinis šviestuvas IP66/IP66 apsaugos klasės su 13.5W LED šviesos šaltiniais (diodais), 3000K | kompl. | 18
11 | Šviestuvas IP66/IP66 apsaugos klasės su 51.3W LED šviesos šaltiniais (diodais) 5000K | kompl. | 2
12 | Šviestuvas IP66/IP66 apsaugos klasės su 54.6W LED šviesos šaltiniais (diodais) 5000K | kompl. | 7
13 | Šviestuvas IP66/IP66 apsaugos klasės su 62W LED šviesos šaltiniais (diodais), 5000K | kompl. | 1
14 | Šviestuvas IP66/IP66 apsaugos klasės su 71.4W LED šviesos šaltiniais (diodais), 5000K | kompl. | 2
15 | Šviestuvas IP66/IP66 apsaugos klasės su 75.4W LED šviesos šaltiniais (diodais), 5000K | kompl. | 2
16 | Šviestuas IP66/IP66 apsaugos klasės su 80W LED šviesos šaltiniais (diodais), 5000K | kompl. | 4
17 | Šviestuvas IP66/IP66 apsaugos klasės su 82W šviesos šaltiniais (diodais), 5000K | kompl. | 2
18 | Šviestuvas IP66/IP66 apsaugos klasės su 90.2W LED šviesos šaltiniais (diodais), 5000K | kompl. | 2
19 | Šviestuvas IP66/IP66 apsaugos klasės su 99.9W LED šviesos šaltiniais (diodais), 5000K | kompl. | 1
20 | Šviestuvas IP66IP66 apsaugos klasės su 100W LED šviesos šaltiniais (diodais), 5000K | kompl. | 1
21 | Individualaus šviestuvų valdymo maitinimo šaltiniai bevieliam valdymui | kompl. | 59
22 | Individualaus kryptinių šviestuvų valdymo maitinimo šaltiniai bevieliam valdymui | vnt | 24
Suma viso kiekio (Eur be PVM):

## Maironio_Galutinis_DKŽ_1
Maironio gatvės Vilniuje tvarkybos ir kapitalinio remonto projektas
Suvestinis darbų kiekių žiniaraštis
Eil. Nr. | Darbų ir išlaidų aprašymai | Suma viso kiekio (Eur be PVM)
1 | Tvarkyba
2 | Susisiekimo dalis
3 | Susisiekimo/Architektūrinė dalis
4 | Želdinių dalis
5 | Gatvių apšvietimo dalis
Bendra (1 - 5 pozicijų suma) pasiūlymo kaina (Eur be PVM):

## Radvilaites_Projektas_2
Projekto žymuo | Projekto dalies sąnaudų kiekių žiniaraščio žymuo | Projekto dalies pavadinimas | Pastabos
VP-23-236-00-TDP-00 | Tvarkyba | Vilniaus senamiesčio (u. k. 16073) Barboros Radvilaitės gatvės trasos ir metalinių šulinių dangčių tvarkybos darbų (remonto) projektas | 2 projektas
VP-23-236-TP | S | Susisiekimo dalis | -
| SA | Susisiekimo/Architektūrinė dalis | -
| Ž | Želdinių dalis | -
| GA | Gatvių apšvietimo dalis | -

## Tvarkyba_2
Barboros Radvilaitės gatvės Vilniuje tvarkybos ir kapitalinio remonto projektas
Tvarkyba
Eil. | Darbų ir išlaidų apašymai | Mato | Kiekis | Kaina EUR be PVM
Nr. |  | vnt |  | Vieneto | Viso kiekio
1 | 2 | 3 | 4 | 5 | 6
Skyrius Gatvės trasa
1 | Grindinio iš lauko akmenų išardymas rankiniu būdu | m3 | 17.5
2 | Medžiagų pavežimas karučiais 30 m atstumu, pakraunant ir iškraunant sudedant | t | 47.25
3 | Lauko akmenų paruošimas naudojimui, nuvalant seno skiedinio likučius | m3 | 17.5
4 | Grindinio įrengimas iš skaldytų arba lauko akmenų (sluoksnio storis 10-25 cm ) (panaudojant esamus akmenus) | 100 m2 | 0.75
5 | Grindinio įrengimas iš skaldytų arba lauko akmenų (sluoksnio storis 10-25 cm ) | 100 m2 | 1.5
6 | Grindinio įrengimas iš skaldytų arba lauko akmenų (pjauti akmenys) | 100 m2 | 2.33
7 | Šaligatvio pasluoksnio įrengimas (akmenų atsijos, sluoksnio storis 3 cm ) | 100 m2 | 0.6
Skyrius Istoriniai šulinių dangčiai
8 | Liuko pastatymas* demontavimas | vnt. | 2
9 | Liuko pastatymas (panaudojant esamus) | vnt. | 2
10 | Gaminių paviršių valymas metaliniu (metalo vilnos) šepečiu rankiniu būdu | m2 | 0.5
Skyrius Esamų akmeninių bortų perkėlimas
11 | Bordiūrų (gatvės bortų), sudėtų ant betono pagrindo, išardymas (IŠSAUGOJANT) | m | 8
12 | Lauko akmenų paruošimas naudojimui, nuvalant seno skiedinio likučius* akmeninių bordiūrų | m3 | 0.64
13 | Natūralaus akmens bordiūrų įrengimas ant betono pagrindo (panaudojant esamus) | 100 m | 0.08
Suma viso kiekio (Eur be PVM):

## S_2
Barboros Radvilaitės gatvės Vilniuje tvarkybos ir kapitalinio remonto projektas
Susisiekimo dalis
Eil. | Darbų ir išlaidų | Mato | Kiekis | Kaina EUR be PVM
Nr. | aprašymai | vnt |  | Vieneto | Viso kiekio
1 | 2 | 3 | 4 | 5 | 6
Paruošiamieji ir ardymo darbai
1 | Kelio ašinės linijos ir kelio juostos nužymėjimas trasoje | km | 0.26
2 | Esamo vieno kelio ženklo ant stovo išmontavimas k1=0.60,k2=0.70,k3=0.500,k9=1.15 | vnt | 25
3 | Esamo kelio ženklų papildomo skydelio išmontavimas k1=0.60,k2=0.70,k3=0.500,k9=1.15 | vnt | 60
4 | Kelio ženklų su metalinėmis atramomis įrengimas, gręžiant duobes ir betonuojant pamatus ( stiebų skaičius atramoje 1 vnt). PRITAIKYTA. Esamo kelio ženklo išmontavimas perkėlimui k1=0.60,k2=0.70,k9=1.15 | vnt. | 1
5 | Asfalto dangų nufrezavimas , kai freza su pakrovimu k8=1.17,k9=1.15 | 100m2 | 30.31
6 | Parkavimo ribotuvų išmontavimas k1=0.40,k2=0.40,k3=0.000,k9=1.15 | vnt. | 58
7 | Gatvės bordiūrų išardymas, kai remontuojamas tarpas daugiau 25m ( pagrindas betono) k8=1.09,k9=1.15 | m | 618
8 | Šaligatvio bordiūrų išardymas, kai remontuojamas tarpas daugiau 25m ( pagrindas betono) k8=1.09,k9=1.15 | m | 50
9 | Tašytų akmenų, betono trinkelių grindinio išardymas pneumoplaktuku k8=1.09,k9=1.15 | 100m2 | 4.66
10 | Betono (ir granito) plytelių šaligatvio dangos ardymas k9=1.15 | 100m2 | 28.88
11 | Statybinių šiukšlių išvežimas 1 km atstumu automobiliais-savivarčiais, pakraunant ekskavatoriais 0,25 m3 talpos kaušais | t | 860.8
12 | Transportuojant statybines šiukšles už kiekvieną papildomą kilometrą pridėti k4=12.000 | t | 860.8
Žemės sankasa
1 | II grupės grunto kasimas rankiniu būdu nesutvirtintose tranšėjose (iškasose) , kai kasimo gylis daugiau 1,0m iki 2,0m k9=1.15 | 100m3 | 15.67
2 | Grunto kasimas 0,5m3 kaušo talpos ekskavatoriumi, pakraunant gruntą į autosavivarčius , kai gruntas II grupės k9=1.15 | 100m3 | 46.27
3 | Grunto transportavimas 8,5t autosavivarčiais 1km atstumu, pakraunant 0,5m3 kaušo talpos ekskavatoriumi , kai gruntas II grupės | 100m3 | 46.27
4 | Grunto transportavimo sąnaudų pokytis už papildomą 1km atstumą, vežant 8,5t autosavivarčiais , kai gruntas I-II grupės k4=12.000 | 100m3 | 46.27
5 | Gruntas | m3 | 596
6 | Grunto kasimas 55kW (75AJ) galios buldozeriu, perstumiant gruntą (atstumas 10 m , gruntas II grupės) k9=1.15 | t.m3 | 0.596
7 | Iškasų arba pylimų paviršių planiravimas autogreideriu , kai gruntas II grupės k9=1.15 | t.m2 | 6.285
8 | Grunto tankinimas savaeigiu vibrovolu , kai vibrovolo masė iki 6t( I-II grupės gruntas) k9=1.15 | 100m3 | 18.86
9 | Plotų planiravimas rankiniu būdu , kai gruntas II grupės k9=1.15 | 100m2 | 3
10 | Grunto tankinimas mažosios mechanizacijos priemonėmis , kai gruntas išlyginamas rankiniu būdu( I-II grupės gruntas) k8=1.14,k9=1.15 | 100m3 | 0.9
11 | Geotekstilės ir geotinklo paklojimas k9=1.15 | 100m2 | 102.36
12 | Austinė geotekstilė žemės sankasų ant silpn.gruntų įreng./arm. 200/45 | m2 | 6914
13 | Lankstus geotinklas grunto armavimui (60/60 kN/m) | m2 | 3322
Bortai
1 | Natūralaus akmens bordiūrų įrengimas ant betono pagrindo , kai bordiūrai 150x300x1000 mm k9=1.15 | 100m | 9.01
2 | Betono (granitinių) bordiūrų įrengimas ant betono pagrindo , kai bordiūrai 80x200x1000 mm k9=1.15 | 100m | 4.28
3 | Betono mišiniai C20/25 | m3 | 119.25
4 | Granitinis kelio bortas 100.15.30 | m | 494
5 | Granitiniai nužemintas kelio bortai 100.15.22 | m | 337
6 | Granitinis vejos bortas 100.8.20 | m | 428
7 | Granitinis įvažiavimo kelio bortas 100.15.22 | m | 70
Važiuojamosios dalies danga (DK 3 dangos konstrukcijos klasė)
1 | Apsauginių šalčiui atsparių kelio pagrindo sluoksnių įrengimas, naudojant savaeigius plentvolius , kai pagrindas smėlio, autogreiderio galia 79 kW (108 AG) k9=1.15 | 100m3 | 11.26
2 | Kelio pagrindo įrengimas iš dolomito skaldos mišinio (storis 25 cm , viensluoksnis) k9=1.15 | 100m2 | 20.96
3 | Šaligatvio pasluoksnio įrengimas ( akmenų atsijos, sluoksnio storis 4.00 cm) k9=1.15 | 100m2 | 19.96
4 | Grindinio įrengimas iš betono (granito) trinkelių rankiniu būdu, užpilant siūles akmens atsijomis k9=1.15 | 100m2 | 19.96
5 | 14 cm storio juodo granito trinkelės 15x30 (cm) | m2 | 1996
Įvažiavimų į kiemus ir parkavimo vietų įrengimas
1 | Apsauginių šalčiui atsparių kelio pagrindo sluoksnių įrengimas, naudojant savaeigius plentvolius , kai pagrindas smėlio, autogreiderio galia 79 kW (108 AG) k9=1.15 | 100m3 | 5.58
2 | Kelio pagrindo įrengimas iš dolomito skaldos mišinio (storis 25 cm , viensluoksnis) k9=1.15 | 100m2 | 9.57
3 | Šaligatvio pasluoksnio įrengimas ( akmenų atsijos, sluoksnio storis 4.00 cm) k9=1.15 | 100m2 | 8.74
4 | Grindinio įrengimas iš betono (granito) trinkelių rankiniu būdu, užpilant siūles akmens atsijomis k9=1.15 | 100m2 | 8.74
5 | 10 cm storio granitinės trinkelės 10x20 | m2 | 874
6 | Grindinio įrengimas iš klinkerinių trinkelių, užpilant siūles akmens atsijomis k9=1.15 | 100m2 | 0.37
Šaligatvių danga
1 | Apsauginių šalčiui atsparių kelio pagrindo sluoksnių įrengimas, naudojant savaeigius plentvolius , kai pagrindas smėlio, autogreiderio galia 79 kW (108 AG) k9=1.15 | 100m3 | 3.8
2 | Kelio pagrindo įrengimas iš dolomito skaldos mišinio (storis 20 cm , viensluoksnis) k9=1.15 | 100m2 | 23.67
3 | Šaligatvio pasluoksnio įrengimas ( akmenų atsijos, sluoksnio storis 3 cm) k9=1.15 | 100m2 | 22.54
4 | Šaligatvio dangos įrengimas iš (granitinių) šaligatvio plytelių, užpildant siūles akmens atsijomis , kai plytelės 200x200x60 (80) mm k9=1.15 | 100m2 | 21
5 | Šaligatvio dangos įrengimas iš (granitinių) šaligatvio plytelių, užpildant siūles akmens atsijomis , kai plytelės 375x375x70 (300x300x80) mm k9=1.15 | 100m2 | 1.54
6 | 8 cm storio šviesiai pilkos ir tamsios granitinės plytelės 20x20 | m2 | 2118
7 | 8 cm storio šviesiai pilkos ir juodos granitinės plytelės 30x30 (cm) | m2 | 136
Dviračių tako danga
1 | Apsauginių šalčiui atsparių kelio pagrindo sluoksnių įrengimas, naudojant savaeigius plentvolius , kai pagrindas smėlio, autogreiderio galia 79 kW (108 AG) k9=1.15 | 100m3 | 1.09
2 | Kelio pagrindo įrengimas iš dolomito skaldos mišinio (storis 20 cm , viensluoksnis) k9=1.15 | 100m2 | 6.78
3 | Šaligatvio pasluoksnio įrengimas ( akmenų atsijos, sluoksnio storis 3 cm) k9=1.15 | 100m2 | 6.46
4 | Grindinio įrengimas iš betono (granito) trinkelių rankiniu būdu, užpilant siūles akmens atsijomis k9=1.15 | 100m2 | 6.46
5 | 8 cm storio šviesiai pilkos granitinės trinkelės 10x20 | m2 | 626
6 | 8 cm storio tamsios granitinės trinkelės 10x20 | m2 | 20
Įvažiavimų į kiemus ir parkavimo vietų įreng. iš lygaus pjauto (viršus ir apačia) grindinio dangos (akmens rieduliai prie tvarkybos darbų)
1 | Apsauginių šalčiui atsparių kelio pagrindo sluoksnių įrengimas, naudojant savaeigius plentvolius , kai pagrindas smėlio, autogreiderio galia 79 kW (108 AG) k9=1.15 | 100m3 | 0.8
2 | Kelio pagrindo įrengimas iš dolomito skaldos mišinio (storis 25 cm , viensluoksnis) k9=1.15 | 100m2 | 1.58
3 | Šaligatvio pasluoksnio įrengimas ( akmenų atsijos, sluoksnio storis 4.00 cm) k9=1.15 | 100m2 | 1.5
Šaligatvio dangos konstrukcijos įrengimas iš lygaus pjauto (viršus ir apačia) grindinio dangos (akmens rieduliai prie tvarkybos darbų)
1 | Apsauginių šalčiui atsparių kelio pagrindo sluoksnių įrengimas, naudojant savaeigius plentvolius , kai pagrindas smėlio, autogreiderio galia 79 kW (108 AG) k9=1.15 | 100m3 | 0.15
2 | Kelio pagrindo įrengimas iš dolomito skaldos mišinio (storis 20 cm , viensluoksnis) k9=1.15 | 100m2 | 0.92
3 | Šaligatvio pasluoksnio įrengimas ( akmenų atsijos, sluoksnio storis 4.00 cm) k9=1.15 | 100m2 | 0.88
Šaligatvio dangos įrengimas iš istorinių akmens riedulių (akmens rieduliai prie tvarkybos darbų)
1 | Apsauginių šalčiui atsparių kelio pagrindo sluoksnių įrengimas, naudojant savaeigius plentvolius , kai pagrindas smėlio, autogreiderio galia 79 kW (108 AG) k9=1.15 | 100m3 | 0.4
2 | Kelio pagrindo įrengimas iš dolomito skaldos mišinio (storis 20 cm , viensluoksnis) k9=1.15 | 100m2 | 2.52
3 | Šaligatvio pasluoksnio įrengimas ( smėlio-cemento mišinys, sluoksnio storis 10.00 cm) k9=1.15 | 100m2 | 2.4
Horizontalus ir vertikalus gatvės ženklinimai
1 | Grindinio įrengimas iš betono (granito) trinkelių rankiniu būdu, užpilant siūles akmens atsijomis k9=1.15 | 100m2 | 1.52
2 | 8 cm storio juodos granitinės trinkelės 10x20 | m2 | 12
3 | 10 cm storio granitinės juodos trinkelės 10x20 | m2 | 36
4 | 10 cm storio granitinės šviesiai pilkos trinkelės 10x20 | m2 | 2
5 | 14 cm storio granitinės šviesiai pilkos trinkelės 15x30 | m2 | 102
6 | Vieno kelio ženklo ant stovo įrengimas, betonuojant pamatą , kai stovas metalinis (t.t. 1 esamas) k9=1.15 | vnt | 17
7 | Kelio ženklų papildomo skydelio pastatymas , kai skydelis iki 1 m ilgio k9=1.15 | vnt | 79
8 | Metalinės kelio ženklų atramos d 76 | m | 48
9 | Kelio ženklai cink. ir al.skardos padengti aukšto intens. šviesą atsp. plėvele | m2 | 30
Kiti darbai
1 | Paklotų kabelių apsauga surenkamais gaubtais, atkasant kabelius , kai surenkamo gaubto skersmuo 110 mm k9=1.15 | 100m | 0.44
2 | DN/OD 110mm vamzdis N750, PP, 1m, su mova (remontinis) | m | 44
3 | Šulinio angos paaukštinimas g/b žiedais k8=1.05,k9=1.15 | vnt | 22
4 | Kiti gelžbetonio gaminiai | m3 | 0.44
5 | Šulinių dangčiai D 400 (nevėdin.) | vnt | 22
Suma viso kiekio (Eur be PVM):

## SA_2
Barboros Radvilaitės gatvės Vilniuje tvarkybos ir kapitalinio remonto projektas
Susisiekimo/Architektūrinė dalis
Eil. | Darbų ir išlaidų | Mato | Kiekis | Kaina EUR be PVM
Nr. | aprašymai | vnt |  | Vieneto | Viso kiekio
1 | 2 | 3 | 4 | 5 | 6
Mažoji architektūra
1 | Suolų ir šiukšlių dėžių įrengimas | vnt | 12
2 | Stovų dviračiams statyti montavimas (vietų skaičius stove 4 vnt) | vnt | 6
3 | Metalinių aptvėrimų pėsčiųjų apsaugos tvorelei montavimas ant įrengtų metalinių stulpelių k9=1.15 | 100vnt | 0.03
4 | Metalinių stulpelių pėsčiųjų apsaugos tvorelei įrengimas k9=1.15 | 100vnt | 0.06
Laiptų, atraminių, akmeninių bortų tvarkymas
1 | Sienų aptaisymo glazūruotomis plytelėmis išardymas, be plytelių išsaugojimo | m2 | 3
2 | Fasadų lygių paviršių remontas, nuvalant senus dažus, apdailinant tinkavimo mase, dirbant ant kopėčių iki 10 m aukščio k8=1.09,k9=1.15 | 100m2 | 0.1
3 | Laiptų pakopų (antpakopių) montavimas ant ištisinio pagrindo , kai pakopos ilgis iki 1,2m | 100m | 0.06
4 | Granito pakopos (h-15 cm) | m2 | 2
5 | Pastatų išorinių ventiliuojamų sienų aptaisymas granito plokštėmis, kai plokštės plotas daugiau 0,20 m2 iki 0,25 m2 k9=1.15 | m2 | 2
Elementų perkėlimas ir demontavimas
1 | Autobusų - troleibusų stotelių paviljonų perkėlimas rankiniu būdu, kai stulpai įtvirtinti duobėse apibetonuojant | vnt. | 2
2 | Esamų rekmaminių stendų išmontavimas perkėlimui k1=0.40,k2=0.40,k9=1.15 | vnt. | 4
3 | Esamų reklaminių stendų įrengimas, gręžiant duobes ir betonuojant pamatus ( stiebų skaičius atramoje 2 vnt) k9=1.15 | vnt. | 4
4 | Suolų ir kitų elementų demontavimas k1=0.40,k2=0.40,k3=0.000 | vnt | 15
Mažoji architektūra
1 | Suolas su atlošu | vnt | 3
2 | Šiukšlių dėžė | vnt | 9
3 | Dviračių stovas | vnt | 6
4 | Atitvaras prie viešojo transporto stotelės | vnt | 3
Požeminiai konteineriai
1. | Paruošiamieji ir ardymo darbai | PASTABA. Darbų kiekiai numatyti Barboros Radvilaitės gatvės Vilniuje tvarkybos ir kapitalinio remonto projekte
2. | Žemės darbai
2.1. | Grunto kasimas ekskavatoriais iškasose, pakrovimas į autosavivarčius ir pervežimas iki 15 km atstumu (į išlykį) | m3 | 30
2.2. | Grunto kasimas rankiniu būdu | m3 | 20
2.3. | Žemės sankasos viršaus planiravimas rankiniu būdu | m2 | 13
2.4. | Žemės sankasos viršaus tankinimas rankiniu būdu | m3 | 4
PASTABA. Vadovautis Barboros Radvilaitės gatvės Vilniuje tvarkybos ir kapitalinio remonto projekto TS (S/SA TS-02)
3. | Konteinerių aikštelės įrengimas
3.1. | Granitinių vejos bortų 1000 x 200 x 80 įrengimas ant betono (C20/25) pagrindo | m | 17
3.2. | Skaldos drenažo sluoksnio įrengimas | m3
3.3. | 15 cm skaldos pagrindo sluoksnio iš nesurištojo mineralinių medžiagų mišinio 0/45 įrengimas | m2 | 13
PASTABA. Vadovautis Barboros Radvilaitės gatvės Vilniuje tvarkybos ir kapitalinio remonto projekto TS (S/SA TS-03 ir TS-04)
3.4. | Požeminių 5 m³ talpos konteinerių įrengimas | kompl. | 2
3.5. | Požeminių 3 m³ talpos konteinerių įrengimas | kompl. | 1
3.6. | Požeminių 1 m³ talpos konteinerių įrengimas | kompl. | 1
4. | Vertikalaus kelio ženklinimo įrengimo darbai
4.1. | Papildomų kelio ženklų skydų montavimas prie vienastiebių atramų ar apšvietimo atramų (1 grupė) | vnt. | 4
PASTABA. 2 vnt. 333, 2 vnt. 806. Vadovautis Barboros Radvilaitės gatvės Vilniuje tvarkybos ir kapitalinio remonto projekto TS (S/SA TS-05)
Suma viso kiekio (Eur be PVM):

## Z_2
Barboros Radvilaitės gatvės Vilniuje tvarkybos ir kapitalinio remonto projektas
Želdinių dalis
Eil. | Darbų ir išlaidų | Mato | Kiekis | Kaina EUR be PVM
Nr. | aprašymai | vnt |  | Vieneto | Viso kiekio
1 | 2 | 3 | 4 | 5 | 6
Želdinių šalinimas ir genėjimas
1 | Kietų veislių medžių kirtimas, kai kamieno skersmuo daugiau 32cm | 100vnt | 0.02
2 | Kietų veislių medžių kelmų rovimas kelmarove, kai kelmo skersmuo daugiau 34cm k9=1.15 | 100vnt | 0.02
3 | Didesnio kaip 30cm skersmens kelmų transportavimas ( atstumas 100.00 m) | 100vnt | 0.02
4 | Lapuočių medžių genėjimas, retinant vainiką, dirbant iš autobokštelio, kai genimų medžių kamienų skersmuo iki 20 cm (medis) k9=1.15 | vnt. | 2
5 | Lapuočių medžių genėjimas, retinant vainiką, dirbant iš autobokštelio, kai genimų medžių kamienų skersmuo iki 40 cm (medis) k9=1.15 | vnt. | 6
6 | Lapuočių medžių genėjimas, retinant vainiką, dirbant iš autobokštelio, kai genimų medžių kamienų skersmuo daugiau 40 cm (medis) k9=1.15 | vnt. | 5
Želdinimo darbai
1 | Sodinimo vietų medžiams ir krūmams su žem. gumulu paruoš. rank. būdu II gr.grunte,pridedant iki 100% aug.dirv. k9=1.15 | 10m3 | 0.1
2 | Standartinių sodinimo vietų paruoš. grupiniam krūmų sodinimui rank. būdu II gr.grunte,pridedant iki 100% augalinio dirv. k9=1.15 | 10 vnt. | 26.3
3 | Medžių ir krūmų su žemės gumulu 1x1x0,6m sodinimas k9=1.15 | 10 vnt. | 0.1
4 | Medžių ir krūmų su žemės gumulu 0,5x0,4m sodinimas k9=1.15 | 10 vnt. | 26.3
5 | Augalinė žemė | m3 | 52
6 | Šaknų apsaugos zonoje medžio šaknų atkasimas oro kastuvu | m2 | 260
7 | Plastikinių vamzdžių (drenažo rinktuvų) klojimas iškastose tranšėjose, kai vamzdžių skersmuo iki 110 mm (vėdinimo-maitinimo šulinėliai) k9=1.15 | m | 18
8 | PVC rifliuoti drenažo vamzdžiai su geotekstilės filtru 80/92 | m | 18
9 | Plastikinių ir plastikinių armuotų įmovinių alkūnių, perėjimų, movų, intarpų iki 630 mm skersmens montavimas ( skersmuo 110 mm) k9=1.15 | vnt. | 36
10 | Kamščiai drenažui d 92mm (drenažo vamzdžių sistema) | vnt | 36
11 | Geotekstilės paklojimas k9=1.15 | 100m2 | 2.6
12 | Plastikinių vamzdžių (drenažo rinktuvų) klojimas iškastose tranšėjose , kai vamzdžių skersmuo iki 110 mm (pasodintam medžiui) k9=1.15 | m | 3
13 | PVC rifliuoti drenažo vamzdžiai su geotekstilės filtru 80/92 | m | 3
14 | Plastikinių ir plastikinių armuotų įmovinių alkūnių, perėjimų, movų, intarpų iki 630 mm skersmens montavimas ( skersmuo 110 mm) k9=1.15 | vnt. | 1
15 | Plastikinių ir plastikinių armuotų įmovinių trišakių iki 630 mm skersmens montavimas ( trišakių skersmuo 110 mm) k9=1.15 | vnt. | 1
16 | Trišakiai d 92x92mm (drenažo vamzdžių sistema) | vnt | 1
17 | Kamščiai drenažui d 92mm (drenažo vamzdžių sistema) | vnt | 1
18 | Papildomas augalų tręšimas, purškiant skystomis trąšomis k9=1.15 | ha | 0.0036
19 | Dirvos paruošimas gazonams rank. būdu II gr.grunte, užpilant iki 15cm storio sluoksnį augalinio dirvožemio (mulčio paskleidimas). k9=1.15 | 100m2 | 1.28
20 | Užpilamo augalinio dirvožemio sluoksnio storio 5cm pokyčiui pridėti arba atimti k4=-1.000,k9=1.15 | 100m2 | 1.28
Želdiniai ir medžiagos
1 | Sidabrinė liepa 'Brabant' / Tilia tomentosa, SG 16-18 | vnt | 1
2 | Kalninis serbentas / Ribes alpinus, 40-60 | vnt | 263
3 | Laistymo maišai esamų medžių laistymui | vnt | 18
4 | Biostimuliatorius | l | 0.18
5 | Mulčias | m3 | 12.8
6 | Sintetinė arba savaime suyranti geotekstilė 150 g/m² | m2 | 260
Suma viso kiekio (Eur be PVM):

## GA_2
Barboros Radvilaitės gatvės Vilniuje tvarkybos ir kapitalinio remonto projektas
Gatvių apšvietimo dalis
Eil. | Darbų ir išlaidų | Mato | Kiekis | Kaina EUR be PVM
Nr. | aprašymai | vnt |  | Vieneto | Viso kiekio
1 | 2 | 3 | 4 | 5 | 6
Montavimas
1 | Nužymėjimas trasoje | km | 0.553
2 | Tranšėjų kasimas rankiniu būdu 1-2 kabeliams I-II grupės grunte iki 1m gylio k9=1.15 | km | 0.288
3 | Tranšėjų užpylimas rankiniu būdu 1-2 kabeliams I-II grupės grunte k9=1.15 | km | 0.288
4 | Tranšėjų 1m gylio 1-2 kabeliams kasimas 0,25m3 talpos kaušu ekskavatoriais I-II grupės grunte k9=1.15 | km | 0.265
5 | Tranšėjų 1m gylio 1-2 kabeliams užpylimas buldozeriais 59 kW(80AJ) I-II grupės grunte iš sankasos k9=1.15 | km | 0.265
6 | Kabelių apsaugos plastikinių gofruotų vamzdžių klojimas tranšėjose, kai vamzdžio išorinis skersmuo daugiau 63 mm iki 75 mm | 100m | 5.53
7 | Uždaro perėjimo daugiau kaip 50 m ilgio įrengimas kryptinio gręžimo įrenginiu, įtraukiant plastikinį vamzdį, kai vamzdžių skersmuo 75-110 mm (trasos ilgis) k9=1.15 | m | 60
8 | Kabelių įtraukimas į paklotus vamzdžius tranšėjose, kai 1 m kabelio masė daugiau 1 kg iki 3 kg | 100m | 6.13
9 | Signalinių juostų paklojimas tranšėjose virš paklotų kabelių , kai kabelių skaičius 1.00 vnt | km | 0.553
10 | Pirmo viengyslio arba daugiagyslio laido vienoje pynėje iki 35 mm2 skerspjūvio įtraukimas į sumontuotus vamzdžius (į atramas) | 100m | 1.47
11 | Kabelio tiesimas įrengtom konstrukcijom arba loviais, tvirtinant visu ilgiu, kai 1m kabelio masė iki 3kg | 100m | 1.04
12 | Cinkuotų apšvietimo stulpų montavimas gelžbetoniniuose pamatuose, gręžiant , kai apšvietimo stulpų aukštis iki 6,5m | vnt. | 10
13 | Cinkuotų apšvietimo stulpų montavimas gelžbetoniniuose pamatuose, gręžiant , kai apšvietimo stulpų aukštis daugiau 8,5m iki 10,5m | vnt. | 1
14 | Cinkuotų gembių montavimas ant apšvietimo stulpų iš autobokštelių , kai gembės lenktos | vnt. | 5
15 | Šviesos diodų lempų šviestuvų gatvių apšvietimui montavimas ant įrengtų apšvietimo atramų (1vnt. esamas ant papildomos gembės) | vnt. | 14
16 | Rezervinio maitinimo šaltinio montavimas | vnt. | 13
17 | Iki 1000 V įtampos iki 70mm2 skersp.kabeliui galinės movos su terminiais vamzdeliais montavimas | vnt. | 49
18 | Iki 1000 V įtampos iki 70 mm2 skersp. kabeliui jungiamosios movos su terminiais vamzdeliais montavimas | vnt. | 1
19 | Įžeminimo kontūro įrengimas iš vieno elektrodo iki 5 m ilgio su horizontalia įžeminimo šyna iki 1m ilgio | kompl. | 20
20 | Kiekvienam sekančiam elektrodo įgilinimo metrui virš 5 m pridėti | m | 200
21 | Esamų apšvietimo tinklo metalinių atramų, kurių masė iki 1 t, demontavimas k9=1.15 | vnt | 13
22 | Esamų cinkuotų apšvietimo stulpų montavimas gelžbetoniniuose pamatuose, gręžiant , kai apšvietimo stulpų aukštis daugiau 8,5m iki 10,5m | vnt. | 9
23 | Šviestuvų, kabinamų ant kronšteinų, demontavimas (nuo esamų atramų) | 100vnt | 0.14
24 | Šviesos diodų lempų šviestuvų gatvių apšvietimui montavimas ant įrengtų apšvietimo atramų (esamų) | vnt. | 10
25 | Gnybtų dėžučių iki 6 gnybtų ir 70 mm2 skerspjūvio kabeliams montavimas, tvirtinant prie k-jų ant sienos ar kolonos | vnt | 20
26 | Atramų numeravimo atnaujinimas | vnt | 20
Medžiagos
1 | DN/OD 75mm vamzdis N750, Pirminis Polietilenas, 6m, su mova | m | 553
2 | DN/OD 110mm vamzdis N1250, PE, 100m, gręžimui | m | 60
3 | Signalinė juosta Kabelis 0,2x250 mm geltona | m | 553
4 | 1kV galios variniai kabeliai 2x1.5RE | m | 104
5 | 1kV aliuminiai kabeliai 4x25SM | m | 760
6 | 1 kV galinės movos 4-ių gyslų kabeliams EVPU-4 x 25-70-S-L12 | vnt | 49
7 | Sujungimo mova kabeliui 4x25 mm² | vnt | 1
8 | Gnybtynas (rinklė) kabelių gyslų sujungimui su 10A saugikliu | vnt | 20
9 | Pamatas 6.0 m atramai | vnt | 10
10 | Pamatas 10.0 m atramai | vnt | 10
11 | Įžeminimo strypas 14.2mm | vnt | 200
12 | Elektrodų sujungimo mova | vnt | 180
13 | 20 mm strypo antgalis | vnt | 20
14 | Kalimo galvutė įžeminimo strypams d20mm, vidinis d13.50mm | vnt | 20
15 | Cinkuota juosta įžeminimui 40x4 mm 1.26 kg/m (ritė~50kg) | kg | 13.23
Atramos, gembės, šviestuvai
1 | Nauja metalinė dekoratyvinė atrama 6.0 m aukščio | kompl. | 10
2 | Nauja metalinė dekoratyvinė atrama 10.0 m aukščio | kompl. | 1
3 | Nauja papildoma dekoratyvinė gembė 1.0 M | vnt | 1
4 | Papildoma 1.0 m gembė-kronšteinas montavimui ant atramos | kompl. | 4
5 | Dekoratyvinis šviestuvas IP66/IP66 apsaugos klasės su 8W LED šviesos šaltiniais (diodais), 3000K | kompl. | 7
6 | Dekoratyvinis šviestuvas IP66/IP66 apsaugos klasė su 77W LED šaltiniais (diodais), 3000K | kompl. | 2
7 | Dekoratyvinis šviestuvas IP66/IP66 apsaugos klasės su 51.3W LED šviesos šaltiniais (diodais), 5000K | kompl. | 2
8 | Šviestuvas IP66-IP66 apsaugos klasės su 111W LED šviesos šaltiniais (diodais), 5000K | vnt | 2
9 | Individualaus šviestuvų valdymo maitinimo šaltiniai bevieliam valdymui | kompl. | 9
10 | Individualaus kryptinių šviestuvų valdymo maitinimo šaltiniai bevieliam valdymui | vnt | 4
Suma viso kiekio (Eur be PVM):

## Radvilaites_Galutinis_DKŽ_2
Barboros Radvilaitės gatvės Vilniuje tvarkybos ir kapitalinio remonto projektas
Suvestinis darbų kiekių žiniaraštis
Eil. Nr. | Darbų ir išlaidų aprašymai | Suma viso kiekio (Eur be PVM)
1 | Tvarkyba
2 | Susisiekimo dalis
3 | Susisiekimo/Architektūrinė dalis
4 | Želdinių dalis
5 | Gatvių apšvietimo dalis
Bendra (1 - 5 pozicijų suma) pasiūlymo kaina (Eur be PVM):

## Šv.Onos_Skvero_Projektas_3
Projekto žymuo | Projekto dalies sąnaudų kiekių žiniaraščio žymuo | Projekto dalies pavadinimas | Pastabos
VP-20-199-00-TDP-00 | Tvarkyba | ONOS SKVERO TARP MAIRONIO IR ŠV. MYKOLO GATVIŲ, VILNIAUS ŠVENTŲJŲ PRANCIŠKAUS ASYŽIEČIO, BERNARDINO SIENIEČIO BEI ŠV. ONOS BAŽNYČIŲ IR BERNARDINŲ VIENUOLYNO STATINIŲ ANSAMBLIO (U,K,766) TERITORIJOJE, TVARKYBOS DARBŲ (TAIKOMŲJŲ TYRIMŲ, RESTAURAVIMO, KONSERVAVIMO) DARBAI | 3 projektas
VP-20-199-TP | SA | Architektūrinė dalis | -
| SK | Konstrukcijų dalis | -
| LVN | Vandentiekio ir nuotekų šalinimo dalis | -
| S | Susisiekimo dalis
| ER | Elektroninių ryšių dalis
| EAB | Abonentinių elektros tinklų dalis
| GA | Gatvių apšvietimo dalis | -

## Tvarkyba_3
Šv. Onos skvero tvarkymo, Maironio gatvės dalies, Vilniuje, ties Šv. Onos bažnyčia, rekonstravimo, inžinerinių tinklų bei statinių statybos ir rekonstravimo projektas
Tvarkyba
Eil. | Darbų ir išlaidų | Mato | Kiekis | Kaina EUR be PVM
Nr. | aprašymai | vnt |  | Vieneto | Viso kiekio
1 | 2 | 3 | 4 | 5 | 6
Tvarkyba
1 | Kultūrinio sluoksnio atsargus nukasimas, pervežant 20 m atstumu (karučiais); gruntas II grupės | m3 | 14.1
2 | Išlikusio grindinio paviršių valymas metaliniu (metalo vilnos) šepečiu rankiniu būdu | m2 | 30
3 | Išlikusio grindinio paviršių plovimas vandeniu | m2 | 30
4 | Grindinio siūlių restauracija, užpildant jas specialiu (kalkinių) skiediniu, jas sutviritnant | m2 | 30
5 | Akmenų grindinio išrinkimas ir saugojimas | m3 | 2.1
6 | Išardytų akmenų paruošimas naudojimui, nuvalant seno skiedinio, purvo likučius | m3 | 2.1
7 | *Grindinio iš esamų nuvalytų akmenų atkūrimas pridedant iki 20 proc. analogiškų akmenų | m2 | 15
Suma viso kiekio (Eur be PVM):

## SA_3
Šv. Onos skvero tvarkymo, Maironio gatvės dalies, Vilniuje, ties Šv. Onos bažnyčia, rekonstravimo, inžinerinių tinklų bei statinių statybos ir rekonstravimo projektas
Architektūrinė dalis
Eil. | Darbų ir išlaidų | Mato | Kiekis | Kaina EUR be PVM
Nr. | aprašymai | vnt |  | Vieneto | Viso kiekio
1 | 2 | 3 | 4 | 5 | 6
SA
1 | Minkštų veislių medžių kirtimas , kai kamieno skersmuo iki 16cm | 100vnt | 0.1 |  |  | 0 | 0
2 | Minkštų veislių medžių kirtimas , kai kamieno skersmuo daugiau 16cm iki 24cm | 100vnt | 0.01 |  |  | 0 | 0
3 | Minkštų veislių medžių kirtimas , kai kamieno skersmuo daugiau 24cm iki 32cm | 100vnt | 0.01 |  |  | 0 | 0
4 | Minkštų veislių medžių kirtimas , kai kamieno skersmuo daugiau 32cm | 100vnt | 0.02 |  |  | 0 | 0
5 | Kietų veislių medžių kirtimas , kai kamieno skersmuo daugiau 16cm iki 24cm | 100vnt | 0.02 |  |  | 0 | 0
6 | Kietų veislių medžių kirtimas , kai kamieno skersmuo daugiau 32cm | 100vnt | 0.02 |  |  | 0 | 0
7 | Minkštų veislių medžių kelmų rovimas kelmarove , kai kelmo skersmuo daugiau 26cm iki 34cm k9=1.15 | 100vnt | 0.01 |  |  | 0 | 0
8 | Minkštų veislių medžių kelmų rovimas kelmarove , kai kelmo skersmuo daugiau 34cm k9=1.15 | 100vnt | 0.02 |  |  | 0 | 0
9 | Kietų veislių medžių kelmų rovimas kelmarove , kai kelmo skersmuo iki 26cm k9=1.15 | 100vnt | 0.02
10 | Kietų veislių medžių kelmų rovimas kelmarove , kai kelmo skersmuo daugiau 34cm k9=1.15 | 100vnt | 0.02
11 | Iki 30cm skersmens kelmų transportavimas ( atstumas 100.00 m) | 100vnt | 0.03
12 | Didesnio kaip 30cm skersmens kelmų transportavimas ( atstumas 100.00 m) | 100vnt | 0.04
13 | Grunto kasimas 0,5m3 kaušo talpos ekskavatoriumi, pakraunant gruntą į autosavivarčius , kai gruntas I grupės (išrautų kelmų duobėms užpilti) k9=1.15 | 100m3 | 0.07
14 | Grunto transportavimas 8,5t autosavivarčiais 1km atstumu, pakraunant 0,5m3 kaušo talpos ekskavatoriumi , kai gruntas I grupės | 100m3 | 0.07
15 | Grunto transportavimo sąnaudų pokytis už papildomą 1km atstumą, vežant 8,5t autosavivarčiais , kai gruntas I-II grupės k4=4.000 | 100m3 | 0.07
16 | Krūmų ir smulkaus miško naikinimas nuo plotų, kai gruntai natūralūs ( krūmai vidutinio tankumo) k9=1.15 | ha | 0.0009
17 | Gyvatvorės genėjimas, suteikiant formą žirklėmis (apgenėtas paviršius) k9=1.15 | 100 m2 | 0.15
18 | Medžių ir krūmų paruošimas sodinimui II gr. grunte, kai gumulo dydis 0,5x0,4m (persodinamas) k9=1.15 | 10 vnt. | 0.1
19 | Sodinimo vietų medžiams ir krūmams paruoš. rank. būdu II gr.grunte,pridedant iki 50% aug.dirv.,kai žem. gumulas 0,5x0,4m k9=1.15 |  | 0.1
20 | Arboristinis medžių tvarkymas, genėjimas, lajų surišimas dinaminiu lynu (komercinis pasiūlymas) | kompl. | 1
Medžiagos
21 | Metalinė šiukšliadėžė su medienos apdaila | vnt | 4
22 | Dviračių stovai | vnt | 5
23 | Atitvariniai stulpeliai | vnt | 10
24 | Lauko vandens gertuve | vnt | 1 |  |  | 0 | 0
Suma viso kiekio (Eur be PVM): |  |  |  |  | 0
|  |  |  | 0 | 0
|  |  |  | 0 | 0
|  |  |  | 0 | 0
|  |  |  | 0 | 0
|  |  |  | 0 | 0
|  |  |  | 0 | 0
|  |  |  | 0 | 0
|  |  |  | 0 | 0

## SK_3
Šv. Onos skvero tvarkymo, Maironio gatvės dalies, Vilniuje, ties Šv. Onos bažnyčia, rekonstravimo, inžinerinių tinklų bei statinių statybos ir rekonstravimo projektas
Konstrukcijų dalis
Eil. | Darbų ir išlaidų | Mato | Kiekis | Kaina EUR be PVM
Nr. | aprašymai | vnt |  | Vieneto | Viso kiekio
1 | 2 | 3 | 4 | 5 | 6
Suolai SL-1 ir SL-2
1 | *Suolai SL-1 ir SL-2*
2 | Pagrindų posluoksnių po pamatais įrengimas iš smėlio mažų apimčių k8=1.03,k9=1.15 | m3 | 1.65
3 | Kronšteinų, rėmų ir kitų smulkių plieninių konstrukcijų gaminimas k8=1.05 | t | 0.92
4 | Suolų įrengimas | vnt | 3
5 | Mažų apimčių konstrukcijų armavimas atskirais strypais k9=1.15 | t | 0.0958
6 | Betono mišiniai C30/37 | m3 | 0.83
7 | Metalinių paviršių dažymas, teptuku | 100m2 | 0.012
Kiti mažosios architektūros elementai
1 | *ŠIUKŠLIADĖŽĖS*
2 | Šiukšliadėžių įrengimas | vnt | 4
3 | Betono mišiniai C30/37 | m3 | 0.332
4 | Armatūros sudėjimas atskirais strypais į smulkias monolitines konstrukcijas k8=1.17,k9=1.15 | t | 0.038
5 | Pagrindų posluoksnių po pamatais įrengimas iš smėlio mažų apimčių k8=1.03,k9=1.15 | m3 | 0.6
6 | *DVIRAČIŲ STOVAI, ATITVARINIAI STULPELIAI*
7 | Stovų dviračiams statyti montavimas ( vietų skaičius stove 4 vnt) | vnt. | 5
8 | Mažų apimčių sudėtingų konstrukcijų betonavimas k8=1.04,k9=1.15 | m3 | 0.33
9 | Betono mišiniai C30/37 | m3 | 0.33
10 | Mažų apimčių konstrukcijų armavimas atskirais strypais k9=1.15 | t | 0.038
11 | Pagrindų posluoksnių po pamatais įrengimas iš smėlio mažų apimčių k8=1.03,k9=1.15 | m3 | 0.54
12 | Atitvarinių stulpelių įrengimas k9=1.15 | 100vnt | 0.5
13 | Betono mišiniai C30/37 | m3 | 3
14 | Mažų apimčių konstrukcijų armavimas atskirais strypais k9=1.15 | t | 0.35
15 | Pagrindų posluoksnių po pamatais įrengimas iš smėlio mažų apimčių k8=1.03,k9=1.15 | m3 | 5.5
16 | *LAUKO VANDENS GERTUVĖ*
17 | Gėrimo fontanėlio montavimas | kompl. | 1
18 | Mažų apimčių sudėtingų konstrukcijų betonavimas k8=1.04,k9=1.15 | m3 | 0.2
19 | Betono mišiniai C30/37 | m3 | 0.2
20 | Mažų apimčių konstrukcijų armavimas atskirais strypais k9=1.15 | t | 0.023
Šviestuvų stogeliai ir informacinės lentos
1 | *STOGELIS ŠVIESTUVUI GRINDINIUI PAŠVIESTI*
2 | Stogelių metalinių karkasų montavimas k8=1.05 | t | 0.785
3 | Vertikalių paviršių aptaisymas vandeniui nelaidžiomis (drenažo) ritininėmis dangomis k9=1.15 | 100m2 | 0.14
4 | Vertikali dviejų sluoksnių teptinė bitumo mastikos hidroizoliacija k8=1.14,k9=1.15 | 100m2 | 0.14
5 | Tranšėjų, iškasų ir duobių užpylimas gruntu rankiniu būdu , kai gruntas II grupės k9=1.15 | 100m3 | 0.03
6 | Dolomito, žvyro (trupinto) stambioji miner. medžiaga fr.5/8; 8/11; 11/16; 16/22 | m3 | 3
7 | Pagrindų posluoksnių po pamatais įrengimas iš smėlio mažų apimčių k8=1.03,k9=1.15 | m3 | 0.6
8 | Klojinių įrengimas mažų apimčių sudėtingoms monolitinėms konstrukcijoms , kai išskleistas klojinio plotas iki 2 m2 k9=1.15 | 100m2 | 0.047
9 | Mažų apimčių sudėtingų konstrukcijų betonavimas k8=1.04,k9=1.15 | m3 | 0.351
10 | Mažų apimčių konstrukcijų armavimas atskirais strypais k9=1.15 | t | 0.0403
11 | *STOGELIS ŠVIESTUVUI IR INFORMACINIAI LENTAI*
12 | Stogelių metalinių karkasų montavimas k8=1.05 | t | 0.635
13 | Ankerinių varžtų iki 1m ilgio įstatymas į paruoštus lizdus, užbetonuojant k9=1.15 | t | 0.002
14 | Cheminiai inkarai M12x150 (iš nerūd. plieno) | vnt | 10
Laiptai ir suolai
1 | Gelžbetoninių laiptų maršų padarymas ant paruošto pagrindo k8=1.04,k9=1.15 | m3 | 21.5
2 | Pagrindų posluoksnių po pamatais įrengimas iš betono kranu k8=1.03,k9=1.15 | m3 | 27.5
3 | Betono mišiniai C30/37 | m3 | 21.5
4 | Betono mišiniai C25/30 | m3 | 27.5
5 | Armatūra | t | 2.6
6 | Pagrindų posluoksnių po pamatais įrengimas iš smėlio kranu k8=1.03,k9=1.15 | m3 | 20
7 | Deformacinių siūlių įrengimas , panaudojant sandarinimo tarpiklius ir injektuojant hermetiku k9=1.15 | 100m | 0.053
8 | Vertikali hidroizoliacija latekso-cementiniu skiediniu k8=1.14,k9=1.15 | 100m2 | 0.023
9 | Deformacinių siūlių įrengimas, panaudojant hermetiką k9=1.15 | m | 5.4
10 | Vertikali dviejų sluoksnių teptinė bitumo mastikos hidroizoliacija k8=1.14,k9=1.15 | 100m2 | 1.7
11 | *SUOLAS ATS-1*
12 | Kronšteinų, rėmų ir kitų smulkių plieninių konstrukcijų gaminimas k8=1.05 | t | 0.15
13 | Kitas plienas (juostinis, kvadratinis) | t | 0.15
14 | Medstaigčiai dn 6, L-60mm iš nerūdijančio plieno | vnt | 214
15 | Cheminis inkaras M16x250 iš nerūdijančio plieno | vnt | 14
16 | Mažų apimčių sudėtingų konstrukcijų betonavimas k8=1.04,k9=1.15 | m3 | 1.5
17 | Betono mišiniai C30/37 | m3 | 1.5
18 | Mažų apimčių konstrukcijų armavimas atskirais strypais k9=1.15 | t | 0.175
19 | Pagrindų posluoksnių po pamatais įrengimas iš smėlio mažų apimčių k8=1.03,k9=1.15 | m3 | 2
20 | Vertikali dviejų sluoksnių teptinė bitumo mastikos hidroizoliacija k8=1.14,k9=1.15 | 100m2 | 0.075
21 | Ankerinių varžtų iki 1m ilgio įstatymas į paruoštus lizdus, užbetonuojant k9=1.15 | t | 0.04
Esamos šilumos kameros hidroizoliacija
1 | Įvairių paviršių valymas metaliniu šepečiu mechanizuotai | 10m2 | 4
2 | Vertikali klijuota dviem sluoksniais ruloninių medžiagų hidroizoliacija k8=1.14,k9=1.15 | 100m2 | 0.22
3 | Horizontali klijuota dviem sluoksniais ruloninių medžiagų hidroizoliacija,padarant išlyginamąjį sluoksnį k8=1.14,k9=1.15 | 100m2 | 0.18
Corten gaminiai
1 | Gorten plieno vamzdis 50x50x5 (mm) | m | 50
2 | Corten plieno vamzdis 100x100x5 (mm) | m | 6.5
3 | Corten plieno lakštas 5x1500x3000 (mm) | m2 | 11.8
4 | Corten plieno lakštas 10x2000x6000 (mm) | m2 | 6.6
Suma viso kiekio (Eur be PVM):

## LVN_3
Šv. Onos skvero tvarkymo, Maironio gatvės dalies, Vilniuje, ties Šv. Onos bažnyčia, rekonstravimo, inžinerinių tinklų bei statinių statybos ir rekonstravimo projektas
Vandentiekio ir nuotekų šalinimo dalis
Eil. | Darbų ir išlaidų | Mato | Kiekis | Kaina EUR be PVM
Nr. | aprašymai | vnt |  | Vieneto | Viso kiekio
1 | 2 | 3 | 4 | 5 | 6
Paviršiniai (lietaus) nuotekų šalinimo tinklai. Montavimas
1 | Nuotekų surinkimo tinklų plastikinių ir plastikinių armuotų įmovinių vamzdžių klojimas , kai vamzdžių skersmuo 110 mm (3.6m+2.5m) k9=1.15 | m | 6.1
2 | PVC vamzdžiai klasė N 110x3.2x2000 (išor. nuotek.) | vnt | 3
3 | PVC vamzdžiai klasė N 110x3.2x1000 (išor. nuotek.) | vnt | 1
4 | Plieninių vamzdžių iki 400 mm skersmens klojimas tranšėjoje (be sandūrų jungimo) , kai vamzdžių skersmuo 250 mm (dėklas) k9=1.15 | m | 11.5
5 | Besiūliai vamzdžiai 273x8 | m | 11.5
6 | Plastikinių vamzdžių įtraukimas į dėklus , kai įtraukiamų vamzdžių skersmuo 125-160 mm k9=1.15 | m | 11.5
7 | PVC vamzdžiai klasė N 160x4.0x6000 (išor. nuotek.) | vnt | 2
8 | Nuotekų surinkimo tinklų plastikinių ir plastikinių armuotų įmovinių vamzdžių klojimas , kai vamzdžių skersmuo 200 mm k9=1.15 | m | 50.9
9 | PVC vamzdžiai klasė N 250x6.2x6000 (išor. nuotek.) | vnt | 8
10 | PVC vamzdžiai klasė N 200x4.9x2000 (išor. nuotek.) | vnt | 1
11 | PVC vamzdžiai klasė N 200x4.9x1000 (išor. nuotek.) | vnt | 1
12 | Nuotekų surinkimo tinklų plastikinių ir plastikinių armuotų įmovinių vamzdžių klojimas , kai vamzdžių skersmuo 315 mm k9=1.15 | m | 42.7
13 | PVC vamzdžiai klasė N 315x7.7x6000 (išor. nuotek.) | vnt | 7
14 | PVC vamzdžiai klasė N 315x7.7x2000 (išor. nuotek.) | vnt | 0.5
15 | Nuotekų magistralinių tinklų plastikinių ir plastikinių armuotų įmovinių vamzdžių iki 1000mm skersmens klojimas ( vamzdžių skersmuo 400 mm) k9=1.15 | m | 60.4
16 | PVC vamzdžiai klasė N 400x9.8x6000 (išor. nuotek.) | vnt | 10
17 | PVC vamzdžiai klasė N 400x9.8x2000 (išor. nuotek.) | vnt | 0.5
18 | Uždaro perėjimo daugiau kaip 50 m ilgio įrengimas kryptinio gręžimo įrenginiu, įtraukiant plastikinį vamzdį , kai vamzdžių skersmuo 225-280 mm (600mm) (trasos ilgis) k4=2.140,k9=1.15 | m | 74.5
19 | Nuotekų magistralinių tinklų plastikinių ir plastikinių armuotų įmovinių vamzdžių iki 1000mm skersmens klojimas ( vamzdžių skersmuo 630mm) k9=1.15 | m | 13
20 | Evopipes DN/ID 600mm GIGAPIPE PP vamzdis, SN8, 6m, su mova | m | 87.5
21 | Nuotekų magistralinių tinklų plastikinių ir plastikinių armuotų įmovinių vamzdžių iki 1000mm skersmens klojimas ( vamzdžių skersmuo 800 mm) k9=1.15 | m | 23.5
22 | Nuotekų surinkimo tinklų plastikinių ir plastikinių armuotų įmovinių vamzdžių klojimas , kai vamzdžių skersmuo 160 mm k9=1.15 | m | 1
23 | PVC vamzdžiai klasė N 160x4.0x1000 (išor. nuotek.) | vnt | 1
24 | Vidaus nuotekų plastikinių skirstomųjų vamzdynų ir stovų vamzdžių montavimas , kai nominalusis vidinis skersmuo iki 160 (200) mm (m vamzdyno) (kritimo stovui šulinyje) k4=1.250 | m | 10
25 | PVC vamzdžiai klasė N 200x4.9x2000 (išor. nuotek.) | vnt | 5
26 | Vidaus nuotekų plastikinių skirstomųjų vamzdynų ir stovų vamzdžių montavimas , kai nominalusis vidinis skersmuo iki 160 (300) mm (m vamzdyno) (kritimo stovio šulinyje) k4=1.880 | m | 1.5
27 | PVC vamzdžiai klasė N 315x7.7x2000 (išor. nuotek.) | vnt | 1
28 | Plastikinių vamzdžių vamzdynų iki 630 mm skersmens hidraulinis bandymas ( vamzdžių skersmuo 110 mm) k9=1.15 | 100m | 0.061
29 | Plastikinių vamzdžių vamzdynų iki 630 mm skersmens hidraulinis bandymas ( vamzdžių skersmuo 160 mm) k9=1.15 | 100m | 0.125
30 | Plastikinių vamzdžių vamzdynų iki 630 mm skersmens hidraulinis bandymas ( vamzdžių skersmuo 200 mm) k9=1.15 | 100m | 0.509
31 | Plastikinių vamzdžių vamzdynų iki 630 mm skersmens hidraulinis bandymas ( vamzdžių skersmuo 315 mm) k9=1.15 | 100m | 0.427
32 | Plastikinių vamzdžių vamzdynų iki 630 mm skersmens hidraulinis bandymas ( vamzdžių skersmuo 400 mm) k9=1.15 | 100m | 0.604
33 | Plastikinių vamzdžių vamzdynų daugiau kaip 630 mm skersmens hidraulinis bandymas ( vamzdžių skersmuo 600 mm) k9=1.15 | 100m | 0.875
34 | Plastikinių vamzdžių vamzdynų daugiau kaip 630 mm skersmens hidraulinis bandymas ( vamzdžių skersmuo 800 mm) k9=1.15 | 100m | 0.235
35 | Vamzdyno vidaus apžiūra, darant vaizdo įrašą k9=1.15 | 100m | 2.836
36 | Plastikinių lietausnuotakyno šulinių montavimas, kai šulinių skersmuo daugiau 400 mm iki 500 mm k9=1.15 | vnt. | 12
37 | Plastikinis dn 425, Hb 1.5-2.6 m gylio lietaus surinkimo šulinėlis su keturkampėmis surinkimo grotelėmis 500x500mm C250 klasės | kompl. | 12
38 | Apvalių surenkamų gelžbetoninių nuotakyno šulinių įrengimas šlapiuose gruntuose , kai šulinių skersmuo 1,0 m (surenkamos g/b konstrukcijos) k8=1.04,k9=1.15 | m3 | 1.34
39 | Apvalių surenkamų gelžbetoninių nuotakyno šulinių įrengimas šlapiuose gruntuose , kai šulinių skersmuo 1,5 m (surenkamos g/b konstrukcijos) k8=1.04,k9=1.15 | m3 | 17
40 | Apvalių surenkamų gelžbetoninių nuotakyno šulinių įrengimas šlapiuose gruntuose , kai šulinių skersmuo 2,0 m (surenkamos g/b konstrukcijos) k8=1.04,k9=1.15 | m3 | 9.4
41 | "Plaukiojančio tipo" šulinių dangčiai D 400 | vnt | 8
42 | Ketaus liukai | vnt | 2
43 | Ketinių liukų keitimas (esamų RLŠ-93 šulinėlio grotelių išmontavimas ir montavimas) | vnt | 1
44 | Liukų įrengimas (esamam šuliniui) | vnt. | 1
45 | Ketaus liukai | vnt | 1
46 | Paviršinio vandens surinkimo kanalų paklojimas ant įrengto pagrindo , kai didelių ir vidutinių apkrovų kanalų plotis 100 mm k9=1.15 | 100m | 0.27
47 | Paviršinio vandens surinkimo kanalų paklojimas ant įrengto pagrindo , kai didelių ir vidutinių apkrovų kanalų plotis 150 mm k9=1.15 | 100m | 0.01
48 | Paviršinio vandens surinkimo kanalų paklojimas ant įrengto pagrindo , kai didelių ir vidutinių apkrovų kanalų plotis 200 mm k9=1.15 | 100m | 0.035
49 | Skylių vamzdžiams iškalimas ir jų užtaisymas betoniniuose šuliniuose k8=1.17 | vnt | 41
50 | Plastikinių ir plastikinių armuotų įmovinių alkūnių, perėjimų, movų, intarpų iki 630 mm skersmens montavimas ( skersmuo 110 mm) k9=1.15 | vnt. | 2
51 | Plastikinių ir plastikinių armuotų įmovinių alkūnių, perėjimų, movų, intarpų iki 630 mm skersmens montavimas ( skersmuo 160 mm) k9=1.15 | vnt. | 9
52 | Plastikinių ir plastikinių armuotų įmovinių alkūnių, perėjimų, movų, intarpų iki 630 mm skersmens montavimas ( skersmuo 200 mm) k9=1.15 | vnt. | 11
53 | Plastikinių ir plastikinių armuotų įmovinių alkūnių, perėjimų, movų, intarpų iki 630 mm skersmens montavimas ( skersmuo 315 mm) k9=1.15 | vnt. | 4
54 | Plastikinių ir plastikinių armuotų įmovinių alkūnių, perėjimų, movų, intarpų iki 630 mm skersmens montavimas ( skersmuo 400 mm) k9=1.15 | vnt. | 8
55 | Plastikinių ir plastikinių armuotų įmovinių alkūnių, perėjimų, movų, intarpų daugiau kaip 630 mm skersmens montavimas ( skersmuo 600 mm) k9=1.15 | vnt. | 4
56 | Plastikinių ir plastikinių armuotų įmovinių alkūnių, perėjimų, movų, intarpų daugiau kaip 630 mm skersmens montavimas ( skersmuo 750 mm) k9=1.15 | vnt. | 1
57 | Protarpinis 110, trumpas (išor. nuotek.) | vnt | 2
58 | Protarpinis 160, trumpas (išor. nuotek.) | vnt | 9
59 | Protarpinis 200, trumpas (išor. nuotek.) | vnt | 11
60 | Protarpinis 315, trumpas (išor. nuotek.) | vnt | 4
61 | Protarpinis 400, trumpas (išor. nuotek.) | vnt | 8
62 | Protarpis plastikiniams vamzdžiams dn 600 perėjimui per gelžbetoninio šulinio sienelę | vnt | 4
63 | Protarpis plastikiniams vamzdžiui dn 750 perėjimui per g/b šulinio sienelę | vnt | 1
64 | Plastikinių ir plastikinių armuotų įmovinių alkūnių, perėjimų, movų, intarpų iki 630 mm skersmens montavimas ( skersmuo 200 mm) k9=1.15 | vnt. | 14
65 | Mova dn 200 vamzdžiams praėjimui per plastikinio šulinio sienelę | vnt | 14
66 | Grunto kasimas 0,25m3 kaušo talpos ekskavatoriumi, suverčiant gruntą į sankasą , kai gruntas II grupės (darbo duobės) k9=1.15 | 100m3 | 0.3
67 | II grupės grunto kasimas rankiniu būdu nesutvirtintose tranšėjose (iškasose) , kai kasimo gylis daugiau 1,0m iki 2,0m (darbo duobės) k9=1.15 | 100m3 | 0.29
68 | Tranšėjų, iškasų ir duobių užpylimas gruntu iš sankasos ekskavatoriumi , kai kaušo talpa 0,25m3 k9=1.15 | 100m3 | 0.59
69 | Grunto tankinimas mažosios mechanizacijos priemonėmis , kai gruntas išlyginamas rankiniu būdu( I-II grupės gruntas) k8=1.14,k9=1.15 | 100m3 | 0.59
70 | Metalinių grotų montavimas, kai tvirtinimui pagrindas betonas | m2 | 0.5
71 | Ažūrinė metalinė plokštė paviršinių nuotekų grotelių uždengimui | vnt | 1
72 | Atnaujinamo vamzdyno tarpinės ertmės injektavimas (užpildymas) (tarpas tarp dėklo ir vamzdžio ir stovo įrengimui) k9=1.15 | m3 | 3.4
73 | Betono mišiniai C20/25 | m3 | 3.4
74 | Monolitinių pagrindų po lietaus nuotakyno vamzdžiais įrengimas , kai pagrindai betoniniai, gruntas sausas k9=1.15 | m3 | 4
75 | Betono mišiniai C20/25 | m3 | 4
76 | Plastikinių ir plastikinių armuotų įmovinių alkūnių, perėjimų, movų, intarpų iki 630 mm skersmens montavimas ( skersmuo 160 mm) k9=1.15 | vnt. | 8
77 | Drenažo vamzdžio perėjimo į lygiasienį vamzdį detalė dn 160 | vnt | 8
78 | Komunikacijų žymėjimo ženklo su metaliniu stulpeliu įrengimas | vnt | 23
79 | Gelžbetoninių pamatų (šulinių) išardymas k8=1.17 | m3 | 2.5
80 | Esamo plastikinio šulinio išmontavimas k1=0.40,k2=0.40,k3=0.000,k9=1.15 | vnt. | 1
81 | Esamų šulinių dangčių ir grotelių išmontavimas k1=0.60,k2=0.70,k3=0.500,k9=1.15 | vnt | 7
82 | Esamo vandentiekio (neveikiančio) tinklo demontavimas k1=0.60,k2=0.60,k3=0.000,k9=1.15 | m | 1
83 | Esamų gelžbetoninių vamzdžių dn 750 naikinimas k1=0.60,k2=0.60,k3=0.000,k9=1.15 | m | 23.5
84 | Keraminių, iki 250 mm skersmens, vamzdynų ardymas | m | 28
85 | Keraminių, iki 200 mm skersmens, vamzdynų ardymas | m | 9
86 | Keraminių, iki 150 mm skersmens, vamzdynų ardymas | m | 14.1
87 | Esamų vandens surinkimo latakų su grotelėmis išmontavimas k1=0.80,k2=0.80,k3=0.000,k9=1.15 | 100m | 0.145
88 | Statybinių šiukšlių išvežimas 1 km atstumu automobiliais-savivarčiais, pakraunant ekskavatoriais 0,25 m3 talpos kaušais | t | 10
89 | Transportuojant statybines šiukšles už kiekvieną papildomą kilometrą pridėti k4=19.000 | t | 10
90 | Pagrindų iš birių medžiagų po vamzdynais ir įrenginiais įrengimas ( smėlio) k9=1.15 | m3 | 32.5
91 | Grunto kasimas 0,5 m3 kaušo talpos ekskavatoriumi, suverčiant gruntą į sankasą , kai gruntas II grupės k9=1.15 | 100m3 | 10.98
92 | Grunto kasimas 0,5m3 kaušo talpos ekskavatoriumi, pakraunant gruntą į autosavivarčius , kai gruntas II grupės k9=1.15 | 100m3 | 0.77
93 | Grunto transportavimas 8,5t autosavivarčiais 1km atstumu, pakraunant 0,5m3 kaušo talpos ekskavatoriumi , kai gruntas II grupės | 100m3 | 0.77
94 | Grunto transportavimo sąnaudų pokytis už papildomą 1km atstumą, vežant 8,5t autosavivarčiais , kai gruntas I-II grupės k4=19.000 | 100m3 | 0.77
95 | Tranšėjų, iškasų ir duobių užpylimas gruntu iš sankasos ekskavatoriumi , kai kaušo talpa 0,50m3 k9=1.15 | 100m3 | 10.98
96 | Grunto tankinimas mažosios mechanizacijos priemonėmis , kai gruntas išlyginamas rankiniu būdu ( I-II grupės gruntas) k8=1.14,k9=1.15 | 100m3 | 10.98
97 | Pėsčiųjų apsaugos tvorelės ardymas k1=0.60,k2=0.70,k3=0.500 | 100m | 0.05
98 | Pėsčiųjų apsaugos tvorelės įrengimas | 100m | 0.05
Buitinių nuotekų šalinimo tinklai
1 | Nuotekų surinkimo tinklų plastikinių ir plastikinių armuotų įmovinių vamzdžių klojimas, kai vamzdžių skersmuo 160 mm k9=1.15 | m | 14.8
2 | Nuotekų surinkimo tinklų plastikinių ir plastikinių armuotų įmovinių vamzdžių klojimas, kai vamzdžių skersmuo 110 mm k9=1.15 | m | 1
3 | PVC vamzdžiai klasė N 160x4.0x6000 (išor. nuotek.) | vnt | 2
4 | PVC vamzdžiai klasė N 160x4.0x3000 (išor. nuotek.) | vnt | 1
5 | PVC vamzdžiai klasė N 110x3.2x1000 (išor. nuotek.) | vnt | 1
6 | Vidaus nuotekų plastikinių skirstomųjų vamzdynų ir stovų vamzdžių montavimas , kai nominalusis vidinis skersmuo iki 160 mm (m vamzdyno) (kritimo stovui) | m | 2.9
7 | PVC vamzdžiai klasė N 160x4.0x3000 (išor. nuotek.) | vnt | 1
8 | Plastikinių vamzdžių vamzdynų iki 630 mm skersmens hidraulinis bandymas ( vamzdžių skersmuo 160 mm) k9=1.15 | 100m | 0.148
9 | Plastikinių vamzdžių vamzdynų iki 630 mm skersmens hidraulinis bandymas ( vamzdžių skersmuo 110 mm) k9=1.15 | 100m | 0.01
10 | Vamzdyno vidaus apžiūra, darant vaizdo įrašą k9=1.15 | 100m | 0.158
11 | Plastikinių ir plastikinių armuotų įmovinių alkūnių, perėjimų, movų, intarpų iki 630 mm skersmens montavimas ( skersmuo 160 mm) k9=1.15 | vnt. | 3
12 | Plastikinių ir plastikinių armuotų įmovinių alkūnių, perėjimų, movų, intarpų iki 630 mm skersmens montavimas ( skersmuo 110 mm) k9=1.15 | vnt. | 3
13 | PVC perėjimai d 160/110 (išor. nuotek.) | vnt | 1
14 | PVC perėjimai d 110/50 (vid. nuotek. Optima) | vnt | 1
15 | PP perėjimai d 75/40 (50x40) | vnt | 1
16 | PVC slėgio alkūnės 110x90` PN 10 | vnt | 1
17 | Protarpinis 160, trumpas (išor. nuotek.) | vnt | 2
18 | Skylių vamzdžiams iškalimas ir jų užtaisymas betoniniuose šuliniuose k8=1.17 | vnt | 2
19 | Flanšinės uždaromosios armatūros iki 400 mm skersmens montavimas , kai armatūros skersmuo 200 mm k9=1.15 | vnt. | 1
20 | Atbulinis linijinis vožtuvas savitakiniams tinklams dn 160 mm su kvapo uždoriu | vnt | 1
21 | Vamzd., kurių D iki 200mm, įvadų pastatų pamatuose hermetizavimas | vnt | 1
22 | Šulinio angos paaukštinimas g/b žiedais k8=1.05,k9=1.15 | vnt | 2
23 | Kiti gelžbetonio gaminiai | m3 | 0.045
24 | Ketinių liukų keitimas | vnt | 3
25 | Gelžbetoninių pamatų (landų) išardymas k8=1.17 | m3 | 0.047
26 | "Plaukiojančio tipo" šulinių dangčiai D 400 | vnt | 2
27 | Ketaus liukai | vnt | 1
28 | Komunikacijų žymėjimo ženklo su metaliniu stulpeliu įrengimas | vnt | 5
29 | Plastikinių ir plastikinių armuotų įmovinių alkūnių, perėjimų, movų, intarpų iki 630 mm skersmens montavimas ( skersmuo 110 mm) k9=1.15 | vnt. | 1
30 | Jungtis prisijungimui prie vandens gertuvės | vnt | 1
31 | Filtracinių sluoksnių iš birių medžiagų įrengimas rankiniu būdu iš smėlio k9=1.15 | m3 | 3.7
32 | Grunto kasimas 0,25m3 kaušo talpos ekskavatoriumi, suverčiant gruntą į sankasą , kai gruntas II grupės k9=1.15 | 100m3 | 0.267
33 | Grunto kasimas 0,25m3 kaušo talpos ekskavatoriumi, pakraunant gruntą į autosavivarčius , kai gruntas II grupės k9=1.15 | 100m3 | 0.003
34 | Grunto transportavimas 6t autosavivarčiais 1km atstumu, pakraunant 0,25m3 kaušo talpos ekskavatoriumi , kai gruntas II grupės | 100m3 | 0.003
35 | Grunto transportavimo sąnaudų pokytis už papildomą 1km atstumą, vežant 6t autosavivarčiais , kai gruntas I-II grupės k4=19.000 | 100m3 | 0.003
36 | Tranšėjų, iškasų ir duobių užpylimas gruntu iš sankasos ekskavatoriumi , kai kaušo talpa 0,25m3 k9=1.15 | 100m3 | 0.267
37 | Grunto tankinimas mažosios mechanizacijos priemonėmis, kai gruntas išlyginamas rankiniu būdu ( I-II grupės gruntas) k8=1.14,k9=1.15 | 100m3 | 0.267
Vandentiekio tinklai
1 | Plastikinių vamzdžių ir fasoninių dalių klojimas tranšėjoje (be sandūrų sujungimo) , kai vamzdžių skersmuo iki 110 mm k9=1.15 | m | 4.6
2 | DN/OD 32x2,4mm EvoAqua vand. vamzdis PE100 SDR13,6 PN12,5 100m | m | 4.6
3 | Įsipjovimas į plastikinį vamzdyną balneliu su kaitinamąja spirale, kai prijungiamo vamzdžio skersmuo iki 63 mm ir vamzdžių skersmuo 75-110 mm k9=1.15 | vnt. | 1
4 | Kaliojo ketaus balnas su minkšta apkaba dn 100x1 1/4" | vnt | 1
5 | Surenkamų gelžbetoninių šulinių montavimas šlapiuose gruntuose , kai šuliniai apvalūs (šulinio surenkamos gelžbetoninės konstrukcijos) k9=1.15 | m3 | 1.32
6 | Vandens skaitiklių su movinėmis jungtimis montavimas ( jungties skersmuo iki 25 mm) | vnt. | 1
7 | Įvadiniai šalto vandens skaitikliai MTKD, DN 20 | vnt | 1
8 | 32 mm skersmens movinės uždaromosios armatūros montavimas, pjaunant sriegius ant vamzdžių galų | vnt | 1
9 | 20 mm skersmens movinės uždaromosios armatūros montavimas, pjaunant sriegius ant vamzdžių galų | vnt | 1
10 | Kaliojo ketaus pleištinė sklendė PE vamzdžiams mova / iš sriegis dn 32x1 1/4, PN16 | vnt | 1
11 | Kaliojo ketaus pleištinė srieginė sklendė v/v sriegiai 3/4", PN16 | vnt | 1
12 | 32 mm skersmens movinės uždaromosios armatūros montavimas, pjaunant sriegius ant vamzdžių galų | vnt | 1
13 | 20 mm skersmens movinės uždaromosios armatūros montavimas, pjaunant sriegius ant vamzdžių galų | vnt | 4
14 | Redukcinis kaliojo ketaus perėjimas v/v sriegiai 1 1/4"x3/4", PN10 | vnt | 1
15 | Redukcinis kaliojo ketaus perėjimas iš/v sriegiai 3/4"x3/8", PN10 | vnt | 1
16 | Kaliojo ketaus trišakis v/v sriegiai 3/4", PN10 | vnt | 1
17 | Rutuliniai ventiliai ilga rankenėle diam. 3/4`, PP V/V sriegis | vnt | 1
18 | Vamzd., kurių D iki 200mm, įvadų pastatų pamatuose hermetizavimas | vnt | 0.01
19 | Betono mišiniai C20/25 | m3 | 0.01
20 | Guminė tarpinė vamzdžio dn 32mm perėjimui per g/b šulinio sienelę | vnt | 1
21 | Šulinio angos paaukštinimas g/b žiedais k8=1.05,k9=1.15 | vnt | 2
22 | "Plaukiojančio tipo" šulinių dangčiai D 400 | vnt | 2
23 | Kiti gelžbetonio gaminiai | m3 | 0.063
24 | Esamų kapų išmontavimas k1=0.60,k2=0.70,k3=0.500,k9=1.15 | vnt. | 2
25 | Kapų (apsauginių gaubtų) be apsauginių žiedų įrengimas k9=1.15 | vnt. | 2
26 | Ketinių liukų keitimas | vnt | 1
27 | Ketaus liukai | vnt | 1
28 | Komunikacijų žymėjimo ženklo su metaliniu stulpeliu įrengimas | vnt | 5
29 | Filtracinių sluoksnių iš birių medžiagų įrengimas rankiniu būdu iš smėlio k9=1.15 | m3 | 4.5
30 | Grunto kasimas 0,25m3 kaušo talpos ekskavatoriumi, suverčiant gruntą į sankasą , kai gruntas II grupės k9=1.15 | 100m3 | 0.618
31 | Grunto kasimas 0,25m3 kaušo talpos ekskavatoriumi, pakraunant gruntą į autosavivarčius , kai gruntas II grupės k9=1.15 | 100m3 | 0.047
32 | Tranšėjų, iškasų ir duobių užpylimas gruntu iš sankasos ekskavatoriumi , kai kaušo talpa 0,25m3 k9=1.15 | 100m3 | 0.618
33 | Grunto transportavimas 6t autosavivarčiais 1km atstumu, pakraunant 0,25m3 kaušo talpos ekskavatoriumi , kai gruntas II grupės | 100m3 | 0.047
34 | Grunto transportavimo sąnaudų pokytis už papildomą 1km atstumą, vežant 6t autosavivarčiais , kai gruntas I-II grupės k4=19.000 | 100m3 | 0.047
35 | Grunto tankinimas mažosios mechanizacijos priemonėmis , kai gruntas išlyginamas rankiniu būdu( I-II grupės gruntas) k8=1.14,k9=1.15 | 100m3 | 0.618
Remontuojamas išleistuvas D750
1 | Grunto kasimas 0,25m3 kaušo talpos ekskavatoriumi, suverčiant gruntą į sankasą , kai gruntas II grupės k9=1.15 | 100m3 | 0.15
2 | II grupės grunto kasimas rankiniu būdu nesutvirtintose tranšėjose (iškasose) , kai kasimo gylis daugiau 1,0m iki 2,0m k9=1.15 | 100m3 | 0.15
3 | Tranšėjų, iškasų ir duobių užpylimas gruntu iš sankasos ekskavatoriumi , kai kaušo talpa 0,25m3 k9=1.15 | 100m3 | 0.23
4 | Grunto tankinimas mažosios mechanizacijos priemonėmis , kai gruntas išlyginamas rankiniu būdu( I-II grupės gruntas) k8=1.14,k9=1.15 | 100m3 | 0.23
5 | Filtracinių sluoksnių iš birių medžiagų įrengimas rankiniu būdu iš smėlio k9=1.15 | m3 | 3.5
6 | Filtracinių sluoksnių iš birių medžiagų įrengimas rankiniu būdu iš žvyro k9=1.15 | m3 | 1.2
7 | Gamtinis žvyras | m3 | 1.2
8 | Dirvos paruošimas gazonams rank. būdu II gr.grunte, užpilant iki 15cm storio sluoksnį augalinio dirvožemio k9=1.15 | 100m2 | 0.2
9 | Užpilamo augalinio dirvožemio sluoksnio storio 5cm pokyčiui pridėti arba atimti k4=-1.000,k9=1.15 | 100m2 | 0.2
10 | Mūrinių sienų išardymas be plytų atrinkimo k8=1.17 | m3 | 1
Surenkamo g/b vamzdžio montavimas, naujos monolit. g/b išleistuvo konstrukcijos įrengimas
1 | Stačiakampių statinių iki 150mm storio gelžbet.sienų ir plokščių dugnų įrengimas, paduodant betoną kranu k8=1.04,k9=1.15 | m3 | 4.5
2 | Betono mišiniai C35/45-XA3-F200-C10,2-16-S3 (su granitine skalda) | m3 | 4.5
3 | Armatūra | t | 0.65
4 | Betono pagrindas po pamatais, paduodant betoną kranu k8=1.03,k9=1.15 | m3 | 0.25
5 | Betono mišiniai C16/20 | m3 | 0.25
Metalinių grotelių gaminys
1 | Kronšteinų, rėmų ir kitų smulkių plieninių konstrukcijų gaminimas k8=1.05 | t | 0.041
2 | Kampuočiai | t | 0.027
3 | Kitas plienas (juostinis, kvadratinis) | t | 0.014
4 | Metalinių paviršių dažymas emale, teptuku | 100m2 | 0.0125
Įrenginiai
1 | Savitakinis plastikinis vamzdis dn 750 (esamo lietaus šalinimo tinklo remontui) | m | 23.5
2 | Paviršinių nuotekų surinkimo latakas Lat-1 su integruota GRP briauna, vidinis plotis 100mm, apkrovos klasė D400, kaliojo ketaus grotelės C250, ištekėjimas per latako dugną, 2 vnt. galinės sienelės, L-10.0m | kompl. | 1
3 | Paviršinių nuotekų surinkimo latakas Lat-2 su integruota GRP briauna, apkrovos klasė D400, vidinis plotis 200mm, kaliojo ketaus grotelės, L-3.5m | kompl. | 1
4 | Paviršinių nuotekų surinkimo latakas Lat-3 su integruota GRP briauna, apkrovos klasė D400, vidinis plotis 100mm, kaliojo ketaus grotelės C250, su kvapų uždoriumi ir nešvarumų filtru, 2 vnt. galinė sienelės, L-14.0m | kompl. | 1
5 | Paviršinių nuotekų surinkimo latakas Lat-4 su integruota GRP briauna, apkrovos klasė D400, vidinis plotis 150, kaliojo ketaus grotelės C250, L-1.0m | kompl. | 1
6 | Paviršinių nuotekų surinkimo latakas Lat* su integruotra cinkuoto plieno briauna, apkrovos klasė E600, vidinis plotis 100mm, kaliojo ketaus grotelės C250, su įtekėjimo dėže, su kvapų uždoriumi ir nešvarumų filtru, 2vnt galinė sienelės, L-3. | kompl. | 1
Suma viso kiekio (Eur be PVM):

## S_3
Šv. Onos skvero tvarkymo, Maironio gatvės dalies, Vilniuje, ties Šv. Onos bažnyčia, rekonstravimo, inžinerinių tinklų bei statinių statybos ir rekonstravimo projektas
Susisiekimo dalis
Eil. | Darbų ir išlaidų | Mato | Kiekis | Kaina EUR be PVM
Nr. | aprašymai | vnt |  | Vieneto | Viso kiekio
1 | 2 | 3 | 4 | 5 | 6
Paruošiamieji ir ardymo darbai
1 | Esamo vieno kelio ženklo ant stovo išmontavimas k1=0.40,k2=0.40,k3=0.000,k9=1.15 | vnt | 14
2 | Esamo kelio ženklų papildomo skydelio išmontavimas k1=0.40,k2=0.40,k3=0.000,k9=1.15 | vnt | 19
3 | Esamų kelio ženklų išmontavimas nuo apšvietimo stulpų k1=0.40,k2=0.40,k3=0.000 | vnt. | 11
4 | Esamų apsauginių stulpelių išardymas, išsaugant medžiagas k1=0.40,k2=0.40,k9=1.15 | vnt. | 43
5 | Esamų krypčių rodiklių išmontavimas, išsaugant medžiagas k1=0.40,k2=0.40,k9=1.15 | vnt | 1
6 | Esamo parkomato demontavimas, išsaugant medžiagas | vnt. | 1
7 | Stulpelio su informacine lentele išardymas, išsaugant medžiagas k1=0.40,k2=0.40,k9=1.15 | vnt. | 1
8 | Daugiau kaip 50 mm storio asfaltbetonio dangos sluoksnio frezavimas freza W-500 , kai frezuojamas plotas daugiau 5m2 k9=1.15 | 100m2 | 12.23
9 | Gatvės bordiūrų išardymas, kai remontuojamas tarpas daugiau 25m (pagrindas betono) k8=1.09,k9=1.15 | m | 265
10 | Šaligatvio bordiūrų išardymas, kai remontuojamas tarpas daugiau 25m (pagrindas betono) k8=1.09,k9=1.15 | m | 86
11 | Betono plytelių šaligatvio dangos ardymas k9=1.15 | 100m2 | 5.1
12 | Granitinių trinkelių dangos ir latakų išardymas pneumoplaktuku k8=1.09,k9=1.15 | 100m2 | 2.21
13 | Lauko akmenų grindinio išardymas (pneumoplaktuku) k8=1.09,k9=1.15 | m3 | 0.24
14 | Laiptatakių su gelžbetonio pakopom, sudėtų ant grunto pagrindo, išardymas k8=1.17 | 100m2 | 0.01
15 | Atraminės sienutės išardymas k8=1.17 | m3 | 23.1
16 | Esamo lietaus surinkimo latako išardymas k1=0.80,k2=0.80,k3=0.000,k9=1.15 | 100m | 0.14
17 | Statybinių šiukšlių išvežimas 1 km atstumu automobiliais-savivarčiais, pakraunant ekskavatoriais 0,25 m3 talpos kaušais | t | 177
18 | Transportuojant statybines šiukšles už kiekvieną papildomą kilometrą pridėti k4=19.000 | t | 177
Žemės darbai
1 | Grunto kasimas 55kW (75AJ) galios buldozeriu, perstumiant gruntą (atstumas 20 m , gruntas I grupės) k9=1.15 | t. m3 | 0.087
2 | Grunto kasimas 0,5m3 kaušo talpos ekskavatoriumi, pakraunant gruntą į autosavivarčius , kai gruntas I grupės k9=1.15 | 100m3 | 0.87
3 | Grunto transportavimas 8,5t autosavivarčiais 1km atstumu, pakraunant 0,5m3 kaušo talpos ekskavatoriumi , kai gruntas I grupės | 100m3 | 0.87
4 | Grunto transportavimo sąnaudų pokytis už papildomą 1km atstumą, vežant 8,5t autosavivarčiais , kai gruntas I-II grupės k4=4.000 | 100m3 | 0.87
5 | Grunto kasimas 0,5m3 kaušo talpos ekskavatoriumi, pakraunant gruntą į autosavivarčius , kai gruntas II grupės k9=1.15 | 100m3 | 21.52
6 | Grunto transportavimas 8,5t autosavivarčiais 1km atstumu, pakraunant 0,5m3 kaušo talpos ekskavatoriumi , kai gruntas II grupės | 100m3 | 21.52
7 | Grunto transportavimo sąnaudų pokytis už papildomą 1km atstumą, vežant 8,5t autosavivarčiais , kai gruntas I-II grupės k4=19.000 | 100m3 | 21.52
8 | Geotekstilės ir geotinklo paklojimas k9=1.15 | 100m2 | 43.4
9 | Neaustinė geotekstilė (250g/m2) (filtracija, apsauga, atskyrimas) | m2 | 2170
10 | Geotinklas (šlaitų, sankasų, gruntų atram.sienų armavimas) | m2 | 2170
11 | Apsauginių šalčiui atsparių kelio pagrindo sluoksnių įrengimas, naudojant savaeigius plentvolius , kai pagrindas smėlio-žvyro mišinio, autogreiderio galia 79 kW (108 AG) k9=1.15 | 100m3 | 5.4
12 | Iškasų arba pylimų paviršių planiravimas autogreideriu , kai gruntas II grupės k9=1.15 | t.m2 | 2.15
13 | Grunto tankinimas savaeigiu vibrovolu , kai vibrovolo masė iki 6t( I-II grupės gruntas) k9=1.15 | 100m3 | 6.45
14 | Plotų planiravimas autogreideriu , kai gruntas II grupės k9=1.15 | t.m2 | 0.51
Dangų įrengimas
Bortai
1 | Išlyginamųjų kelio pagrindo sluoksnių įrengimas , kai pagrindas dolomito skaldos k9=1.15 | 100m3 | 0.5
2 | Dolomito mineral. medžiagos mišiniai (skaldos pagrindams) fr. 0/32; 0/45; 0/56 | m3 | 68
3 | Betono bordiūrų įrengimas ant betono pagrindo , kai bordiūrai 150x300x1000 mm k9=1.15 | 100m | 0.1
4 | Betono bordiūrų įrengimas ant betono pagrindo , kai bordiūrai 80x200x1000 mm k9=1.15 | 100m | 0.22
5 | Natūralaus akmens bordiūrų įrengimas ant betono pagrindo , kai bordiūrai 150x300x1000 mm k9=1.15 | 100m | 4.65
6 | Betono mišiniai C20/25 | m3 | 57
7 | Gatvės bordiūras GB 100x15x30 cm | vnt | 10
8 | Šaligatvių ir vejų bordiūras JB 100x8x20 cm (pilkas) | vnt | 22
9 | Granitinių trinkelių 150x400x250 / 150x300x250 / 150x150x250 bortai | m | 465
10 | Metalinių bortų montavimas k9=1.15 | 100m | 1
11 | Metalinis dangų atskirimo bortas | m | 100
12 | Sandūros tarp bordiūrų ir gatvės dangos užtaisymas amortizacine (sandarinimo) juosta | 100m | 0.24
Granitinių trinkelių latako įrengimas
1 | Grindinio įrengimas iš granito trinkelių rankiniu būdu, užpilant siūles cemento skiediniu k9=1.15 | 100m2 | 1.45
2 | Granito trinkelės 150x150x100(80) | m2 | 145
3 | Monolitinių pagrindų po lietaus nuotakyno vamzdžiais įrengimas , kai pagrindai betoniniai, gruntas sausas k9=1.15 | m3 | 29
4 | Betono mišiniai C20/25 | m3 | 29
Asfalto dangos įrengimas ties keičiamu gatvės bortu
1 | Dvisluoksnės kelio dangos viršutinio sluoksnio įrengimas iš viršutinio dangos sluoksnio asfaltbetonio (sluoksnis 4.00 cm storio , klotuvas iki 500 t/h) k8=1.17,k9=1.15 | 100m2 | 0.13
2 | Asfalt. viršutinio sluoksnio mišiniai AC 8 VN, AC 11 VN | t | 1.3
3 | Dvisluoksnės kelio dangos apatinio sluoksnio įrengimas iš apatinio dangos sluoksnio asfaltbetonio (sluoksnis 10.00 cm storio , klotuvas iki 500 t/h) k8=1.17,k9=1.15 | 100m2 | 0.13
4 | Asfalto sluoksnis AC 32 PN | t | 3.25
5 | Asfaltbetonio dangos technologinių siūlių apdorojimas bitumo emulsija k8=1.17,k9=1.15 | 100m | 0.24
Važiuojamosios dalies iš granito trinkelių dangos įrengimas (DK3 dangos konstr. klasė)
1 | Apsauginių šalčiui atsparių kelio pagrindo sluoksnių įrengimas, naudojant savaeigius plentvolius , kai pagrindas smėlio, autogreiderio galia 79 kW (108 AG) k9=1.15 | 100m3 | 2.74
2 | Kelio pagrindo įrengimas iš betono autogreideriais ( sluoksnio storis 20.00 cm) k9=1.15 | 100m2 | 3.65
3 | Šaligatvio pasluoksnio įrengimas ( smėlio-cemento mišinys, sluoksnio storis 3 cm) k9=1.15 | 100m2 | 3.65
4 | Grindinio įrengimas iš granito trinkelių rankiniu būdu, užpilant siūles cemento skiediniu k9=1.15 | 100m2 | 3.37
5 | Dangos įrengimas iš granito plokščių, užpildant siūles smėlio- cemento mišiniu , kai plytelės 500x500x70 mm (plokštės 800x800x100mm) k9=1.15 | 100m2 | 0.07
6 | Granitiniės trinkelės 150x400x100 / 150x300x100 / 150x150x100, plokštės 800x800x100 | m2 | 365
Važiuojamosios dalies iš granitinių trinkelių dangos įrengimas (DK 0.3 dangos konstr. klasė)
1 | Apsauginių šalčiui atsparių kelio pagrindo sluoksnių įrengimas, naudojant savaeigius plentvolius , kai pagrindas smėlio, autogreiderio galia 79 kW (108 AG) k9=1.15 | 100m3 | 2.4
2 | Kelio pagrindo įrengimas iš betono autogreideriais ( sluoksnio storis 15.00 cm) k9=1.15 | 100m2 | 3.65
3 | Šaligatvio pasluoksnio įrengimas ( smėlio-cemento mišinys, sluoksnio storis 3 cm) k9=1.15 | 100m2 | 3.65
4 | Grindinio įrengimas iš granito trinkelių rankiniu būdu, užpilant siūles cemento skiediniu k9=1.15 | 100m2 | 3.65
5 | Granito trinkelės 150x400x80 / 150x300x80 / 150x150x80 (mm) | m2 | 365
Parkavimo vietų iš granito trinkelių dangos įrengimas (DK 03 dangos konstr. klasė)
1 | Apsauginių šalčiui atsparių kelio pagrindo sluoksnių įrengimas, naudojant savaeigius plentvolius , kai pagrindas smėlio, autogreiderio galia 79 kW (108 AG) k9=1.15 | 100m3 | 0.55
2 | Kelio pagrindo įrengimas iš dolomito skaldos mišinio (storis 15 cm , viensluoksnis) k9=1.15 | 100m2 | 0.96
3 | Šaligatvio pasluoksnio įrengimas ( smėlio-cemento mišinys, sluoksnio storis 3 cm) k9=1.15 | 100m2 | 0.96
4 | Grindinio įrengimas iš skaldytų arba lauko akmenų ( sluoksnio storis 150-250 cm) k9=1.15 | 100m2 | 0.89
5 | Lauko akmenys | m3 | 17.9
6 | Grindinio įrengimas iš granito trinkelių rankiniu būdu, užpilant siūles cemento skiediniu k9=1.15 | 100m2 | 0.07
7 | Granito trinkelės 150x400x80 / 150x300x80 / 150x150x80 (mm) | m2 | 7
Granitinių trinkelių / plytelių dangos įrengimas
1 | Apsauginių šalčiui atsparių kelio pagrindo sluoksnių įrengimas, naudojant savaeigius plentvolius , kai pagrindas smėlio, autogreiderio galia 79 kW (108 AG) k9=1.15 | 100m3 | 1.45
2 | Kelio pagrindo įrengimas iš dolomito skaldos mišinio (storis 15 cm , viensluoksnis) k9=1.15 | 100m2 | 7.4
3 | Šaligatvio pasluoksnio įrengimas ( smėlio-cemento mišinys, sluoksnio storis 3 cm) k9=1.15 | 100m2 | 7.4
4 | Grindinio įrengimas iš granito trinkelių rankiniu būdu, užpilant siūles cemento skiediniu k9=1.15 | 100m2 | 7.23
5 | Granito trinkelės 150x400x80 / 150x300x80 / 150x150x80 (mm) | m2 | 7.23
6 | Šaligatvio dangos įrengimas iš granito plytelių, užpildant siūles smėlio- cemento mišiniu , kai plytelės 375x375x70 mm (300x300x80mm) k9=1.15 | 100m2 | 0.17
7 | Granito plokštės 300x300x80 (mm) su taktiliniu paviršiumi | m2 | 17
Perklojamų esamų grindinio trinkelių dangos įrengimas (dėl aukščiųsuvedimo prie Šv. Onos bažnyčios)
1 | Apsauginių šalčiui atsparių kelio pagrindo sluoksnių įrengimas, naudojant savaeigius plentvolius , kai pagrindas smėlio, autogreiderio galia 79 kW (108 AG) k9=1.15 | 100m3 | 0.3
2 | Kelio pagrindo įrengimas iš dolomito skaldos mišinio (storis 15 cm , viensluoksnis) k9=1.15 | 100m2 | 1.55
3 | Šaligatvio pasluoksnio įrengimas ( smėlio-cemento mišinys, sluoksnio storis 3 cm) k9=1.15 | 100m2 | 1.55
4 | Grindinio įrengimas iš granito trinkelių (esamų) rankiniu būdu, užpilant siūles cemento skiediniu k9=1.15 | 100m2 | 1.52
5 | Šaligatvio dangos įrengimas iš šaligatvio plytelių, užpildant siūles smėlio- cemento mišiniu , kai plytelės 375x375x70 (300x300x80)mm k9=1.15 | 100m2 | 0.03
6 | Granito plokštės 300x300x80 (mm) su taktiliniu paviršiumi | m2 | 3
Perklojamų esamų betono trinkelių / plytelių dangos šrengimas (dėl aukščių suvedimo prie Šv. Onos bažnyčios)
1 | Šaligatvio pagrindo įrengimas ( smėlio-žvyro mišinys, sluoksnio storis 19.00 cm) k8=1.06,k9=1.15 | 100m2 | 0.5
2 | Šaligatvio pagrindo įrengimas ( dolomito skaldelė, sluoksnio storis 15.00 cm) k8=1.06,k9=1.15 | 100m2 | 0.5
3 | Dolomito mineral. medžiagos mišiniai (skaldos pagrindams) fr. 0/32; 0/45; 0/56 | m3 | 9.44
4 | Šaligatvio pasluoksnio įrengimas ( smėlio-cemento mišinys, sluoksnio storis 3 cm) k9=1.15 | 100m2 | 0.5
5 | Grindinio įrengimas iš betono trinkelių rankiniu būdu, užpilant siūles cemento skiediniu k9=1.15 | 100m2 | 0.5
Akmens plokščių dangos įrengimas (menama varpinės vieta)
1 | Šaligatvio pagrindo įrengimas ( smėlio-žvyro mišinys, sluoksnio storis 19.00 cm) k8=1.06,k9=1.15 | 100m2 | 0.15
2 | Šaligatvio pagrindo įrengimas ( dolomito skaldelė, sluoksnio storis 15.00 cm) k8=1.06,k9=1.15 | 100m2 | 0.15
3 | Dolomito mineral. medžiagos mišiniai (skaldos pagrindams) fr. 0/32; 0/45; 0/56 | m3 | 2.83
4 | Šaligatvio pasluoksnio įrengimas ( smėlio-cemento mišinys, sluoksnio storis 3 cm) k9=1.15 | 100m2 | 0.15
5 | Dangos įrengimas iš granito plytelių, užpildant siūles smėlio- cemento mišiniu , kai plytelės 375x375x70 (800x800x80) mm k9=1.15 | 100m2 | 0.15
6 | Granito plokštės 800x800x80 (mm) | m2 | 15
Pjautų akmens riedulių grindinys
1 | Apsauginių šalčiui atsparių kelio pagrindo sluoksnių įrengimas, naudojant savaeigius plentvolius , kai pagrindas smėlio, autogreiderio galia 79 kW (108 AG) k9=1.15 | 100m3 | 0.4
2 | Kelio pagrindo įrengimas iš betono autogreideriais ( sluoksnio storis 20.00 cm) k9=1.15 | 100m2 | 2
3 | Grindinio įrengimas iš skaldytų arba lauko akmenų ( sluoksnio storis 150-250 mm) k9=1.15 | 100m2 | 2
4 | Lauko akmenys | m3 | 40.2
Skaldelės danga po suolais, šalia atraminės
1 | Granito skaldos 22/56 su skaldele 11/16 dangos įrengimas, esant mažoms darbų apimtims (storis 15 cm , viensluoksnis) k9=1.15 | 100m2 | 0.15
2 | 31,5/63 frakcijos granitinė skalda | t | 4.61
3 | Geotekstilės paklojimas k9=1.15 | 100m2 | 0.15
Kiti darbai
1 | Kelio ženklų papildomo skydelio pastatymas , kai skydelis iki 1 m ilgio (esama krypčių rodiklė) k9=1.15 | vnt | 1
2 | Esamo parkomato montavimas k9=1.15 | vnt. | 1
3 | Esamos informacinės lentelės įrengimas k9=1.15 | vnt | 1
4 | Grindinio įrengimas iš betono trinkelių rankiniu būdu, užpilant siūles cemento skiediniu k9=1.15 | 100m2 | 0.97
5 | Mažų plotų dangos įrengimas iš asfaltbetonio mišinio, paskleidžiant masę rankiniu būdu ir tankinant vibroplūktuvu ( sluoksnio storis 5.00 cm) k8=1.17,k9=1.15 | 100m2 | 0.04
6 | Paprastų,parterinių ir mauritaniškų gazonų užsėjimas rankiniu būdu (atstatoma veja) k9=1.15 | 100m2 | 0.495
7 | Metalinių paviršių dažymas, teptuku | 100m2 | 0.4232
Saugaus eismo priemonės. Kelio ženklinimas
1 | Kelio dangos ženklinimas termoplastu su stiklo rutuliukais ištisine linija iki 30cm pločio kelių ženklinimo mašinomis ( linijos plotis 12.00 cm) k9=1.15 | km | 0.033
2 | Kelio dangos ženklinimas termoplastu su stiklo rutuliukais pertraukiama linija iki 30cm pločio kelių ženklin. mašinomis ( brūkšnio ir tarpo santykis 1:1, linijos plotis 12 cm) k9=1.15 | km | 0.015
3 | Kelio ženklų su metalinėmis atramomis įrengimas, gręžiant duobes ir betonuojant pamatus ( stiebų skaičius atramoje 1 vnt) k9=1.15 | vnt. | 10
4 | Kelio ženklų montavimas ant esamų konstrukcijų ( montavimo aukštis iki 3,5 m, skydo ilgis iki 1,0 m) | vnt. | 7
5 | Kelio ženklų papildomo skydelio pastatymas , kai skydelis iki 1 m ilgio k9=1.15 | vnt | 13
6 | Kelio ženklai cink. ir al.skardos padengti aukšto intens. šviesą atsp. plėvele | m2 | 6.86
7 | Metalinės kelio ženklų atramos d 76 | m | 37.9
Drenažo įrengimas
1 | Grunto kasimas 0,5m3 kaušo talpos ekskavatoriumi, pakraunant gruntą į autosavivarčius , kai gruntas II grupės k9=1.15 | 100m3 | 0.23
2 | Grunto transportavimas 8,5t autosavivarčiais 1km atstumu, pakraunant 0,5m3 kaušo talpos ekskavatoriumi , kai gruntas II grupės | 100m3 | 0.23
3 | Grunto transportavimo sąnaudų pokytis už papildomą 1km atstumą, vežant 8,5t autosavivarčiais , kai gruntas I-II grupės k4=19.000 | 100m3 | 0.23
4 | Pagrindų iš birių medžiagų po vamzdynais ir įrenginiais įrengimas ( skaldos) k9=1.15 | m3 | 5
5 | Dolomito, žvyro (trupinto) stambioji miner. medžiaga fr.5/8; 8/11; 11/16; 16/22 | m3 | 5.25
6 | Plastikinių vamzdžių (drenažo rinktuvų) klojimas iškastose tranšėjose , kai vamzdžių skersmuo daugiau 110 mm iki 160 mm k9=1.15 | m | 111
7 | PVC rifliuoti drenažo vamzdžiai su geotekstilės filtru 145/160 | m | 111
8 | Filtracinių sluoksnių iš birių medžiagų įrengimas mechanizuotai iš skaldos k9=1.15 | m3 | 11
9 | Dolomito, žvyro (trupinto) stambioji miner. medžiaga fr.5/8; 8/11; 11/16; 16/22 | m3 | 11.55
10 | Geotekstilės klojimas išvalytų buitinių nuotekų filtracijos lauke | 100m2 | 1.81
Suma viso kiekio (Eur be PVM):

## ER_3
Šv. Onos skvero tvarkymo, Maironio gatvės dalies, Vilniuje, ties Šv. Onos bažnyčia, rekonstravimo, inžinerinių tinklų bei statinių statybos ir rekonstravimo projektas
Elektroninių ryšių dalis
Eil. | Darbų ir išlaidų | Mato | Kiekis | Kaina EUR be PVM
Nr. | aprašymai | vnt |  | Vieneto | Viso kiekio
1 | 2 | 3 | 4 | 5 | 6
Elektroninių ryšių (telekomunikacijų) dalis. Vaizdo stebėjimo tinklas. Montavimas
1 | Surenkamų tipinių gelžbetonio mažų šulinių iš 4 dalių 6 kanalams įrengimas k9=1.15 | vnt | 4
2 | Ryšių kanalizacijos šulinys RKŠ-0 su liuku, užraktu, kronšteinais, konsolėmis kabelių atsargų montavimui ir movų tvirtinimui | kompl. | 4
3 | Komutacinių spintų montavimas, tvirtinant prie sienų | vnt. | 1
4 | Komutacinė spinta 800x1000x300 | vnt | 1
5 | Kabelių apsaugos plastikinių gofruotų vamzdžių klojimas tranšėjose , kai vamzdžio išorinis skersmuo daugiau 32 mm iki 63 mm | 100m | 0.64
6 | DN/OD 50mm Evocab Flex vamzdis N450, Pirminis Polietilenas, 50m, su mova | m | 64
7 | Šlaitų sutvirtinimas, pasėjant daugiametes žoles ir paskleidžiant augalinį sluoksnį rankiniu būdu k9=1.15 | 100m2 | 0.4
8 | Tranšėjų kasimas rankiniu būdu 1-2 kabeliams I-II grupės grunte iki 1m gylio k9=1.15 | km | 0.064
9 | Tranšėjų užpylimas rankiniu būdu 1-2 kabeliams I-II grupės grunte k9=1.15 | km | 0.064
Vaizdo stebėjimo sistema
Montavimas
1 | Lauko videokameros montavimas, tvirtinant prie sienos, dirbant iš bokštelio | vnt. | 4
2 | Videokameros pasukimo mechanizmo montavimas, dirbant iš bokštelio | vnt. | 4
3 | Videokameros pasukimo mechanizmo valdymo bloko montavimas | vnt. | 4
4 | Vaizdo stebėjimo kamera | vnt | 4
5 | Kompiuterinių komutacinių 12 lizdų panelių montavimas komutacinėse spintose | vnt. | 5
6 | Kiekvienam 6 lizdų pokyčiui paneliuose prie normatyvo N50-399 pridėti arba atimti k4=2.000 | vnt. | 1
7 | Kompiuterinių komutatorių montavimas, tvirtinant komutacinėse spintose | vnt. | 1
8 | Rezervinio maitinimo šaltinio montavimas | vnt. | 1
9 | Šviesolaidinio kabelio įtraukimas į polietileninį vamzdį k9=1.15 | km | 0.23
10 | Kompiuterinės kištukinės jungties prijungimas prie kabelio gyslų galų | vnt. | 4
11 | Iki 25mm skersmens viniplastinių vamzdžių montavimas sienomis ir kolonomis su nejudomu tvirtinimu | 100m | 0.1
Medžiagos
1 | Vaizdo stebėjimo kamera | vnt | 4
2 | Kabelių tvarkymo panelė 19" | vnt | 2
3 | Maitinimo panelė 7x230V | vnt | 1
4 | 24 portų komutacinė panelė 6 kat. | vnt | 1
5 | 6 portų komutatorius su POE++ | vnt | 1
6 | Nepertraukiamo maitinimo šaltinis (UPS) 1000VA | vnt | 1
7 | Kabelis STP 4x2x0.5 6 kat. | m | 230
8 | Komutacinis kabelis RJ45/RJ45, STP 4x2x0.5 6 kat., L-0.5m | vnt | 4
9 | Optinė panelė 4 LC (ODF) | vnt | 1
10 | Elektros instaliacijos vamzdžiai TRL iš PVC (lygūs, su movomis) 25/22.6mm | m | 10
Suma viso kiekio (Eur be PVM):

## EAB_3
Šv. Onos skvero tvarkymo, Maironio gatvės dalies, Vilniuje, ties Šv. Onos bažnyčia, rekonstravimo, inžinerinių tinklų bei statinių statybos ir rekonstravimo projektas
Abonentinių elektros tinklų dalis
Eil. | Darbų ir išlaidų | Mato | Kiekis | Kaina EUR be PVM
Nr. | aprašymai | vnt |  | Vieneto | Viso kiekio
1 | 2 | 3 | 4 | 5 | 6
Ryšių skydo prijungimas. Abonentinių elektros tinklų dalis. Montavimas
1 | Tranšėjų 1m gylio 1-2 kabeliams kasimas 0,25m3 talpos kaušu ekskavatoriais I-II grupės grunte k9=1.15 | km | 0.025
2 | Tranšėjų 1m gylio 1-2 kabeliams užpylimas buldozeriais 59 kW(80AJ) I-II grupės grunte iš sankasos k9=1.15 | km | 0.025
3 | Tranšėjų kasimas rankiniu būdu 1-2 kabeliams I-II grupės grunte iki 1m gylio k9=1.15 | km | 0.024
4 | Tranšėjų užpylimas rankiniu būdu 1-2 kabeliams I-II grupės grunte k9=1.15 | km | 0.024
5 | Nužymėjimas trasoje | km | 0.049
6 | Kabelių apsaugos plastikinių gofruotų vamzdžių klojimas tranšėjose , kai vamzdžio išorinis skersmuo daugiau 63 mm iki 75 mm | 100m | 0.49
7 | Kabelių įtraukimas į paklotus vamzdžius tranšėjose , kai 1 m kabelio masė daugiau 1 kg iki 3 kg | 100m | 0.49
8 | Signalinių juostų paklojimas tranšėjose virš paklotų kabelių , kai kabelių skaičius 1.00 vnt | km | 0.049
9 | Kabelių tiesimas įrengtomis konstrukcijomis arba loviais, tvirtinant visu ilgiu , kai 1 m kabelio masė daugiau 1 kg iki 2 kg | 100m | 0.02
10 | Plotų planiravimas rankiniu būdu , kai gruntas II grupės k9=1.15 | 100m2 | 0.49
11 | Grunto tankinimas mažosios mechanizacijos priemonėmis , kai gruntas išlyginamas rankiniu būdu( I-II grupės gruntas) k8=1.14,k9=1.15 | 100m3 | 0.16
12 | Iki 1000 V įtampos iki 70mm2 skersp.kabeliui galinės movos su terminiais vamzdeliais montavimas | vnt. | 2
13 | Antgalių prijungimas, presuojant prie laidų ir kabelių vienvielių iki 16 mm2 skersp. gyslų | 100vnt | 0.08
14 | Betono plytelių šaligatvio dangos ardymas k9=1.15 | 100m2 | 0.11
15 | 10 cm storio pagrindo iš smėlio įrengimas po inžinerinių tinklų remonto k9=1.15 | 100m2 | 0.11
16 | Keičiant pagrindo sluoksnio storį, kiekvienam sekančiam centimetrui prie normatyvo R16-120 pridėti arba atimti k4=10.000,k9=1.15 | 100m2 | 0.11
17 | 15 cm storio pagrindo iš skaldos įrengimas po inžinerinių tinklų remonto k9=1.15 | 100m2 | 0.11
18 | Šaligatvio pasluoksnio įrengimas ( akmenų atsijos, sluoksnio storis 3 cm) k9=1.15 | 100m2 | 0.11
19 | Šaligatvio dangos įrengimas iš šaligatvio plytelių, užpildant siūles akmens atsijomis , kai plytelės 375x375x70 mm k9=1.15 | 100m2 | 0.11
20 | Kabelio izoliacijos varžos matavimas | vnt. | 1
21 | Grandinės "fazė - nulis" tariamosios varžos matavimas | grandinė | 1
Medžiagos
1 | Aliuminiai galios kabeliai YAKY 4x16 | m | 53
2 | DN/OD 75mm Evocab Flex vamzdis N450, Pirminis Polietilenas, 50m, su mova | m | 49
3 | Galinė mova kabeliui Al 4x16 mm² | vnt | 2
4 | Signalinė juosta Kabelis 0,2x250 mm geltona | m | 49
5 | Antgalis kabelio gyslų dn 16 mm² pajungimui | vnt | 8
Suma viso kiekio (Eur be PVM):

## GA_3
Šv. Onos skvero tvarkymo, Maironio gatvės dalies, Vilniuje, ties Šv. Onos bažnyčia, rekonstravimo, inžinerinių tinklų bei statinių statybos ir rekonstravimo projektas
Gatvių apšvietimo dalis
Eil. | Darbų ir išlaidų | Mato | Kiekis | Kaina EUR be PVM
Nr. | aprašymai | vnt |  | Vieneto | Viso kiekio
1 | 2 | 3 | 4 | 5 | 6
Elektrotechninė (gatvių apšvietimo) dalis. Montavimas
1 | Tranšėjų 1m gylio 1-2 kabeliams kasimas 0,25m3 talpos kaušu ekskavatoriais I-II grupės grunte k9=1.15 | km | 0.211
2 | Tranšėjų 1m gylio 1-2 kabeliams užpylimas buldozeriais 59 kW(80AJ) I-II grupės grunte iš sankasos k9=1.15 | km | 0.211
3 | Tranšėjų kasimas rankiniu būdu 1-2 kabeliams I-II grupės grunte iki 1m gylio k9=1.15 | km | 0.211
4 | Tranšėjų užpylimas rankiniu būdu 1-2 kabeliams I-II grupės grunte k9=1.15 | km | 0.211
5 | Nužymėjimas trasoje | km | 0.422
6 | Kabelių apsaugos plastikinių gofruotų vamzdžių klojimas tranšėjose , kai vamzdžio išorinis skersmuo daugiau 32 mm iki 63 mm | 100m | 1.49
7 | Kabelių apsaugos plastikinių gofruotų vamzdžių klojimas tranšėjose , kai vamzdžio išorinis skersmuo daugiau 63 mm iki 75 mm | 100m | 2.73
8 | Kabelių įtraukimas į paklotus vamzdžius tranšėjose , kai 1 m kabelio masė daugiau 1 kg iki 3 kg | 100m | 4.22
9 | Plotų planiravimas rankiniu būdu , kai gruntas II grupės k9=1.15 | 100m2 | 4.22
10 | Grunto tankinimas mažosios mechanizacijos priemonėmis , kai gruntas išlyginamas rankiniu būdu( I-II grupės gruntas) k8=1.14,k9=1.15 | 100m3 | 1.17
11 | Kabelių tiesimas įrengtomis konstrukcijomis arba loviais, tvirtinant visu ilgiu , kai 1 m kabelio masė daugiau 2 kg iki 3 kg | 100m | 0.4
12 | Pirmo viengyslio arba daugiagyslio laido vienoje pynėje iki 2.5 mm2 skerspjūvio įtraukimas į sumontuotus vamzdžius (į atramas) | 100m | 0.58
13 | Šviestuvų, kabinamų ant kronšteinų, demontavimas | 100vnt | 0.04
14 | Cinkuotų apšvietimo stulpų montavimas gelžbetoniniuose pamatuose, gręžiant , kai apšvietimo stulpų aukštis iki 6,5m (t.t. 2 esamos atramos) | vnt. | 9
15 | Cinkuotų gembių montavimas ant apšvietimo stulpų iš autobokštelių , kai gembės lenktos | vnt. | 6
16 | Cinkuotų kronšteinų prožektoriams montavimas ant apšvietimo stulpų iš autobokštelio, kai kronšteino masė daugiau 5 kg | vnt. | 1
17 | Šviesos diodų lempų šviestuvų gatvių apšvietimui montavimas ant įrengtų apšvietimo atramų (t.t. 4 vnt. esamų) | vnt. | 12
18 | Mažų apimčių sudėtingų konstrukcijų betonavimas (pamatai apšvietimo stulpeliams) k8=1.04,k9=1.15 | m3 | 0.505
19 | Apšvietimo stulpelių montavimas prie konstrukcijų ant žemės | 100vnt | 0.12
20 | Lauko šviestuvų, tvirtinamų prie sienos, montavimas iš autobokštelio | vnt. | 8
21 | Signalinės juostos paklojimas tranšėjoje virš pakloto kabelio k9=1.15 | km | 0.422
22 | Iki 1000 V įtampos iki 70mm2 skersp.kabeliui galinės movos su terminiais vamzdeliais montavimas | vnt. | 22
23 | LED juostos montavimas | 100m | 0.16
24 | Antgalių prijungimas, presuojant prie laidų ir kabelių vienvielių iki 35 mm2 skersp. gyslų | 100vnt | 0.88
25 | Įžeminimo kontūro įrengimas iš vieno elektrodo iki 5 m ilgio su horizontalia įžeminimo šyna iki 1m ilgio | kompl. | 1
26 | Kiekvienam papildomam elektrodo iki 5 m ilgio įrengimui pridėti | vnt | 26
27 | Kiekvienam sekančiam horizontalios įžeminimo šynos metrui virš 1 m įrengimui pridėti | m | 26
28 | Įžeminimo kontūro varžos matavimas | vnt | 9
29 | Gnybtų dėžučių iki 6 gnybtų ir 70 mm2 skerspjūvio kabeliams montavimas, tvirtinant prie k-jų ant sienos ar kolonos | vnt | 7
30 | El. instaliacinio skydelio montavimas | vnt. | 2
31 | Modulinių automatinių išjungiklių, relių ir kontaktorių montavimas spintose (dėžėse) daugiau kaip 4 modulių ( prietaise modulių 5.00 vnt) | vnt. | 6
32 | Kabelio izoliacijos varžos matavimas | vnt. | 28
33 | Grandinės "fazė - nulis" tariamosios varžos matavimas | grandinė | 28
34 | Apšvietimo tinklo metalinių atramų, kurių masė iki 1 t, demontavimas (2 vnt. perkėlimui) k9=1.15 | vnt | 8
35 | Kabelių demontavimas iš atramų k1=0.40,k2=0.40,k3=0.000 | 100m | 0.51
Medžiagos
1 | Parko šviestuvas su šviesos diodais (LED) 27.5W, su programuojama pritemdymo funkcija ir pritemdymo valdymo galimybę per išorinius įrenginius | vnt | 6
2 | Kryptinis pėsčiųjų perėjos apšvietimo šviestuvas su šviesos diodais (LED) 54W | vnt | 2
3 | Aliuminiai galios kabeliai 4x25 | m | 313
4 | 750V galios variniai kabeliai 3x2.5 | m | 221
5 | Lankstūs variniai kabeliai su PVC izoliacija 2x1.5 | m | 58
6 | DN/OD 50mm Evocab Flex vamzdis N450, Pirminis Polietilenas, 50m, su mova | m | 149
7 | DN/OD 75mm Evocab Flex vamzdis N450, Pirminis Polietilenas, 50m, su mova | m | 245
8 | DN/OD 75mm Evocab Hard vamzdis N750, Pirminis Polietilenas, 6m, su mova | m | 28
9 | 1 kV galinės movos 4-ių gyslų kabeliams EVPU-4 x 25-70-S-L12 | vnt | 22
10 | Antgalis kabelio gyslų dn 25 mm² prijungimui | vnt | 88
11 | Signalinė juosta Kabelis 0,2x250 mm geltona | m | 422
12 | Cinkuota viela 10 mm 0.5 kg/m (įžem. sistemoms) | kg | 13.5
13 | Cinkuotas įžeminimo strypas iš plieno 20(17.5)x1500 mm | vnt | 27
14 | Universali kryžminė jungtis vielai Rd8-10mm cinkuota | vnt | 9
15 | Kalimo galvutė įžeminimo strypams d20mm, vidinis d13.50mm | vnt | 9
16 | El. instaliaciniai skydeliai IP66, 200x200x120mm komplekte su LED 24V/160W ir LED24V/40W maitinimo blokais | kompl. | 2
17 | Srovės nuotėkio relė 1f, 25A, 30mA | vnt | 3
18 | Automatiniai jungikliai 10 A 1P S201-C 10 | vnt | 3
Renginių skydelio prijungimas
1 | Tranšėjų 1m gylio 1-2 kabeliams kasimas 0,25m3 talpos kaušu ekskavatoriais I-II grupės grunte k9=1.15 | km | 0.025
2 | Tranšėjų kasimas rankiniu būdu 1-2 kabeliams I-II grupės grunte iki 1m gylio k9=1.15 | km | 0.024
3 | Tranšėjų 1m gylio 1-2 kabeliams užpylimas buldozeriais 59 kW(80AJ) I-II grupės grunte iš sankasos k9=1.15 | km | 0.025
4 | Tranšėjų užpylimas rankiniu būdu 1-2 kabeliams I-II grupės grunte k9=1.15 | km | 0.024
5 | Nužymėjimas trasoje | km | 0.049
6 | Kabelių apsaugos plastikinių gofruotų vamzdžių klojimas tranšėjose , kai vamzdžio išorinis skersmuo daugiau 63 mm iki 75 mm | 100m | 0.49
7 | Kabelių įtraukimas į paklotus vamzdžius tranšėjose , kai 1 m kabelio masė daugiau 1 kg iki 3 kg | 100m | 0.49
8 | Signalinių juostų paklojimas tranšėjose virš paklotų kabelių , kai kabelių skaičius 1.00 vnt | km | 0.049
9 | Kabelių tiesimas įrengtomis konstrukcijomis arba loviais, tvirtinant visu ilgiu , kai 1 m kabelio masė daugiau 1 kg iki 2 kg | 100m | 0.02
10 | Plotų išlyginimas rankiniu būdu, kai gruntas II grupės k9=1.15 | 100m2 | 0.49
11 | Grunto tankinimas mažosios mechanizacijos priemonėmis , kai gruntas išlyginamas rankiniu būdu( I-II grupės gruntas) k8=1.14,k9=1.15 | 100m3 | 0.16
12 | Modulinių automatinių išjungiklių, relių ir kontaktorių montavimas spintose (dėžėse) daugiau kaip 4 modulių ( prietaise modulių 5.00 vnt) | vnt. | 3
13 | Iki 1000 V įtampos iki 70mm2 skersp.kabeliui galinės movos su terminiais vamzdeliais montavimas | vnt. | 2
14 | Antgalių prijungimas, presuojant prie laidų ir kabelių vienvielių iki 16 mm2 skersp. gyslų | 100vnt | 0.08
15 | Paskirstymo spintų (dėžių) montavimas ant įrengtų pamatų arba atraminių konstrukcijų, tvirtinanat varžtais , kai spintos (dėžės) masė daugiau 15 kg iki 25 kg | vnt. | 1
16 | Horizontalių įžeminimo 160 mm2 skerspjūvio juostinio plieno laidininkų paklojimas tranšėjoje | 100m | 0.03
17 | Vertikalių apvalaus plieno įžemiklių įrengimas | 10 vnt | 0.9
18 | Kabelio izoliacijos varžos matavimas | vnt. | 1
19 | Įžeminimo kontūro varžos matavimas | vnt | 1
20 | Šaligatvių iš betono plytelių ardymas k9=1.15 | 100m2 | 0.11
21 | 10 cm storio pagrindo iš smėlio įrengimas po inžinerinių tinklų remonto k9=1.15 | 100m2 | 0.11
22 | Keičiant pagrindo sluoksnio storį, kiekvienam sekančiam centimetrui prie normatyvo R16-120 pridėti arba atimti k4=10.000,k9=1.15 | 100m2 | 0.11
23 | 15 cm storio pagrindo iš skaldos įrengimas po inžinerinių tinklų remonto k9=1.15 | 100m2 | 0.11
24 | Šaligatvio pasluoksnio įrengimas ( akmenų atsijos, sluoksnio storis 3 cm) k9=1.15 | 100m2 | 0.11
25 | Šaligatvio dangos įrengimas iš šaligatvio plytelių, užpildant siūles akmens atsijomis , kai plytelės 375x375x70 mm k9=1.15 | 100m2 | 0.11
Medžiagos
1 | Aliuminiai galios kabeliai YAKY 4x16 | m | 53
2 | DN/OD 75mm Evocab Flex vamzdis N450, Pirminis Polietilenas, 50m, su mova | m | 49
3 | Srovės nuotėkio relė 3f, 25A, 30mA | vnt | 3
4 | Galinė mova kabeliui Al 4x16mm² | vnt | 2
5 | Signalinė juosta Kabelis 0,2x250 mm geltona | m | 49
6 | Antgalis kabeliui Al 4x16mm² | vnt | 8
7 | Elektros skirstymo skydelis su pamatu (sukomplektuotas) | kompl. | 1
8 | Cinkuota juosta įžeminimui 25x4 mm 0.77 kg/m | kg | 2.31
9 | Įžeminimo strypas 14.2mm | vnt | 9
10 | Universali kryžminė jungtis vielai Rd8-10mm cinkuota | vnt | 1
11 | Kalimo galvutė įžeminimo strypams d20mm, vidinis d13.50mm | vnt | 1
Įrenginiai
1 | Metalinė cinkuota h-3.5m aukščio apšvietimo atrama | vnt | 6
2 | Metalinė cinkuota h-6m apšvietimo atrama | vnt | 1
3 | Kronšteinas L-0.5 m kryptinio šviestuvo montavimui | vnt | 1
4 | Dekoratyvi parko apšvietimo atramos gembė, L-0.71m, H-1156m | vnt | 6
5 | Pamatas, skirtas 6-10m aukščio atramų montavimui | vnt | 3
6 | Pamatas, skirtas 1-6m aukščio atramų montavimui | vnt | 6
7 | Apšvietimo stulpelis H-1m, LED 13W | vnt | 10
8 | Augalų pašvietimo stulpelis H-0.6m LED 10W | vnt | 2
9 | Į sieną montuojami šviestuvai laiptų apšvietimui 1.5W | vnt | 8
10 | LED juosta 6.7 W/m | m | 4
11 | LED juosta 4.9 W/m | m | 12
12 | Valdiklis NEMA/ZHAGA | vnt | 8
Suma viso kiekio (Eur be PVM):

## Šv.Onos_Skvero_Galutinis_DKŽ_3
Šv. Onos skvero tvarkymo, Maironio gatvės dalies, Vilniuje, ties Šv. Onos bažnyčia, rekonstravimo, inžinerinių tinklų bei statinių statybos ir rekonstravimo projektas
Suvestinis darbų kiekių žiniaraštis
Eil. Nr. | Darbų ir išlaidų aprašymai | Suma viso kiekio (Eur be PVM)
1 | Tvarkyba
2 | Architektūrinė dalis
3 | Konstrukcijų dalis
4 | Vandentiekio ir nuotekų šalinimo dalis
5 | Susisiekimo dalis
6 | Elektroninių ryšių dalis
7 | Abonentinių elektros tinklų dalis
8 | Gatvių apšvietimo dalis
9 | ESO dalis (suma, kurią tiekėjui reikia tik įsivertinti savo pasiūlyme) | 7.099,88
Bendra (1 - 9 pozicijų suma) pasiūlymo kaina (Eur be PVM):

## Aikštelių_Projektas_4
Projekto žymuo | Projekto dalies sąnaudų kiekių žiniaraščio žymuo | Projekto dalies pavadinimas | Pastabos
VP-24-37-00-PRA |  | AUTOMOBILIŲ STOVĖJIMO AIKŠTELIŲ (UNIK. NR. 4400-5808-9468 IR UNIK. NR. 4400-5808-9494) MAIRONIO IR O. ŠIMAITĖS GATVIŲ SANKRYŽOJE, VILNIUJE, PAPRASTOJO REMONTO APRAŠAS | 4 projektas
| S | Susisiekimo dalis | -
| GA | Apšvietimo dalis | -

## S_4
Automobilių stovėjimo aikštelių (Unik. Nr. 4400-5808-9468 ir Unik. Nr. 4400-5808-9494) Maironio ir O. Šimaitės gatvių sankryžoje, Vilniuje, paprastojo remonto aprašas
Susisiekimo dalis
Eil. | Darbų ir išlaidų | Mato | Kiekis | Kaina EUR be PVM
Nr. | aprašymai | vnt |  | Vieneto | Viso kiekio
1 | 2 | 3 | 4 | 5 | 6
Paruošiamieji ir ardymo darbai
1 | Gatvės bordiūrų išardymas, kai remontuojamas tarpas daugiau 25m (pagrindas betono) k8=1.09,k9=1.15 | m | 131
2 | Šaligatvio bordiūrų išardymas, kai remontuojamas tarpas daugiau 25m (pagrindas betono) k8=1.09,k9=1.15 | m | 176
3 | Statybinių šiukšlių išvežimas 1 km atstumu automobiliais-savivarčiais, pakraunant ekskavatoriais 0,25 m3 talpos kaušais | t | 19
4 | Transportuojant statybines šiukšles už kiekvieną papildomą kilometrą pridėti k4=14.000 | t | 19
Žemės sankasos įrengimas
1 | II grupės grunto kasimas rankiniu būdu nesutvirtintose tranšėjose (iškasose), kai kasimo gylis daugiau 1,0m iki 2,0m k9=1.15 | 100m3 | 4.12
2 | Grunto kasimas 0,5m3 kaušo talpos ekskavatoriumi, pakraunant gruntą į autosavivarčius, kai gruntas II grupės k9=1.15 | 100m3 | 16.12
3 | Grunto transportavimas 8,5t autosavivarčiais 1km atstumu, pakraunant 0,5m3 kaušo talpos ekskavatoriumi, kai gruntas II grupės | 100m3 | 16.12
4 | Grunto transportavimo sąnaudų pokytis už papildomą 1km atstumą, vežant 8,5t autosavivarčiais, kai gruntas I-II grupės k4=14.000 | 100m3 | 16.12
5 | Gruntas | m3 | 210
6 | Grunto kasimas 55kW (75AJ) galios buldozeriu, perstumiant gruntą (atstumas 10 m, gruntas II grupės) k9=1.15 | t. m3 | 0.21
7 | Plotų planiravimas autogreideriu, kai gruntas II grupės k9=1.15 | t.m2 | 2.05
8 | Grunto tankinimas savaeigiu vibrovolu , kai vibrovolo masė iki 6t( I-II grupės gruntas) k9=1.15 | 100m3 | 5.6
9 | Plotų planiravimas rankiniu būdu, kai gruntas II grupės k9=1.15 | 100m2 | 1
10 | Grunto tankinimas mažosios mechanizacijos priemonėmis, kai gruntas išlyginamas rankiniu būdu ( I-II grupės gruntas) k8=1.14,k9=1.15 | 100m3 | 0.3
Bortų įrengimo darbai
1 | Natūralaus akmens bordiūrų įrengimas ant betono pagrindo , kai bordiūrai 150x300x1000 mm (80x200x1000 mm) k9=1.15 | 100m | 6.55
2 | Granitinis kelio bortas 100x15x30 (cm) | m | 434
3 | Granitinis nužemintas kelio bortas 100x15x22 (cm) | m | 45
4 | Granitinis įvažiavimo kelio bortas 100x15x22 (cm) | m | 32
5 | Granitinis vejos bortas 100x8x20 (cm) | m | 144
6 | Betono mišiniai C20/25 | m3 | 69.24
Važiuojamosios dalies danga iš ažūrinių trinkelių (DK 0.1 dangos konstrukcijos klasė)
1 | Apsauginių šalčiui atsparių kelio pagrindo sluoksnių įrengimas, naudojant savaeigius plentvolius , kai pagrindas smėlio, autogreiderio galia 79 kW (108 AG) k9=1.15 | 100m3 | 3.13
2 | Kelio pagrindo įrengimas iš dolomito skaldos mišinio (storis 25 cm , viensluoksnis) k9=1.15 | 100m2 | 14.43
3 | Šaligatvio pasluoksnio įrengimas ( akmenų atsijos, sluoksnio storis 3 cm) k9=1.15 | 100m2 | 13.74
4 | Grindinio įrengimas iš betono trinkelių rankiniu būdu, užpilant siūles smėliu. PRITAIKYTA. Ažūrinių trinkelių dangos įrengimas, užpilant siūles dirvožemiu k9=1.15 | 100m2 | 13.74
5 | Paprastų,parterinių ir mauritaniškų gazonų užsėjimas rankiniu būdu k9=1.15 | 100m2 | 5.5
6 | 8 cm storio betoninės ažūrinės trinkelės 10x20 | m2 | 1374
7 | Sėklų mišinys | kg | 17
8 | Augalinė žemė | m3 | 40
Važiuojamosios dalies danga iš trinkelių (DK 0.1 konstrukcijos klasė)
1 | Apsauginių šalčiui atsparių kelio pagrindo sluoksnių įrengimas, naudojant savaeigius plentvolius , kai pagrindas smėlio, autogreiderio galia 79 kW (108 AG) k9=1.15 | 100m3 | 0.39
2 | Kelio pagrindo įrengimas iš dolomito skaldos mišinio (storis 25 cm , viensluoksnis) k9=1.15 | 100m2 | 1.8
3 | Šaligatvio pasluoksnio įrengimas ( akmenų atsijos, sluoksnio storis 3 cm) k9=1.15 | 100m2 | 1.71
4 | Grindinio įrengimas iš betono trinkelių rankiniu būdu, užpilant siūles akmens atsijomis k9=1.15 | 100m2 | 1.71
5 | Natūralios spalvos stačiakampės trinkelės | m3 | 13.68
6 | Trinkelės akliesiems ir silpnaregiams 200x100x80 mm (spalvotos) | m2 | 31
Akmens riedulių danga
1 | Apsauginių šalčiui atsparių kelio pagrindo sluoksnių įrengimas, naudojant savaeigius plentvolius , kai pagrindas smėlio, autogreiderio galia 79 kW (108 AG) k9=1.15 | 100m3 | 0.19
2 | Kelio pagrindo įrengimas iš dolomito skaldos mišinio (storis 15 cm , viensluoksnis) k9=1.15 | 100m2 | 0.82
3 | Šaligatvio pasluoksnio įrengimas ( smėlio-cemento mišinys, sluoksnio storis 10.00 cm) k9=1.15 | 100m2 | 0.78
4 | Grindinio įrengimas iš tašytų akmenų (riedulių), užpilant siūles smėliu k9=1.15 | 100m2 | 0.78
5 | Lauko akmenys | m3 | 9.75
6 | Sausas betonas | m3 | 1.52
Horizontalaus gatvės ženklinimo įrengimas
1 | Grindinio įrengimas iš betono trinkelių rankiniu būdu, užpilant siūles akmens atsijomis k9=1.15 | 100m2 | 0.4
2 | 8 cm storio betoninės ažūrinės trinkelės 10x20 juodos spalvos | m2 | 34
3 | Kelio dangos ženklinimas dažais su stiklo rutuliukais rankiniu būdu, naudojant trafaretus , kai linijos, ženklo plotas daugiau 0,5 m2 iki 1,0 m2 k9=1.15 | m2 | 17.5
Želdiniai
Darbai
1 | Standartinių sodinimo vietų paruoš. grupiniam krūmų sodinimui mech.būdu II gr.grunte,pridedant iki 100% augalinio dirv. k9=1.15 | 10 vnt. | 30
2 | Dirvos paruošimas gazonams mech. būdu II gr. grunte, užpilant iki 15cm storio sluoksnį augalinio dirvožemio k9=1.15 | 100m2 | 0.62
3 | Užpilamo augalinio dirvožemio sluoksnio storio 5cm pokyčiui pridėti arba atimti k4=3.000,k9=1.15 | 100m2 | 0.62
4 | Krūmų sodinimas grupėmis į 0,5x0,5m duobes k9=1.15 | 10 vnt. | 30
5 | Daugiamečių gėlių 1600 vnt. sodinimas I grupės grunto 100m2 k9=1.15 | 100m2 | 0.62
6 | Augalinė žemė | m3 | 59
7 | Tranšėjų, iškasų ir duobių užpylimas gruntu rankiniu būdu , kai gruntas II grupės. PRITAIKYTA. Mulčio paskleidimas k9=1.15 | 100m3 | 0.11
8 | Kronšteinų, rėmų ir kitų smulkių plieninių konstrukcijų gaminimas (kuoliukai su bumbulu) k8=1.05 | t | 0.855
9 | Kitas plienas (juostinis, kvadratinis) | t | 0.855
10 | Gelžbetoninių stulpelių ganykloms pastatymas , kai stulpeliai tarpiniai, jų masė iki 45 kg. PRITAIKYTA. Metalinių kuoliukų sukalimas k1=0.60,k9=1.15 | t.vnt | 0.174
11 | Vielos pritvirtinimas prie stulpelių ganykloms ( vielos skersmuo 4 mm). PRITAIKYTA. Guminės virvės tvirtinimas prie kuoliukų k9=1.15 | t.m | 0.351
Želdiniai ir medžiagos
1 | Beržalapė lanksva / Spiraea betulifolia 'Tor', C3 | vnt | 300
2 | Astras / Aster 'Asran', C2 | vnt | 558
3 | Mulčias | m3 | 11
4 | Apvali elastinga guminė virvė 8 mm | m | 351
PRA
Vertikalus kelio ženklinimas
1 | Vieno kelio ženklo ant stovo įrengimas, betonuojant pamatą, kai stovas metalinis k9=1.15 | vnt | 9
2 | Kelio ženklų papildomo skydelio pastatymas , kai skydelis iki 1 m ilgio k9=1.15 | vnt | 8
3 | Metalinės kelio ženklų atramos d 76 | m | 34
4 | Kelio ženklai cink. ir al.skardos padengti aukšto intens. šviesą atsp. plėvele | m2 | 7.3
Kiti darbai
1 | Stovų dviračiams statyti montavimas (vietų skaičius stove 2 vnt) | vnt. | 5
2 | Horizontali klijuota dviem sluoksniais ruloninių medžiagų hidroizoliacija,padarant išlyginamąjį sluoksnį k8=1.14,k9=1.15 | 100m2 | 0.65
3 | Vertikali dviejų sluoksnių teptinė bitumo mastikos hidroizoliacija k8=1.14,k9=1.15 | 100m2 | 0.28
4 | Paklotų kabelių apsauga surenkamais gaubtais, atkasant kabelius, kai surenkamo gaubto skersmuo 110 mm. PRITAIKYTA. Surenkamų rezervinių vamzdžių paklojimas k9=1.15 | 100m | 0.1
5 | Šulinio angos paaukštinimas g/b žiedais k8=1.05,k9=1.15 | vnt | 16
6 | Kiti gelžbetonio gaminiai | m3 | 0.32
7 | Šulinių dangčiai D 400 (vėdin.) | vnt | 16
Kiti darbai
1 | Dviračių stovas | vnt | 5
Suma viso kiekio (Eur be PVM):

## GA_4
Automobilių stovėjimo aikštelių (Unik. Nr. 4400-5808-9468 ir Unik. Nr. 4400-5808-9494) Maironio ir O. Šimaitės gatvių sankryžoje, Vilniuje, paprastojo remonto aprašas
Apšvietimo dalis
Eil. | Darbų ir išlaidų | Mato | Kiekis | Kaina EUR be PVM
Nr. | aprašymai | vnt |  | Vieneto | Viso kiekio
1 | 2 | 3 | 4 | 5 | 6
Montavimas
1 | Nužymėjimas trasoje | km | 0.292
2 | Tranšėjų kasimas rankiniu būdu 1-2 kabeliams I-II grupės grunte iki 1m gylio k9=1.15 | km | 0.11
3 | Tranšėjų užpylimas rankiniu būdu 1-2 kabeliams I-II grupės grunte k9=1.15 | km | 0.11
4 | Tranšėjų 1m gylio 1-2 kabeliams kasimas 0,25m3 talpos kaušu ekskavatoriais I-II grupės grunte k9=1.15 | km | 0.182
5 | Tranšėjų 1m gylio 1-2 kabeliams užpylimas buldozeriais 59 kW(80AJ) I-II grupės grunte iš sankasos k9=1.15 | km | 0.182
6 | Kabelių apsaugos plastikinių gofruotų vamzdžių klojimas tranšėjose , kai vamzdžio išorinis skersmuo daugiau 63 mm iki 75 mm | 100m | 2.92
7 | Signalinių juostų paklojimas tranšėjose virš paklotų kabelių , kai kabelių skaičius 1.00 vnt | km | 0.292
8 | Tašytų akmenų, betono trinkelių grindinio išardymas pneumoplaktuku k8=1.09,k9=1.15 | 100m2 | 0.3
9 | Betono trinkelių grindinio atstatymas, užpilant siūles ( smėliu) k9=1.15 | 100m2 | 0.3
10 | Natūralios spalvos stačiakampės trinkelės | m3 | 2.4
11 | 3,0 cm storio pasluoksnio iš smėlio arba akmens dulkių, nuosėjų įrengimas k9=1.15 | 100m2 | 0.3
12 | 15 cm storio pagrindo iš skaldos įrengimas po inžinerinių tinklų remonto k9=1.15 | 100m2 | 0.3
13 | 10 cm storio pagrindo iš smėlio įrengimas po inžinerinių tinklų remonto k9=1.15 | 100m2 | 0.3
14 | Keičiant pagrindo sluoksnio storį, kiekvienam sekančiam centimetrui prie normatyvo R16-120 pridėti arba atimti k4=15.000,k9=1.15 | 100m2 | 0.3
15 | Plotų planiravimas rankiniu būdu , kai gruntas II grupės k9=1.15 | 100m2 | 0.2
16 | Paprastų,parterinių ir mauritaniškų gazonų užsėjimas rankiniu būdu k9=1.15 | 100m2 | 0.2
17 | Kabelių įtraukimas į paklotus vamzdžius tranšėjose , kai 1 m kabelio masė daugiau 1 kg iki 3 kg | 100m | 2.92
18 | Kabelių tiesimas įrengtomis konstrukcijomis arba loviais, tvirtinant visu ilgiu , kai 1 m kabelio masė daugiau 1 kg iki 2 kg | 100m | 0.72
19 | Pirmo viengyslio arba daugiagyslio laido vienoje pynėje iki 2.5 mm2 skerspjūvio įtraukimas į sumontuotus vamzdžius (į atramas) | 100m | 0.5
20 | Cinkuotų apšvietimo stulpų montavimas gelžbetoniniuose pamatuose, gręžiant , kai apšvietimo stulpų aukštis iki 6,5m | vnt. | 10
21 | Šviesos diodų lempų šviestuvų gatvių apšvietimui montavimas ant įrengtų apšvietimo atramų | vnt. | 10
22 | Rezervinio maitinimo šaltinio montavimas | vnt. | 10
23 | Iki 1000 V įtampos iki 70mm2 skersp.kabeliui galinės movos su terminiais vamzdeliais montavimas | vnt. | 24
24 | Įžeminimo kontūro įrengimas iš vieno elektrodo iki 5 m ilgio su horizontalia įžeminimo šyna iki 1m ilgio | kompl. | 1
25 | .Kiekvienam papildomam elektrodo iki 5 m ilgio įrengimui pridėti | vnt | 99
26 | Kiekvienam sekančiam horizontalios įžeminimo šynos metrui virš 1 m įrengimui pridėti | m | 4
27 | Kontaktinio tinklo metalinių atramų, kurių masė iki 1 t, demontavimas. PRITAIKYTA. Apšietimo atramos išmontavimas k9=1.15 | vnt | 3
28 | Šviestuvų, kabinamų ant kronšteinų, demontavimas | 100vnt | 0.03
29 | Gnybtų dėžučių iki 6 gnybtų ir 10 mm2 skerspjūvio kabeliams montavimas, tvirtinant prie k-jų ant sienos ar kolonos | vnt | 10
30 | Atramų numeravimo atnaujinimas | vnt | 10
Medžiagos
1 | DN/OD 75mm vamzdis N750, Pirminis Polietilenas, 6m, su mova | m | 292
2 | Signalinė juosta Kabelis 0,2x250 mm geltona | m | 292
3 | 1kV galios variniai kabeliai 2x1.5RE | m | 50
4 | Aliuminiai galios kabeliai 4x25 mm² | m | 364
5 | 1 kV galinės movos 4-ių gyslų kabeliams EVPU-4 x 25-70-S-L12 | vnt | 24
6 | Gnybtynas kabelių gyslų sujungimui su 6 A saugikliu | vnt | 10
7 | Įžeminimo strypas 14.2mm | vnt | 100
8 | Elektrodų sujungimo mova | vnt | 90
9 | 20 mm strypo antgalis | vnt | 10
10 | Kalimo galvutė įžeminimo strypams d20mm, vidinis d13.50mm | vnt | 10
11 | Cinkuota juosta įžeminimui 40x4 mm 1.26 kg/m (ritė~50kg) | kg | 6.3
Medžiagos
1 | Metalinė dekoratyvinė atrama 5.0 m aukščio | kompl. | 10
2 | Pamatas atramai | vnt | 10
3 | Dekoratyvinis šviestuvas su 39 W LED šviesos šaltiniais (diodais), 3000K | vnt | 10
4 | Individualaus šviestuvų valdymo maitinimo šaltiniai bevieliam valdymui | vnt | 10
Suma viso kiekio (Eur be PVM):

## Aikštelių_Galutinis_DKŽ_4
Automobilių stovėjimo aikštelių (Unik. Nr. 4400-5808-9468 ir Unik. Nr. 4400-5808-9494) Maironio ir O. Šimaitės gatvių sankryžoje, Vilniuje, paprastojo remonto aprašas
Suvestinis darbų kiekių žiniaraštis
Eil. Nr. | Darbų ir išlaidų aprašymai | Suma viso kiekio (Eur be PVM)
1 | Susisiekimo dalis
2 | Gatvių apšvietimo dalis
Bendra (1 - 2 pozicijų suma) pasiūlymo kaina (Eur be PVM):

## Kiti_darbai
Maironio gatvės Vilniuje tvarkybos ir kapitalinio remonto projektas
Barboros Radvilaitės gatvės Vilniuje tvarkybos ir kapitalinio remonto projektas
Šv. Onos skvero tvarkymo, Maironio gatvės dalies, Vilniuje, ties Šv. Onos bažnyčia, rekonstravimo, inžinerinių tinklų bei statinių statybos ir rekonstravimo projektas
Automobilių stovėjimo aikštelių (Unik. Nr. 4400-5808-9468 ir Unik. Nr. 4400-5808-9494) Maironio ir O. Šimaitės gatvių sankryžoje, Vilniuje, paprastojo remonto aprašas
Kiti darbai
Eil. Nr. | Darbų ir išlaidų aprašymai | Mato vnt. | Kiekis | Kaina Eur be PVM
|  |  |  | Vieneto | Viso kiekio
1 | 2 | 3 | 4 | 5 | 6
Kiti darbai
1 | Darbo projektas | obj. | 1
2 | Išpildomosios nuotraukos | obj. | 1
3 | Kadastriniai matavimai su patikra VĮ Registrų centre (be teisinės registracijos) | obj. | 1
4 | Laikinas informacinis stendas | obj. | 1
5 | Dokumentų sutvarkymas (pagal SLD užbaigimo aktas ir (ar) deklaracijos) | obj. | 1
6 | Detalieji archeologiniai tyrimai | m² | 500
Suma viso kiekio (Eur be PVM):

## BENDRA_VISŲ_PROJEKTŲ_KAINA
Maironio gatvės Vilniuje tvarkybos ir kapitalinio remonto projektas
Barboros Radvilaitės gatvės Vilniuje tvarkybos ir kapitalinio remonto projektas
Šv. Onos skvero tvarkymo, Maironio gatvės dalies, Vilniuje, ties Šv. Onos bažnyčia, rekonstravimo, inžinerinių tinklų bei statinių statybos ir rekonstravimo projektas
Automobilių stovėjimo aikštelių (Unik. Nr. 4400-5808-9468 ir Unik. Nr. 4400-5808-9494) Maironio ir O. Šimaitės gatvių sankryžoje, Vilniuje, paprastojo remonto aprašas
BENDRAS (visų 4 projektų) darbų kiekių žiniaraštis su galutine pasiūlymo kaina pirkimui
Eil. Nr. | Darbų ir išlaidų aprašymai | Suma viso kiekio (Eur be PVM)
1 | Maronio_Galutinis_DKŽ_1
2 | Radvilaitės_Galutinis_DKŽ_2
3 | Šv.Onos_Skvero_Galutinis_DKŽ_3
4 | Aikštelių_Galutinis_DKŽ_4
5 | Kiti darbai
Bendra (1 - 5 pozicijų suma) visų 4 projektų pasiūlymo kaina (Eur be PVM):
21% PVM:
Bendra pasiūlymo kaina (Eur su PVM):