## Išmanieji fontanai 25m(I dalis)
Vilniaus miesto išmaniųjų fontanų priežiūros paslaugos
1 pirkimo objekto dalis
Eil. Nr. | Paslaugų pavadinimas | Mato vnt. | Preliminari 36 mėn. apimtis* | Įkainis, EUR be PVM | Preliminari 36 mėn. kaina, EUR be PVM**
1 | 2 | 3 | 4 | 5 | 6=4x5
I | PASTOVIAI TEIKIAMOS PASLAUGOS
1. | Fontanų priežiūra
1.1. | Vandens rūgštingumą ir putojimą reguliuojančios priemonės | kg | 6000
1.2. | Sąšlavų surinkimas ir išvežimas | m³ | 58.92
1.3. | Lazerių priežiūra | vnt. | 1
1.4. | Fontanų baseinų paviršių priežiūra | m2 | 2205.61
1.5. | Fontanų ir geriamojo vandens fontanėlių įrenginių priežiūra | vnt. | 17
1.6. | Mokestis asociacijai LATGA | mėn. | 15
1.7. | Mokestis asociacijai AGATA | mėn. | 15
II | PASLAUGOS, TEIKIAMOS PAGAL UŽSAKYMĄ
2.1. | Vandens ruošimo įrangos pakeitimas
2.1.1. | Cirkuliacinio siurblio 11 m³/h, 0,7 kW | vnt. | 5
2.1.2. | UV dezinfekcinio įrenginio 10 m³/h, 40 mJ/cm² | vnt. | 4
2.1.3. | Automatinės reagentų dozavimo sistemos | vnt. | 5
2.1.4. | Kvarcinio smėlio filtro d500, 11 m³/h | vnt. | 3
2.1.5. | Automatinio vandens lygio reguliatoriaus | vnt. | 3
2.1.6. | Oro sausintuvo 850 W, 2 l/h | vnt. | 3
2.1.7. | Automatinės filtro praplovimo sklendės R40 | vnt. | 3
2.1.8. | Instaliacinių PVC medžiagų komplekto (vamzdis, alkūnė, sklendė, mova, trišakis ir kt.) | vnt. | 3
2.1.9. | Kvarcinio smėlio filtrui 0,4-0,8 mm | kg | 180
2.1.10. | Dugno purkštuko su nerūdijančio plieno apdaila | vnt. | 18
2.2. | Valdymo automatikos pakeitimas
2.2.1. | Valdymo ir automatikos elektromechaninio skydo | vnt. | 3
2.2.2. | Vėjo greičio matuoklio | vnt. | 2
2.2.3. | SMS pranešimų siuntimo/priėmimo modulio | vnt. | 3
2.2.4. | Kontrolerio išplėtimo modulio | vnt. | 2
2.2.5. | Kontrolerio programavimas | vnt. | 2
2.2.6. | Analoginio siurblių valdiklio (dažneklis max 10 kW) | vnt. | 2
2.2.7. | Elektros instaliacinių medžiagų komplekto | vnt. | 2
2.2.8. | Povandeninio apšvietimo LED žibinto su nerūdijančio plieno apdaila ir bronzine įbetonuojama dalimi | vnt. | 18
2.2.9. | Lazerių įrenginio | vnt. | 3
2.3. | Fontano sistemos pakeitimas
2.3.1. | Purkštuko d90 mm, max 4,5 m aukščio | vnt. | 3
2.3.2. | Siurblio 70 m³/h | vnt. | 6
2.3.3. | Nerūdijančio plieno pasiurbimo detalės | vnt. | 3
2.3.4. | Grotelių vandens nutekėjimui | vnt. | 5
2.4. | Statybiniai darbai
2.4.1. | Esamų gelžbetoninių konstrukcijų išardymas ir išvežimas | m³ | 30
2.4.2. | Gelžbetoninių sienų ir plokščių dugnų įrengimas | m³ | 30
2.4.3. | Horizontalių deformacinių siūlių sandarinimas guminėmis diafragmomis | m | 450
2.4.4. | Hidroizoliacijos sluoksnio įrengimas | m2 | 180
2.4.5. | Baseino apdailos įrengimas iš šlifuoto betono | m2 | 70
2.4.6. | Baseino apdailos įrengimas iš granito plokščių, kai plokštės h apie 30 mm | m2 | 70
2.4.7. | Kanalizacijos vamzdžių paklojimas d110 mm | m | 75
2.4.8. | Vandentiekio vamzdžių paklojimas d20 mm | m | 75
2.4.9. | Vandens surinkimo latako su grotelėmis įrengimas | m | 150
2.4.10. | Elektros kabelio pakeitimas 4x25 | m | 150
2.4.11. | Kelio lovio įrengimas iškasant gruntą ir pakeičiant konstrukcijos sluoksniais | m3 | 469
2.4.12. | Betoninių baseino (atraminių) sienučių remontas | m3 | 120
2.5. | Fontanų įrangos remontas
2.5.1. | Cirkuliacinio siurblio 11 m³/h, 0,7 kW | vnt. | 6
2.5.2. | Kvarcinio smėlio filtro d500, 11 m³/h | vnt. | 5
2.5.3. | Automatinės reagentų dozavimo sistemos (neįskaitant reagentų dozavimo siurblių) | vnt. | 5
2.5.4. | Automatinio vandens lygio reguliatoriaus | vnt. | 3
2.5.5. | Siurblio 70 m³/h | vnt. | 5
2.5.6. | Oro sausintuvo 850 W, 2 l/h | vnt. | 3
2.5.7. | UV dezinfekcinio įrenginio 10 m³/h, 40 mJ/cm² | vnt. | 3
2.5.8. | Automatinės reagentų dozavimo sistemos (įskaitant visas dalis) | vnt. | 3
2.5.9. | Automatinės filtro praplovimo sklendės R40 | vnt. | 5
2.5.10. | Valdymo ir automatikos elektromechaninio skydo | vnt. | 8
Preliminari 36 mėnesių pasiūlymo kaina, EUR be PVM**: |  |  |  |  | 0
21 % PVM: |  |  |  |  | 0
Preliminari 36 mėnesių pasiūlymo kaina, EUR su PVM**: |  |  |  |  | 0
* Nurodytos pastoviai teikiamų ir pagal užsakymą teikiamų paslaugų apimtys yra preliminarios, kurios paslaugų teikimo laikotarpiu gali kisti, neviršijant maksimalios pirkimui skirtos lėšų sumos (876.152,38 Eur, įskaitant visus mokesčius). Perkančioji organizacija paslaugų teikimo laikotarpiu neįsipareigoja įsigyti visos nurodytos 36 (trisdešimt šešių) mėn. preliminarios paslaugų apimties.
**Šie dydžiai yra naudojami tik tiekėjų pasiūlymams palyginti, į pirkimo sutartį jie nerašomi.

## Kiti fontanai 25m(II dalis)
Vilniaus miesto kitų fontanų priežiūros paslaugos
2 pirkimo objekto dalis
Eil. Nr. | Paslaugų pavadinimas | Mato vnt. | Preliminari 36 mėn. apimtis* | Įkainis, EUR be PVM | Preliminari 36 mėn. kaina, EUR be PVM**
1 | 2 | 3 | 4 | 5 | 6=4x5
I | PASTOVIAI TEIKIAMOS PASLAUGOS
1. | Fontanų priežiūra
1.1. | Vandens rūgštingumą ir putojimą reguliuojančios priemonės | kg | 4200
1.2. | Sąšlavų surinkimas ir išvežimas | m³ | 70.12
1.3. | Fontanų baseinų paviršių priežiūra | m2 | 970
1.4. | Fontanų ir geriamojo vandens fontanėlių įrenginių priežiūra | vnt. | 15
II | PASLAUGOS, TEIKIAMOS PAGAL UŽSAKYMĄ
2.1. | Vandens ruošimo įrangos pakeitimas
2.1.1. | Cirkuliacinio siurblio 11 m³/h, 0,7 kW | vnt. | 5
2.1.2. | UV dezinfekcinio įrenginio 10 m³/h, 40 mJ/cm² | vnt. | 3
2.1.3. | Automatinės reagentų dozavimo sistemos | vnt. | 5
2.1.4. | Kvarcinio smėlio filtro d500, 11 m³/h | vnt. | 4
2.1.5. | Automatinio vandens lygio reguliatoriaus | vnt. | 4
2.1.6. | Oro sausintuvo 850 W, 2 l/h | vnt. | 3
2.1.7. | Automatinės filtro praplovimo sklendės R40 | vnt. | 4
2.1.8. | Instaliacinių PVC medžiagų komplekto (vamzdis, alkūnė, sklendė, mova, trišakis ir kt.) | vnt. | 3
2.1.9. | Kvarcinio smėlio filtrui 0,4-0,8 mm | kg | 280
2.1.10. | Dugno purkštuko su nerūdijančio plieno apdaila | vnt. | 18
2.2. | Valdymo automatikos pakeitimas
2.2.1. | Valdymo ir automatikos elektromechaninio skydo | vnt. | 3
2.2.2. | Vėjo greičio matuoklio | vnt. | 1
2.2.3. | SMS pranešimų siuntimo/priėmimo modulio | vnt. | 3
2.2.4. | Kontrolerio išplėtimo modulio | vnt. | 1
2.2.5. | Kontrolerio programavimas | vnt. | 1
2.2.6. | Analoginio siurblių valdiklio (dažneklis max 10 kW) | vnt. | 2
2.2.7. | Elektros instaliacinių medžiagų komplekto | vnt. | 1
2.2.8. | Povandeninio apšvietimo LED žibinto su nerūdijančio plieno apdaila ir bronzine įbetonuojama dalimi | vnt. | 18
2.3. | Fontano sistemos pakeitimas
2.3.1. | Purkštuko d90 mm, max 4,5 m aukščio | vnt. | 3
2.3.2. | Siurblio 70 m³/h | vnt. | 7
2.3.3. | Nerūdijančio plieno pasiurbimo detalės | vnt. | 3
2.3.4. | Grotelių vandens nutekėjimui | vnt. | 4
2.4. | Statybiniai darbai
2.4.1. | Esamų gelžbetoninių konstrukcijų išardymas ir išvežimas | m³ | 30
2.4.2. | Gelžbetoninių sienų ir plokščių dugnų įrengimas | m³ | 30
2.4.3. | Horizontalių deformacinių siūlių sandarinimas guminėmis diafragmomis | m | 450
2.4.4. | Hidroizoliacijos sluoksnio įrengimas | m2 | 180
2.4.5. | Baseino apdailos įrengimas iš šlifuoto betono | m2 | 65
2.4.6. | Baseino apdailos įrengimas iš granito plokščių, kai plokštės h apie 30 mm | m2 | 65
2.4.7. | Kanalizacijos vamzdžių paklojimas d110 mm | m | 75
2.4.8. | Vandentiekio vamzdžių paklojimas d20 mm | m | 75
2.4.9. | Vandens surinkimo latako su grotelėmis įrengimas | m | 150
2.4.10. | Elektros kabelio pakeitimas 4x25 | m | 150
2.4.11. | Kelio lovio įrengimas iškasant gruntą ir pakeičiant konstrukcijos sluoksniais | m3 | 469
2.4.12. | Betoninių baseino (atraminių) sienučių remontas | m3 | 120
2.5. | Fontanų įrangos remontas
2.5.1. | Cirkuliacinio siurblio 11 m³/h, 0,7 kW | vnt. | 7
2.5.2. | Kvarcinio smėlio filtro d500, 11 m³/h | vnt. | 5
2.5.3. | Automatinės reagentų dozavimo sistemos (neįskaitant reagentų dozavimo siurblių) | vnt. | 5
2.5.4. | Automatinio vandens lygio reguliatoriaus | vnt. | 4
2.5.5. | Siurblio 70 m³/h | vnt. | 5
2.5.6. | Oro sausintuvo 850 W, 2 l/h | vnt. | 4
2.5.7. | UV dezinfekcinio įrenginio 10 m³/h, 40 mJ/cm² | vnt. | 4
2.5.8. | Automatinės reagentų dozavimo sistemos (įskaitant visas dalis) | vnt. | 4
2.5.9. | Automatinės filtro praplovimo sklendės R40 | vnt. | 5
2.5.10. | Valdymo ir automatikos elektromechaninio skydo | vnt. | 8
Preliminari 36 mėnesių pasiūlymo kaina, EUR be PVM**: |  |  |  |  | 0
21 % PVM: |  |  |  |  | 0
Preliminari 36 mėnesių pasiūlymo kaina, EUR su PVM**: |  |  |  |  | 0
* Nurodytos pastoviai teikiamų ir pagal užsakymą teikiamų paslaugų apimtys yra preliminarios, kurios paslaugų teikimo laikotarpiu gali kisti, neviršijant maksimalios pirkimui skirtos lėšų sumos (756.573,62 Eur, įskaitant visus mokesčius). Perkančioji organizacija paslaugų teikimo laikotarpiu neįsipareigoja įsigyti visos nurodytos 36 (trisdešimt šešių) mėn. preliminarios paslaugų apimties.
**Šie dydžiai yra naudojami tik tiekėjų pasiūlymams palyginti, į pirkimo sutartį jie nerašomi.