## Įkainių skaičiavimas
SPS 1.1 priedas
ĮKAINIŲ SKAIČIAVIMO PRIEDAS
Pildyti tik žalius laukus
Eil. Nr. | Tipas | Prekės pavadinimas | Reikalaujama Prekių techninė charakteristika | Mato vnt. | Preliminarus prekių kiekis | Siūlomos prekės techninių parametrų aprašymas | Prekės techninius parametrus pagrindžiantys dokumentai (nuorodos į prekės tech parametrus) | Kainos šaltinis (fizinė prekybos vieta arba elektroninės parduotuvės prekės nuoroda) | Vieneto kaina (be PVM) EUR | Kaina iš viso (be PVM) EUR
1 | Laidai, kabeliai | Vienagyslis laidas | Apvalkalas: PVC Gyslų skaičius ir skerspjūvis: 1 x 4 mm² Spalva: pagal poreikį Laidininko medžiaga: vario daugiavielis Vardinė įtampa AC: nemažiau 450 V | m | 1000 |  |  |  |  | 0
2 | Laidai, kabeliai | Kabelis | Dviguba izoliacija Gyslų skaičius ir skerspjūvis: 3 x 1,5 mm² Tinkamas kloti lauko sąlygomis, žemėje Atsparus UV spindulių poveikiui Laidininko medžiaga: vario monolitas Vardinė įtampa AC: nemažiau 450 V | m | 1000 |  |  |  |  | 0
3 | Laidai, kabeliai | Kabelis | Dviguba izoliacija Gyslų skaičius ir skerspjūvis: 3 x 2,5 mm² Tinkamas kloti lauko sąlygomis, žemėje Atsparus UV spindulių poveikiui Laidininko medžiaga: vario daugiavielis Vardinė įtampa AC: nemažiau 450 V | m | 1000 |  |  |  |  | 0
4 | Laidai, kabeliai | Kabelis | Dviguba izoliacija Gyslų skaičius ir skerspjūvis: 5 x 6 mm² Tinkamas kloti lauko sąlygomis, žemėje Atsparus UV spindulių poveikiui Laidininko medžiaga: vario monolitas Vardinė įtampa AC: nemažiau 450 V | m | 1000 |  |  |  |  | 0
5 | Laidai, kabeliai | Kabelis | Dviguba izoliacija, guminis Gyslų skaičius ir skerspjūvis: 5 x 10 mm² Atsparus UV spindulių poveikiui Laidininko medžiaga: vario daugiavielis Vardinė įtampa AC: nemažiau 450 V | m | 1000 |  |  |  |  | 0
6 | Laidai, kabeliai | Kabelis | Izoliacija gaisro metu išlaiko savybes: nemažiau 120 min Gyslų skaičius ir skerspjūvis: 3 x 1,5 mm² Laidininko medžiaga: vario monolitas Vardinė įtampa AC: nemažiau 450 V | m | 1000 |  |  |  |  | 0
7 | Laidai, kabeliai | Kabelis | Fotovoltinis kabelis Gyslų skaičius ir skerspjūvis: 1 x 6 mm² Atsparus UV spindulių poveikiui, drėgmei, mechaniniams pažeidimams. Laidininko medžiaga: vario daugiavielis padengtas alavu Vardinė įtampa DC: nemažiau 1500 V | m | 1000 |  |  |  |  | 0
8 | Apsaugos prietaisai ir priemonės | Nuotėkio relė | Nominali srovė: 16 A Vardinė įtampa AC: 230 V AC Jautrumas: 0,03 A polių skaičius: 2P Montavimas: ant DIN bėgelio | vnt. | 50 |  |  |  |  | 0
9 | Apsaugos prietaisai ir priemonės | Nuotėkio relė | Nominali srovė: 25 A Vardinė įtampa AC: 400 V AC Jautrumas: 0,03 A polių skaičius: 4P Montavimas: ant DIN bėgelio | vnt. | 50 |  |  |  |  | 0
10 | Apsaugos prietaisai ir priemonės | Apsauga viršįtampių 1P+N | Apsaugos laipsnis: IP 20 Vardinė įtampa AC: 230 / 400 V Normatyvai: EN 61643-11 Montavimas: DIN 35 mm Tipas: 1+2 (B+C) Polių skaičius: 2 Žaibo srovė (10/350 μs) - 12.5 kA | vnt. | 30 |  |  |  |  | 0
11 | Apsaugos prietaisai ir priemonės | Apsauga viršįtampių 3P+N | Apsaugos laipsnis: IP 20 Vardinė įtampa AC: 230 / 400 V Normatyvai: EN 61643-11 Montavimas: DIN 35 mm Tipas: 1+2 (B+C) Polių skaičius: 4 Žaibo srovė (10/350 μs) - 12.5 kA | vnt. | 30 |  |  |  |  | 0
12 | Apsaugos prietaisai ir priemonės | Išjungimo automatas | Suveikimo charaktristika: B Nominali įtampa: AC 230 V Nominali srovė: 4 A Montavimas: DIN 35 mm Polių skaičius: 1 | vnt. | 50 |  |  |  |  | 0
13 | Apsaugos prietaisai ir priemonės | Išjungimo automatas | Suveikimo charaktristika C Nominali įtampa AC 400 V Nominali srovė 20 A Montavimas DIN 35 mm Polių skaičius 3 | vnt. | 30 |  |  |  |  | 0
14 | Apsaugos prietaisai ir priemonės | Kirtiklis | Jungiklio funkcija: Išjungimo jungiklis su kontroline lempa. Nominali srovė: 32A Nominali įtampa AC: 250 V Polių skaičius: 2 Montavimas DIN 35 mm | vnt. | 50 |  |  |  |  | 0
15 | Apsaugos prietaisai ir priemonės | Kirtiklis | Nominali srovė: 25A Nominali įtampa AC: 400 V Polių skaičius: 3 Montavimas DIN 35 mm | vnt. | 50 |  |  |  |  | 0
16 | Apsaugos prietaisai ir priemonės | Kontaktorius | Nominali srovė: 40A Valdymo įtampa AC: 230 V Darbinė galia srovė: 32A Polių skaičius: 4 Montavimas DIN 35 mm. Pagalbinių kontaktų skaičius nemažiau 1NO+1NC | vnt. | 50 |  |  |  |  | 0
17 | Apsaugos prietaisai ir priemonės | Relė foto su jutikliu | Nominali srovė: 16A Nominali įtampa AC: 230 V Darbinė galia srovė: 32A Montavimas DIN 35 mm. Paskirtis: apšvietimo valdymui. Reguliuojamas apšviestumas : mažiausias intervalas nuo 1lux iki 10000 lux | vnt. | 50 |  |  |  |  | 0
18 | Apsaugos prietaisai ir priemonės | Kontaktas papildomas 1no+1nc | Nominali srovė nemažiau: 3A Nominali įtampa AC :230V Montavimo būdas: ant šono automatinio jungiklio | vnt. | 50 |  |  |  |  | 0
19 | Apsaugos prietaisai ir priemonės | Saugiklis | Nominali srovė: 40A Saugiklio konstrukcijos tipas pagal IEC: NH2 | vnt. | 50 |  |  |  |  | 0
20 | Apsaugos prietaisai ir priemonės | Variklio apsauga | Reguliuojama apkrova: iki 10A Darbinė galia AC 400V nemažiau : 4KW Išjungimo būdas: Termomagnetinis | vnt. | 50 |  |  |  |  | 0
21 | Instaliacijos elementai | Kištukinis lizdas | Montavimas DIN 35 mm. Nominali įtampa: 250V Nominali srovė: 16A | vnt. | 50 |  |  |  |  | 0
22 | Instaliacijos elementai | Kištukinis lizdas | Montavimo būdas: virštinkinis Polių skaičius: 5 Įtampa AC: 400V Srovė : 16A Apsaugos klasė nemažiau : IP44 | vnt. | 50 |  |  |  |  | 0
23 | Instaliacijos elementai | Perjungiklis | Montavimo būdas: virštinkinis Įtampa AC: 250V Srovė : 16A Apsaugos klasė nemažiau IP44 | vnt. | 50 |  |  |  |  | 0
24 | Instaliacijos elementai | Jungiklis | Montavimo būdas: virštinkinis Įtampa AC: 250V Srovė : 16A Apsaugos klasė nemažiau IP44 | vnt. | 50 |  |  |  |  | 0
25 | Instaliacijos elementai | Maitinimo šaltinis | Galia nemažiau : 200W Maitinimo įtampos tipas: AC/DC Išėjimo įtama: 24 V Išėjimo srovė nemažiau: 10A | vnt. | 20 |  |  |  |  | 0
26 | Instaliacijos elementai | Kištukas | Kištuko kampas: tiesus Apsaugos klasė nemažiau : IP44 Sujungimo tipas: priveržiami gnybtai Srovė: 16A Įtampa: 230V | vnt. | 50 |  |  |  |  | 0
27 | Instaliacijos elementai | Sandariklis | Medžiaga: Plastikas Dydis: M20x1,5 | vnt. | 100 |  |  |  |  | 0
28 | Instaliacijos elementai | Sandariklis | Sriegio tipas: Metrinis Sriegio dydis PG : 16 Medžiaga: Plastikas Apsaugos klasė ne mažiau IP65 | vnt. | 500 |  |  |  |  | 0
29 | Instaliacijos elementai | Lizdas tarpinei relei | Montavimas DIN 35 mm. Nominali įtampa: 250V | vnt. | 50 |  |  |  |  | 0
30 | Instaliacijos elementai | Mygtukas avarinio išjungimo | Skylės skersmuo nemažiau: 20mm Dangtelio skersmuo nemažiau: 40mm | vnt. | 20 |  |  |  |  | 0
31 | Instaliacijos elementai | Dirželis | Plotis nemažiau: 4mm Ilgis nemažiau 350mm Atsparumas UV | pak. | 100 |  |  |  |  | 0
32 | Instaliacijos elementai | Vamzdis | Išorinis skersmuo: 16mm Standumas nemažiau : 300N Medžiaga :PVC Spalva : Pilka | m. | 100 |  |  |  |  | 0
33 | Instaliacijos elementai | Laikiklis vamzdžiui | Vamzdžiui: D16 Spalva : Pilkas Medžiaga : Plastikas | vnt. | 100 |  |  |  |  | 0
34 | Instaliacijos elementai | Vamzdis gofruotas | Medžiaga: UV atsparus PVC Išorinis skersmuo: 16mm Spalva: Juoda Darbinės temperatūros diapazonas yra ne siauresnis nei –20 °C iki +50 °C. | vnt. | 1000 |  |  |  |  | 0
35 | Instaliacijos elementai | Laikiklis dirželiui | Tvirtinimo būdas: prisukamas Medžiaga : plastikas Spalva: juoda | vnt. | 100 |  |  |  |  | 0
36 | Instaliacijos elementai | Dėžutė | Forma: Kvadratinė Ilgis nemažiau 80 mm Plotis nemažiau: 80 mm Gylis nemažiau: 40mm Apsaugos klasė nemažiau: IP 55 Montavimo būdas: virštinkinis | vnt. | 50 |  |  |  |  | 0
37 | Instaliacijos elementai | Variuoto plieno įžeminimo elektrodai | Medžiaga: variu padengtas plienas (vario sluoksnio storis nemažiau 25 μm) Ilgis: 1,5 ± 0,01 m Diametras: Ø17,2 mm Sujungimas: nerūdijančio plieno mova | vnt. | 50 |  |  |  |  | 0
38 | Instaliacijos elementai | Cinkuoto plieno įžeminimo elektrodai | Medžiaga: plienas padengtas cinko sluoksniu ne mažesniu 60 µm Ilgis: 1,5± 0,01 m Diametras: Ø20 mm | m. | 200 |  |  |  |  | 0
39 | Instaliacijos elementai | Cinkuoto plieno juosta 40x4mm | Medžiaga: cinku padengtas plienas nemažiau 60 µm Išmatavimai: plotis 40 mm, storis 4 mm. Ilgis: virš 40 m | vnt. | 10 |  |  |  |  | 0
40 | Instaliacijos elementai | Cinkuoto plieno juosta 25x4 mm | Medžiaga: cinku padengtas plienas nemažiau 60 µm Išmatavimai: plotis 25 mm, storis 4 mm. Ilgis: virš 40 m | vnt. | 10 |  |  |  |  | 0
41 | Instaliacijos elementai | Cinkuota viela | Medžiaga: cinku padengtas plienas nemažiau 50 µm Laidininko skersmuo: 8 mm, svoris: nemažiau 40 kg | vnt. | 10 |  |  |  |  | 0
42 | Instaliacijos elementai | Juosta signalinė | Užrašas "KABELIS" Plotis: nemažiau 250 mm Ilgis: nemažiau 300 m | vnt. | 10 |  |  |  |  | 0
43 | Instaliacijos elementai | Antgalis | Medžiaga: varis Paviršiaus apsauga: alavuotas Tinka gyslai nemažiau 1,5 mm2 Izoliuotas | vnt. | 1000 |  |  |  |  | 0
44 | Instaliacijos elementai | Antgalis | Skylės dydis: 6mm Medžiaga: varis Forma: kilpinis Tinka gyslai nemažiau 1,5 mm2 | vnt. | 1000 |  |  |  |  | 0
45 | Instaliacijos elementai | Universali laidų jungtis | Srovė: nemažiau 32A Tinka: monolitiniams, lankstiems laidams Tvirtinimo taškų skaičius: 5vnt. Įtampa nemažiau 450V | vnt. | 1000 |  |  |  |  | 0
46 | Instaliacijos elementai | Vamzdelis termosusitraukiantis su klijais | Ilgis: 1 m Pradinis skersmuo ne mažiau 10 mm Galutinis skersmuo po susitraukimo 3 mm | vnt. | 50 |  |  |  |  | 0
47 | Instaliacijos elementai | Markiruotė kabelių gysloms, kurių kvadratūra yra nuo 0,5 mm² iki 1,5 mm². | Medžiaga: Plastikas Įspaudas: Numeriai Montavimo būdas: užspaudžiamas arba fiksuojamas | vnt. | 500 |  |  |  |  | 0
48 | Instaliacijos elementai | Izoliacija | Medžiaga: Polivinilchloridas Spalva: Juoda Plotis nemažiau: 18mm Ilgis nemažiau: 15 m | vnt. | 50 |  |  |  |  | 0
49 | Instaliacijos elementai | Šyna komutacinė | Fazių skaičius: 3 Modulių skaičius: 12 Skerspjūvis nemažiau 10 mm2 Darbinė įtampa nemažiau 400V | vnt. | 20 |  |  |  |  | 0
50 | Instaliacijos elementai | Skydelis | Modulių skaičius: 24 Korpuso medžiaga : Plastikas Montavimo būdas: Potinkinis Apsaugos klasė nemažiau : IP 30 | vnt. | 10 |  |  |  |  | 0
51 | Instaliacijos elementai | Kanalas | Aukštis nemažiau: 60 mm Plotis nemažiau: 25 mm Ilgis nemažiau: 2000 mm Medžiaga : Plastikas | vnt. | 100 |  |  |  |  | 0
52 | Instaliacijos elementai | Lovelis perforuotas | Aukštis nemažiau: 50 mm Plotis nemažiau: 100 mm Ilgis nemažiau: 300 mm Medžiaga : Plienas | vnt. | 100 |  |  |  |  | 0
53 | Apšvietimas | Lempa | Įtampa AC : 230V Cokolis: E27 Galingumas nedaugiau 10 W Tipas: LED Spalvinė temperatūra : 4000 K (neutraliai balta) | vnt. | 100 |  |  |  |  | 0
54 | Apšvietimas | Šviestuvas | Ilgis nedaugiau: 1400 mm Aukštis nedaugiau : 90 mm Galingumas nedaugiau 30W Tipas: LED Apsaugos klasė nemažiau IP65 Spalvinė temperatūra : 4000 K (neutraliai balta) | vnt. | 50 |  |  |  |  | 0
55 | Apšvietimas | Jutiklis | Modelis: Būvio jutiklis Jutiklio tipas: Pasyvūs infraraudonieji spinduliai Matamumo kampas ne mažiau 300 laipsnių Perjungimo galia nemažiau: 2000W Įtampa: 230V | vnt. | 20 |  |  |  |  | 0
56 | Apšvietimas | Prožektorius | Tipas: LED Galingumas nemažiau 30W Apsaugos klasė: nemažiau IP65 Spalvinė temperatūra : 4000 K (neutraliai balta) | vnt. | 50 |  |  |  |  | 0
57 | Apšvietimas | Gembė | Medžiaga: Cinkuotas plienas Kampas: 90 laipsnių Aukštis: nemažiau 1m Ilgis: nemažiau 1m Montavimo būdas: užmaunama | vnt. | 50 |  |  |  |  | 0
58 | Šildymas ir vėdinimas | Ventiliatorius | Maitinimo įtampa: 230V Galingumas nemažiau 10W Skersmuo nemažiau 100mm Su reguliuojam laiko rele Montavimo būdas: sieninis arba lubinis | vnt. | 50 |  |  |  |  | 0
59 | Šildymas ir vėdinimas | Šildytuvas | Tipas, elektrinis galingumas: konvektorinis 2.0kW Montavimo būdas: sieninis Maitinimas: vienfazis 230V AC Reguliuojama temperatūra nuo 5 iki 30 | vnt. | 50 |  |  |  |  | 0
Bendra visų prekių kaina (be PVM) EUR2 | [9 empty] | 0
Pirkimo objektas | [8 empty] | Nuolaida3
Elektrotechnikos gaminiai, jų priedai ir susijusios prekės, atitinkančios Techninės specifikacijos Bendrųjų reikalavimų 5 punkte nurodytus BVPŽ kodus | [8 empty] | 0%
1. Vieneto kaina turi būti nurodyta tokia, kokia pasiūlymo pateikimo dieną galioja tiekėjo prekybos vietoje, nepritaikant nuolaidos (akcijos) tai kainai. Pirkėjas turi teisę nurodytą pasiūlymų pateikimo dieną patikrinti ir sulyginti Tiekėjo pasiūlyme nurodytas kainas su kainoženkliuose nurodytomis kainomis prekybos vietoje ar elektroninėje Tiekėjo parduotuvėje.
2. Bendra visų prekių kaina (be PVM) EUR bus naudojama tik Pasiūlymų palyginimui ir Laimėjusio tiekėjo nustatymui, vadovaujantis Pasiūlymų vertinimo metodika.
3. Nurodytas taikomos nuolaidos dydis procentais, nuo viešai skelbiamos prekių mažmeninės kainos, bus naudojamas kaip vienas iš kriterijų vertinant Pasiūlymus pagal Pasiūlymų vertinimo metodiką. Laimėjusio tiekėjo pasiūlyme nurodytas taikomos nuolaidos dydis procentais bus įrašomas į Sutartį.