## DKŽ_1
Panevėžio GS privažiuojamojo kelio Nr. 42-2-2 ir jo priklausinio tilto 6+624 KM Venslaviškių k., Panevėžio raj, sav. paprastasis remontas
DARBŲ KIEKIŲ ŽINIARAŠTIS NR. 1 – STATINIO KONSTRUKCIJŲ DALIS
Eilės Nr. | Darbo pavadinimas, aprašymas | Mato vnt. | Kiekis | Vieneto kaina, Eur be PVM (pildo Teikėjas) | Iš viso, Eur be PVM
1.1 | Augalinio sl. nukasimas. nustumiant buldozeriu iki 20 m ir sandėliavimas vietoje ir atstatymas | m3 | 100 |  | 0
1.2 | Žvyro pagrindo sl. h=20 cm po g/b pagrindo plokštėmis įrengimas ir išardymas | m3 | 35.2 |  | 0
1.3 | Kelio plokščių po pastoliais 2x4x0,25 įrengimas ir išardymas | vnt. | 22 |  | 0
1.4 | Pastolių įrengimas ir išardymas | t | 1.92 |  | 0
1.5 | Smėlio maišų įrengimas ir išardymas | m3 | 16 |  | 0
1.6 | Vandens pašalinimas iš tranšėjų ir iškasų siurbliais | h | 40 |  | 0 | Iš viso skyriuje 1, Eur be PVM | 0
2.1 | Pakloto nuo statinio išardymas | m2 | 130 |  | 0
2.2 | Gelžbetoninių tilto atramų dalinis ardymas | m3 | 3 |  | 0
2.3 | Grunto kasimas, grunto pakrovimas ir išvežimas | m3 | 50 |  | 0
2.4 | Gelžbetoninių šalitilčių ardymas krantinėse atramose ir išvežimas bei utilizavimas | kompl. | 1 |  | 0
2.5 | Gelžbetoninių tilto atramų dalinio ardymo atliekų išvežimas ir utilizavimas | m3 | 3 |  | 0
2.6 | Statybinių atliekų pakrovimas, išvežimas ir utilizavimas | t | 47.5 |  | 0 | Iš viso skyriuje 2, Eur be PVM | 0
3.1 | Atramos betoninių paviršių valymas smėliasrove | m2 | 78 |  | 0
3.2 | Atramos betoninių paviršių valymas aukšto slėgio vandens srove | m2 | 78 |  | 0
3.3 | Atramos plyšių injektavimas epoksidiniu mišiniu | vnt. | 280 |  | 0
3.4 | Vertikalių Ø11 mm skylių L=120 mm gręžimas | vnt. | 112 |  | 0
3.5 | Vertikalių Ø26 mm skylių L=280 mm gręžimas | vnt. | 4 |  | 0
3.6 | Bortų įrengimas | vnt. | 4 |  | 0
3.7 | Mineralinių medžiagų mišinio 0/45 pagrindo sl. h= 50 cm įrengimas po pereinamosiomis plokštėmis | m3 | 12.6 |  | 0
3.8 | Krantinės atramos pažaidų ir tarpo tarp krantinės atramos ir pereinamųjų plokščių užtaisymas R3 klasės mišiniu | m3 | 0.3 |  | 0
3.9 | Paviršių valymas aukšto slėgio vandens srove | m2 | 24 |  | 0
3.10 | Paviršių, besiliečiančių su gruntu, padengimas teptine hidroizoliacija | m2 | 60 |  | 0
3.11 | Drenuojančio grunto įrengimas, sutankinant pasluoksniui | m3 | 10 |  | 0
3.12 | Monolitinės pereinamosios plokštės įrengimas | vnt. | 2 |  | 0
3.13 | Paviršių valymas aukšto slėgio vandens srove | m2 | 78 |  | 0
3.14 | Fasadinių paviršių gruntavimas, glaistymas | m2 | 78 |  | 0
3.15 | Fasadinių betoninių paviršų padengimas dažų danga | m2 | 78 |  | 0
3.16 | Atramos betoninio paviršiaus valymas smėliasrove | m2 | 84 |  | 0
3.17 | Paviršių valymas aukšto slėgio vandens srove | m2 | 84 |  | 0
3.18 | Atramos plyšių injektavimas epoksidiniu mišiniu | vnt. | 320 |  | 0
3.19 | Betono pažaidų nuardymas, išvežimas, utilizavimas | kompl. | 1 |  | 0
3.20 | Betono paviršių atstatymas remontiniais mišiniais | m3 | 2 |  | 0
3.19 | Fasadinių paviršių gruntavimas, glaistymas | m2 | 84 |  | 0
3.20 | Fasadinių betoninių paviršų padengimas dažų danga | m2 | 84 |  | 0 | Iš viso skyriuje 3, Eur be PVM | 0
4.1 | Atraminių guolių remontas | vnt. | 24 |  | 0
4.2 | Monolitinių bortų įrengimas | vnt. | 24 |  | 0
4.3 | Uždaro tipo deformacinių pjūvių įrengimas | m | 48.64 |  | 0
4.4 | Statinio perdangos valymas aukšto slėgio vandens srove prieš įrengiant išlyginamąjį betono sl. | m2 | 125 |  | 0
4.5 | Išlyginamojo betono sl. įrengimas | m3 | 12.8 |  | 0
4.6 | Statinio perdangos valymas aukšto slėgio vandens srove prieš klojant hidroizoliaciją | m2 | 125 |  | 0
4.7 | Betono paruošimas prieš įrengiant išlyginamąjį sl. epoksidiniais klijais t=1 mm | m2 | 125 |  | 0
4.8 | Dvikomponentės hidroizoliacijos įrengimas ant išlyginamojo sluoksnio | m2 | 125 |  | 0
4.9 | Sijų stiprinimas anglies pluoštu | m | 1360 |  | 0
4.10 | Turėklų remontas | m2 | 50 |  | 0
4.11 | Lietaus vandens nuleidimo šulinėlių įrengimas ant statinio | vnt. | 18 |  | 0
4.11.1 | Lietaus vandens nuleidimo įrengimas ant statinio | m | 65 |  | 0
4.12 | Šalitilčio konsolių papildomų kampuočių įrengimas | vnt. | 4 |  | 0
4.13 | Cinkuotų grotelių įrengimas | m2 | 8.3 |  | 0
4.14 | Statinio perdangos paviršių valymas aukšto slėgio vandens srove | m2 | 4512.6 |  | 0
4.15 | Fasadinių betoninių paviršių padengimas dažų danga | m2 | 4512.6 |  | 0 | Iš viso skyriuje 4, Eur be PVM | 0
5.1 | Šlaitų tvirtinimų atrėmimo blokų AT-1 (2,0x0,5x0,4 m) įrengimas ant betoninio pagrindo | m | 18 |  | 0
5.2 | Šlaito tvirtinimo plokščių įrengimas | m2 | 30 |  | 0
5.3 | Gelžbetoninių surenkamų šlaitinių laiptų įrengimas | kompl. | 2 |  | 0
5.4 | Metalinių laiptų turėklų montavimas | vnt. | 16 |  | 0 | Iš viso skyriuje 5, Eur be PVM | 0
6.1 | Suardytų plotų planiravimas ir padengimas dirvožemiu h-0,2 cm | m2 | 120 |  | 0
6.2 | Likusio dirvožemio paskleidimas vietoje | m3 | 88 |  | 0 | Iš viso skyriuje 6, Eur be PVM | 0
|  |  |  | IŠ VISO ŽINIARAŠTYJE 1, EUR BE PVM | 0

## DKŽ_2
Panevėžio GS privažiuojamojo kelio Nr. 42-2-2 ir jo priklausinio tilto 6+624 KM Venslaviškių k., Panevėžio raj, sav. paprastasis remontas
DARBŲ KIEKIŲ ŽINIARAŠTIS NR. 2 – SUSISIEKIMO DALIS. GELEŽINKELIO KELIAS
Eilės Nr. | Darbo pavadinimas, aprašymas | Mato vnt. | Kiekis | Vieneto kaina, Eur be PVM (pildo Teikėjas) | Iš viso, Eur be PVM
1.1 | Trasos nužymėjimas | kelio m | 161.4 |  | 0
1.2 | Geležinkelio kelio Nr.42-2-2 išardymas grandimis. Bėgiai R65 ant g/b pabėgių, pabėgių epiūra 1840 vnt./km | kelio m | 49.75 |  | 0
1.3 | Esamo skaldos balasto nukasimas mechanizuotai ir sandėliavimas vietoje | m3 | 65 |  | 0 | Iš viso skyriuje 1, Eur be PVM | 0
2.1 | Granitinės skaldos fr. 31,5/63 mm balasto apatinio sluoknsio įrengimas ant tilto panaudojant esamą skaldos balastą | m3 | 37 |  | 0
2.2 | Pavienių g/b pabėgių keitimas (naudotais arba naujais) | vnt. | 10 |  | 0
2.3 | Geležinkelio kelio Nr.42-2-2 klojimas. Esami bėgiai R65 ant naudotų g/b pabėgių, pabėgių epiūra 1840vnt./km | kelio m | 49.75 |  | 0
2.4 | Geležinkelio kelio ant g/b pabėgių balastavimas skaldos balastu | m3 | 20 |  | 0
2.5 | Geležinkelio kelio ant g/b pabėgių pataisymas prieš priduodant pastoviai eksploatacijai | kelio m | 161.4 |  | 0
2.6 | Balasto papildymas granitinės skaldos balastu | m3 | 13 |  | 0 | Iš viso skyriuje 2, Eur be PVM | 0
|  |  |  | IŠ VISO ŽINIARAŠTYJE 2, EUR BE PVM | 0

## santrauka
Panevėžio GS privažiuojamojo kelio Nr. 42-2-2 ir jo priklausinio tilto 6+624 KM Venslaviškių k., Panevėžio raj, sav. paprastasis remontas
DARBŲ KIEKIŲ ŽINIARAŠČIŲ SANTRAUKA
Darbų kiekių žin. Nr. | Žiniaraščio pavadinimas | Vertė, EUR be PVM
1 | Konstrukcijų dalis | 0
2 | Susiekimo dalis | 0
Vertės į pasiūlymo formą | Iš viso žiniaraščiuose (Eur be PVM): | 0
Pastaba: Rangovas statybvietės išlaidose arba laisvai pasirinktoje (-ose) darbų kiekių žiniaraščių eilutėje (-ėse) turi įsivertinti visus su sutarties vykdymu susijusius dokumentus (įskaitant deklaracijos apie statybos užbaigimą parengimą ir perdavimą užsakovui).
Žiniaraščio priedas
Grįžtamosios medžiagos Darbų vykdymo metu nepanaudota skalda, žvyras, žvyro ir skaldos mišinys, nesurištasis mineralinių medžiagų mišinys yra laikomi grįžtamosiomis medžiagomis. Jos sąmatoje turi būti nurodytos atskira (-omis) eilute (-ėmis) su minuso ženklu. Šios medžiagos lieka rangovui.
Statybinės atliekos Visos medžiagos, nepatenkančios į statybinių ir (ar) grįžtamųjų medžiagų sąrašą ir (ar) kurių neįmanoma panaudoti antrą kartą, kaip atliekos turi būti sutvarkomos rangovo pagal galiojančius aplinkos apsaugos reikalavimus (rangovas privalo įsivertinti visas su tvarkymu susijusias utilizavimo išlaidas).