## SAMAT
DARBŲ KIEKIŲ ŽINIARAŠTIS
Kompleksas: | Naujoji g., Antanavo k., Kazlų Rūdos sav.
Objektas: | Naujoji g., Antanavo k., Kazlų Rūdos sav., kapitalinis remontas
Žiniaraštis: | Susiekimo dalis
Eil. | Darbų ir išlaidų | Mato | Kiekis | Tiesioginės išlaidos su prisk.
Nr. | aprašymai | vnt |  | Darbas | Medžiagos | Mecha-nizmai
1 | 3 | 4 | 5 | 6 | 7 | 8
Paruošiamieji ir ardymo darbai
1 | Kelio ašinės linijos ir kelio juostos nužymėjimas | km | 0.235
Žemės darbai
2 | Esamo dirvožemio sluoksnio kasimas 0,40 m3 k.t. ekskavatoriais, sustumiant buldozeriais į krūvas iki 20 m atstumu į užsakovo nurodytą vietą ir darbas sąvartoje, kai hvid=0,10m | m3 | 36.3
3 | Esamo dirvožemio sluoksnio kasimas 0,40 m3 k.t. ekskavatoriais, sustumiant buldozeriais į krūvas iki 20 m atstumu, kai hvid=0,10m | m3 | 35.7
4 | Žvyro dangos konstrukcijos kasimas, pakrovimas į autosavivarčius ir išvežimas iki 10 km atstumu (įskaitant nuovažas) | m3 | 273
5 | II grunto kasimas ekskavatoriais su 0.4 m3 kaušu, pakrovimas į autosavivarčius, išvežimas iki 10 km ir darbas sąvartoje(grunto išvezimas) (įskaičiuota drenažo tranšėjos kasimas nuovažoje) | m3 | 284
6 | Grunto sutankinimas, kai tankinamo sluoksnio storis 30 cm (Sankasos tankinimas) | m3 | 463
7 | Sankasos planiravimas mechanizuotai, kai gruntas II grupės | m2 | 1390
8 | Sankasos planiravimas rankiniu būdu,kai gruntas II grupės | m2 | 154
9 | Plotų tvirtinimas 10 cm storio dirvožemio sluoksniu mechanizuotai, užsėjant žole (dirvožemis naudojamas iš nukasto augalinio grunto) mechanizuotai, užsėjant žole (dirvožemis naudojamas iš nukasto augalinio grunto) | m2 | 98
10 | Plotų tvirtinimas 10 cm storio dirvožemio sluoksniu rankiniu būdu, užsėjant žole | m2 | 10
Dangų konstrukcijų įrengimas
Važiuojamosios dalies įrengimas
11 | Asfalto pagrindo dangos sluoksnis AC 16 PD h-10 cm. | m2 | 939
12 | Skaldos pagrindo sluoksnis iš nesurištųjų mineralinių medž. Mišinio fr. 0/45, h=20cm | m2 | 1505
13 | Apsauginis šalčiui atsparus sluoksnis, h= 0,30 m | m3 | 459
14 | Projektuojami kelkraščiai iš nesurištųjų mineralinių medž. 0/22 (85%) ir dirvožemio (15%) mišinio, h=5,5 cm | m2 | 434
Nuovažų įrengimas
15 | Asfalto pagrindo dangos sluoksnis AC 16 PD h-6 cm. | m2 | 126
16 | Skaldos pagrindo sluoksnis iš nesurištųjų mineralinių medž. mišinio fr. 0/45, h=20cm | m2 | 79
17 | Apsauginis šalčiui atsparus sluoksnis, h= 0,34 m, | m3 | 26
Vandens nuvedimas
Pokonstrukcinis drenažas, vandens nuvedimo sistemos
18 | Plastikinis drenažinis vamzdis su geotekstilės filtru DN113/126 | m | 237
19 | Skaldelė 11/16 | m3 | 41.5
20 | Neaustinė geotekstilė 125g/m², m² | m2 | 474
21 | PVC DN 425mm, h=1,30-1,60 mm šulinėlio su sunkaus tipo ketiniu dangčiu įrengimas, ant smėlio pasluoksnio h=10 cm | vnt/m | 3/4,2 |  | 0 | 0
22 | Vamzdynų ir kitų įrenginių pirminis (apsauginis) užpylimas rankiniu būdu, sutankinant gruntą | m3 | 5.4
23 | Perspektyvinis G/b nuotekų surinkimo šulinys, DN1000, 1,94 m gylio su ketiniu liuku, šulinio hidroizoliacija. | vnt./m3 | 1/0,71
Kelio apstatymas ir saugaus eismo organizavimas
Vertikalus ženklinimas
24 | Kelio ženklų vienstiebių metalinių atramų perstatymas | vnt./m | 1/3,1
25 | Kelio ženklų skydų ant vienstiebių metalinių atramų sumontavimas | vnt./m2 | 2/0,72
Kiti darbai
26 | Sudedamas PE kabelių apsaugos vamzdis DN110 | m | 33