## S
VALSTYBINĖS REIKŠMĖS KRAŠTO KELIO NR. 179 DUSETOS–DEGUČIAI–DŪKŠTAS RUOŽO NUO 0 IKI 6,040 KM KAPITALINIS REMONTAS
SUVESTINIS SĄNAUDŲ KIEKIŲ ŽINIARAŠTIS NR. 1 – SUSISIEKIMO DALIS
Skyrius | Eilės Nr. | Darbo pavadinimas, aprašymas | Mato vnt. | Kiekis | Vieneto kaina, Eur be PVM (pildo Tiekėjas) | Iš viso, Eur be PVM
1. Paruošiamieji darbai | 1.1 | Geodezinis trasos nužymėjimas | km | 6.04 |  | 0
1. Paruošiamieji darbai | 1.2 | Kietų veislių medžių ≤Ø16 cm ir kelmų rovimas | vnt. | 6 |  | 0
1. Paruošiamieji darbai | 1.3 | Kietų veislių medžių nuo Ø16 cm iki Ø24 cm kirtimas ir kelmų rovimas | vnt. | 6 |  | 0
1. Paruošiamieji darbai | 1.4 | Kietų veislių medžių nuo Ø24 cm iki Ø32 cm kirtimas ir kelmų rovimas | vnt. | 15 |  | 0
1. Paruošiamieji darbai | 1.5 | Kietų veislių medžių nuo Ø32 cm iki Ø45 cm kirtimas ir kelmų rovimas | vnt. | 5 |  | 0
1. Paruošiamieji darbai | 1.6 | Nukirstų medžių ir kelmų, pakrovimas į autosavivarčius ir išvežimas (žiūrėti žiniaraščio priedą dėl išvežimo) | m3 | 81.9 |  | 0
1. Paruošiamieji darbai | 1.7 | Negrąžinamos medžiagos – 32 vnt. – susandėliuota mediena (kainą pateikia rangovas, įvertinęs medienos būklę: ≥0,00 Eur – kai mediena menkavertė ir skirta utilizavimui, t.y. vertinama, kiek kainuos utilizavimo išlaidos įrašant kainą su pliuso ženklu. <0,00 Eur – kai mediena nėra menkavertė ir gali būti parduota, t.y. nurodoma kaina su minuso ženklu) | kompl. | 1 |  | 0
1. Paruošiamieji darbai | 1.8 | Vidutinio tankumo krūmų kirtimas | ha | 0.05 |  | 0
1. Paruošiamieji darbai | 1.9 | Nukirstų krūmų pakrovimas į autosavivarčius ir išvežimas rangovo pasirinktu atstumu utilizavimui | m³ | 50 |  | 0
1. Paruošiamieji darbai | 1.10 | Mišraus jaunuolyno miško ir krūmų kirtimas, pakrovimas į autosavivarčius ir išvežimas (žiūrėti žiniaraščio priedą dėl išvežimo) | ha | 0.092 |  | 0
1. Paruošiamieji darbai | 1.11 | Esamos asfaltbetonio dangos frezavimas mechanizuotai iki 8 cm gyliu, pakrovimas mechanizuotai į savivarčius ir išvežimas sandėliavimui (vėliau panaudojamas įmaišymui į skaldos pagrindo sluoksnį) | m² | 25119 |  | 0
1. Paruošiamieji darbai | 1.12 | Ø 0,3 m gelžbetoninių vamzdžių išardymas, pakrovimas į savivarčius ir išvežimas (žiūrėti žiniaraščio priedą dėl išvežimo) | m | 13 |  | 0
1. Paruošiamieji darbai | 1.14 | Ø 0,35 m gelžbetoninių vamzdžių išardymas, pakrovimas į savivarčius ir išvežimas (žiūrėti žiniaraščio priedą dėl išvežimo) | m | 98.2 |  | 0
1. Paruošiamieji darbai | 1.16 | Ø 0,4 m gelžbetoninių vamzdžių išardymas, pakrovimas į savivarčius ir išvežimas (žiūrėti žiniaraščio priedą dėl išvežimo) | m | 57.3 |  | 0
1. Paruošiamieji darbai | 1.18 | Ø 0,45 m gelžbetoninių vamzdžių išardymas, pakrovimas į savivarčius ir išvežimas (žiūrėti žiniaraščio priedą dėl išvežimo) | m | 29.4 |  | 0
1. Paruošiamieji darbai | 1.20 | Ø 0,5 m gelžbetoninių vamzdžių išardymas, pakrovimas į savivarčius ir išvežimas (žiūrėti žiniaraščio priedą dėl išvežimo) | m | 99.8 |  | 0
1. Paruošiamieji darbai | 1.22 | Ø 0,65 m gelžbetoninių vamzdžių išardymas, pakrovimas į savivarčius ir išvežimas (žiūrėti žiniaraščio priedą dėl išvežimo) | m | 12.3 |  | 0
1. Paruošiamieji darbai | 1.24 | Ø 1,0 m gelžbetoninių vamzdžių išardymas, pakrovimas į savivarčius ir išvežimas (žiūrėti žiniaraščio priedą dėl išvežimo) | m | 16 |  | 0
1. Paruošiamieji darbai | 1.26 | Betoninių pralaidos antgalių demontavimas | vnt. | 68 |  | 0
1. Paruošiamieji darbai | 1.27 | Betoninių bordiūrų su pamatais demontavimas | m | 48 |  | 0
1. Paruošiamieji darbai | 1.28 | Betoninių medžiagų išvežimas (žiūrėti žiniaraščio priedą dėl išvežimo) | t | 160.06 |  | 0
1. Paruošiamieji darbai | 1.29 | Esamų šulinių aukščių reguliavimas iki projektinio aukščio ir dangčių pakeitimas į kalaus ketaus 40t apkrovoms | vnt. | 2 |  | 0
1. Paruošiamieji darbai | 1.30 | Kelio ženklų skydų demontavimas nuo vienastiebių atramų | vnt. | 55 |  | 0
1. Paruošiamieji darbai | 1.31 | Kelio ženklų skydų demontavimas nuo dvisitiebių atramų | vnt. | 14 |  | 0
1. Paruošiamieji darbai | 1.32 | Kelio ženklų vienastiebių atramų demontavimas | vnt. | 51 |  | 0
1. Paruošiamieji darbai | 1.33 | Kelio ženklų dvistiebių atramų demontavimas | vnt. | 10 |  | 0
1. Paruošiamieji darbai | 1.34 | Kelio ženklų skydų ir atramų (be pamatų) išvežimas (žiūrėti žiniaraščio priedą dėl išvežimo) | t | 1.1 |  | 0
1. Paruošiamieji darbai | 1.35 | Kelio ženklų betonių pamatų demontavimas ir išvežimas (žiūrėti žiniaraščio priedą dėl išvežimo) | t | 3.7 |  | 0
1. Paruošiamieji darbai | 1.36 | Signalinių stulpelių demontavimas ir išvežimas (žiūrėti žiniaraščio priedą dėl išvežimo) | vnt. | 144 |  | 0
1. Paruošiamieji darbai | 1.37 | Suoliukų išardymas ir išvežimas (žiūrėti žiniaraščio priedą dėl išvežimo) | vnt. | 4 |  | 0
1. Paruošiamieji darbai | 1.38 | Šiukšlių dėžių išardymas ir išvežimas (žiūrėti žiniaraščio priedą dėl išvežimo) | vnt. | 4 |  | 0
1. Paruošiamieji darbai | 1.39 | Drenažo aklės D125 mm vamzdžiams | m | 7 |  | 0
1. Paruošiamieji darbai | 1.40 | Drenažo aklės D100 mm vamzdžiams | m | 29 |  | 0
1. Paruošiamieji darbai | 1.41 | Drenažo aklės D75 mm vamzdžiams | m | 89 |  | 0
1. Paruošiamieji darbai | 1.42 | Drenažo aklės D50 mm vamzdžiams | m | 616 |  | 0
1. Paruošiamieji darbai | 1.43 | Drenažinių vamzdžių išvežimas (žiūrėti žiniaraščio priedą dėl išvežimo) | t | 1 |  | 0 | Iš viso skyriuje 1, Eur be PVM | 0
2. Žemės sankasa | 2.1 | Humusingo dirvožemio sluoksnio h=0,15 m pašalinimas, perstumiant jį mechanizuotai iki 50m atstumu | m³ | 13401 |  | 0
2. Žemės sankasa | 2.2 | Į krūvas sustumto dirvožemio pakrovimas mechanizuotai į savivarčius ir išvežimas (sandėliavimui) | m³ | 13401 |  | 0
2. Žemės sankasa | 2.3 | Dirvožemio kasimas ekskavatoriais, pakrovimas į savivarčius, atvežimas ir paskleidimas | m³ | 8980 |  | 0
2. Žemės sankasa | 2.4 | Dirvožemio kasimas ekskavatoriais, pakrovimas į savivarčius ir išvežimas į rangovo pasirinktą vietą (išlykis) | m³ | 4421 |  | 0
2. Žemės sankasa | 2.5 | Grunto kasimas, pakrovimas į autosavivarčius ir išvežimas Rangovo pasirinktu atstumu | m³ | 55723 |  | 0
2. Žemės sankasa | 2.6 | Sankasos įrengimas, kai iškastas gruntas pakraunamas į autosavivarčius ir vežiojamas objekte | m³ | 25730 |  | 0
2. Žemės sankasa | 2.7 | Žemės sankasos dugno planiravimas ir tankinimas h-0,30 m mechanizuotu būdu | m² | 106104 |  | 0
2. Žemės sankasa | 2.8 | Žemės sankasos dugno planiravimas ir tankinimas h-0,30 m rankiniu būdu | m² | 10610 |  | 0
2. Žemės sankasa | 2.9 | Griovių šlaitų ir griovių dugno planiravimas mechanizuotu būdu | m² | 51564 |  | 0
2. Žemės sankasa | 2.10 | Griovių šlaitų ir griovių dugno planiravimas rankiniu būdu | m² | 5156 |  | 0
2. Žemės sankasa | 2.11 | Šlaitų ir pakelės plotų tvirtinimas 10 cm storio dirvožemio sluoksniu mechanizuotai, užsėjant žole (esamas dirvožemis) | m² | 68168 |  | 0
2. Žemės sankasa | 2.12 | Šlaitų ir pakelės plotų tvirtinimas 10 cm storio dirvožemio sluoksniu rankiniu būdu, užsėjant žole (esamas dirvožemis) | m² | 7574 |  | 0
2. Žemės sankasa | 2.13 | BMC poliai | vnt. | 318 |  | 0
2. Žemės sankasa | 2.14 | Betoninės dalies įrengimas | m³ | 148 |  | 0
2. Žemės sankasa | 2.15 | Žvyro kolonos dalies įrengimas | m³ | 240 |  | 0
2. Žemės sankasa | 2.16 | Geotinklas iš PET 40/40 kN/m stiprumo sankasos tvirtinimui | m² | 6592 |  | 0
2. Žemės sankasa | 2.17 | Neaustinės geotekstilės GRK-3 klasės 150g/m² įrengimas sankasos gruntų atskyrimui | m² | 6592 |  | 0
2. Žemės sankasa | 2.18 | Geotinklo PET 120 kN/m įrengimas išilgine kryptimi | m² | 1960 |  | 0
2. Žemės sankasa | 2.19 | Geotinklo PET 120 kN/m įrengimas skersine kryptimi | m² | 1480 |  | 0
2. Žemės sankasa | 2.20 | Sankasos viršaus kvalifikuotas gruntų pagerinimas pagal MN GPSR 12, h-0,25 įmaišant iki 5% cementinio mišinio | m² | 12872 |  | 0
2. Žemės sankasa | 2.21 | Sankasos viršaus stabilizavimas pagal MN GPSR 12, h-0,15m įmaišant iki 5% cementinio mišinio | m² | 368 |  | 0
2. Žemės sankasa | 2.22 | Pintas gabionas 1x1x1 m užpildytas akmenimis | vnt. | 33 |  | 0
2. Žemės sankasa | 2.23 | Pintas gabionas 1.5x1x1 m užpildytas akmenimis | vnt. | 33 |  | 0
2. Žemės sankasa | 2.24 | C50 formos jungiamieji žiedai gabionams, padengtos ZnAl antikorozine danga, viela 3mm | vnt. | 3300 |  | 0
2. Žemės sankasa | 2.25 | Neaustinės geotekstilės GRK-3 klasės 225g/m² įrengimas | m² | 185 |  | 0
2. Žemės sankasa | 2.26 | Šlaitų tvirtinimas armuotais segmentais sistema (8x10mm ;Zn95Al5; D2,2mm) PMCGL, vieno segmento matmenys: 3.0x3.0x0.7m | vnt. | 210 |  | 0
2. Žemės sankasa | 2.27 | Neaustinės geotekstilės GRK-3 klasės 225g/m² įrengimas | m² | 974 |  | 0
2. Žemės sankasa | 2.28 | Šlaitų tvirtinimo priešeroziniu dembliu 400g/m² įrengimas | m² | 39270 |  | 0 | Iš viso skyriuje 2, Eur be PVM | 0
3. Paviršinio vandens nuvedimo sprendiniai | 3.1 | Grunto kasimas ekskavatoriais, pakrovimas į savivarčius ir išvežimas Rangovo pasirinktu atstumu | m³ | 5338 |  | 0
3. Paviršinio vandens nuvedimo sprendiniai | 3.2 | Grunto kasimas karjere, pakrovimas į savivarčius, atvežimas Rangovo pasirinktu atstumu, paskleidimas ir sutankinimas (papildomas gruntas užpylimui vamzdžiams, šuliniams) | m³ | 987 |  | 0
3. Paviršinio vandens nuvedimo sprendiniai | 3.3 | Drenažo iš plastikinių D113/126 mm su geotekstilės filtru įrengimas | m | 2241 |  | 0
3. Paviršinio vandens nuvedimo sprendiniai | 3.4 | Neaustinės geotekstilės GRK-3 klasės drenažui įrengimas | m² | 4482 |  | 0
3. Paviršinio vandens nuvedimo sprendiniai | 3.5 | Skaldos užpildo fr. 11/22 drenažo prizmei įrengimas | m³ | 359 |  | 0
3. Paviršinio vandens nuvedimo sprendiniai | 3.6 | G/b D2000 mm šulinių (keturkampis ketaus liuko perdangos su grotelėmis rėmas, g/b atramos ziedas, g/b perdangos atrama, g/b šulinio dangčiu, g/b šulinio žiedais, g/b šulinio dugnu, šiukšlių surinkimo kibiru montuojamas ant liuko) iki 1,40 m gylio su kalaus ketaus grotelėmis 40t apkrovai įrengimas | kompl. | 1 |  | 0
3. Paviršinio vandens nuvedimo sprendiniai | 3.7 | G/b D1000 mm šulinių (ketaus dangčiu, g/b šulinio dangčiu, g/b šulinio žiedais, g/b šulinio dugnu, plieninės įmontuojamos lipinyės, hidroizoliacija iš bituminės mastikos) iki 2,6 m gylio su kalaus ketaus dangčiu 40t apkrovai įrengimas | kompl. | 28 |  | 0
3. Paviršinio vandens nuvedimo sprendiniai | 3.8 | G/b D1000 mm šulinių (keturkampis ketaus liuko perdangos su grotelėmis rėmas, g/b atramos ziedas, g/b perdangos atrama, g/b šulinio dangčiu, g/b šulinio žiedais, g/b šulinio dugnu, šiukšlių surinkimo kibiru montuojamas ant liuko) iki 2,0 m gylio su kalaus ketaus grotelėmis 40t apkrovai įrengimas | kompl. | 4 |  | 0
3. Paviršinio vandens nuvedimo sprendiniai | 3.9 | G/b D1000 mm šulinių (bordiūrinės grotelės, g/b atramos ziedas, g/b perdangos atrama, g/b šulinio dangčiu, g/b šulinio žiedais, g/b šulinio dugnu, šiukšlių surinkimo kibiru montuojamas ant liuko) iki 2,0 m gylio su kalaus ketaus grotelėmis 40t apkrovai įrengimas | kompl. | 4 |  | 0
3. Paviršinio vandens nuvedimo sprendiniai | 3.10 | G/b D700 mm šulinių (bordiūrinės grotelės, g/b šulinio žiedas, g/b šulinio dangtis, g/b šulinio dugnas) iki 1,9 m gylio su kalaus ketaus grotelėmis 40t apkrovai įrengimas | kompl. | 30 |  | 0
3. Paviršinio vandens nuvedimo sprendiniai | 3.11 | PP D425 mm šulinėlių iki 1,6 m gylio su kalaus ketaus grotelėmis 40t apkrovai įrengimas | kompl. | 70 |  | 0
3. Paviršinio vandens nuvedimo sprendiniai | 3.12 | PE PN-42 D625 mm drenazinis nuleistuvas iki 2,30 m gylio su kalaus ketaus grotelėmis 40t apkrovai įrengimas | kompl. | 18 |  | 0
3. Paviršinio vandens nuvedimo sprendiniai | 3.13 | Drenažo aklės D50 mm vamzdžiams | vnt. | 19 |  | 0
3. Paviršinio vandens nuvedimo sprendiniai | 3.14 | Plastikinių PP D200 mm vamzdžių įrengimas | m | 224 |  | 0
3. Paviršinio vandens nuvedimo sprendiniai | 3.15 | Plastikinių PP D400 mm vamzdžių įrengimas | m | 684 |  | 0
3. Paviršinio vandens nuvedimo sprendiniai | 3.16 | Smėlio pagrindo sluoksnio po šuliniais ir vamzdžiais įrengimas | m³ | 41 |  | 0
3. Paviršinio vandens nuvedimo sprendiniai | 3.17 | Smėlio pirminis h-0,20 m užpylimas plastikiniams vamzdžiams | m³ | 70 |  | 0
3. Paviršinio vandens nuvedimo sprendiniai | 3.18 | Pakelės griovių dugno sutvirtinimas žvyro mišinio fr.16/32 sluoksniu, h=0,10 m | m³ | 572 |  | 0
3. Paviršinio vandens nuvedimo sprendiniai | 3.19 | Pakelės griovių dugno sutvirtinimas skaldos mišiniu fr. 22/45 sluoksniu, h=0,10 m | m³ | 288 |  | 0
3. Paviršinio vandens nuvedimo sprendiniai | 3.20 | Pakelės griovių dugno sutvirtinimas betoniniais(teleskopiniais) latakais | m | 1127 |  | 0
3. Paviršinio vandens nuvedimo sprendiniai | 3.21 | Metalinės spirališkai gofruotos D1200 mm pralaidos įrengimas | m | 16.9 |  | 0
3. Paviršinio vandens nuvedimo sprendiniai | 3.22 | Apsauginio šalčiui atsparaus sluoksnio įrengimas | m³ | 76 |  | 0
3. Paviršinio vandens nuvedimo sprendiniai | 3.23 | Piltinis gruntas (užpylimo medžiagos ŽB, ŽG, ŽP, ŽD, ŽM, SB, SG, S, SD, SM) | m³ | 204 |  | 0
3. Paviršinio vandens nuvedimo sprendiniai | 3.24 | Neaustinės geotekstilės GRK-3 klasės 200g/m² įrengimas | m² | 216 |  | 0
3. Paviršinio vandens nuvedimo sprendiniai | 3.25 | Geomembranos įrengimas | m² | 16 |  | 0
3. Paviršinio vandens nuvedimo sprendiniai | 3.26 | D1200 mm pralaidos antgalių iš monolitinio betono C12/15 įrengimas | m² | 12 |  | 0
3. Paviršinio vandens nuvedimo sprendiniai | 3.27 | Skaldos fr. 22/32 pagrindo, h-0,10 m įrengimas | m² | 69 |  | 0
3. Paviršinio vandens nuvedimo sprendiniai | 3.28 | Pralaidų vagų šlaitų ir dugno tvirtinimas betoniniais blokais P-1 ant skaldos pagrindo, h=0,10 m | m² | 68.2 |  | 0
3. Paviršinio vandens nuvedimo sprendiniai | 3.29 | Metalinės spirališkai gofruotos D800 mm pralaidos įrengimas | m | 13.5 |  | 0
3. Paviršinio vandens nuvedimo sprendiniai | 3.30 | Apsauginio šalčiui atsparaus sluoksnio įrengimas | m³ | 44 |  | 0
3. Paviršinio vandens nuvedimo sprendiniai | 3.31 | Piltinis gruntas (užpylimo medžiagos ŽB, ŽG, ŽP, ŽD, ŽM, SB, SG, S, SD, SM) | m³ | 7 |  | 0
3. Paviršinio vandens nuvedimo sprendiniai | 3.32 | Neaustinės geotekstilės GRK-3 klasės 200g/m² įrengimas | m² | 110 |  | 0
3. Paviršinio vandens nuvedimo sprendiniai | 3.33 | Geomembranos įrengimas | m² | 14 |  | 0
3. Paviršinio vandens nuvedimo sprendiniai | 3.34 | D800 mm pralaidos antgalių iš monolitinio betono C12/15 įrengimas | m² | 6 |  | 0
3. Paviršinio vandens nuvedimo sprendiniai | 3.35 | Skaldos fr. 22/32 pagrindo, h-0,10 m įrengimas | m² | 3 |  | 0
3. Paviršinio vandens nuvedimo sprendiniai | 3.36 | Pralaidų vagų šlaitų ir dugno tvirtinimas betoniniais blokais P-1 ant skaldos pagrindo, h=0,10 m | m² | 2.7 |  | 0
3. Paviršinio vandens nuvedimo sprendiniai | 3.37 | Metalinės spirališkai gofruotos D1000 mm pralaidos įrengimas | m | 200.6 |  | 0
3. Paviršinio vandens nuvedimo sprendiniai | 3.38 | Apsauginio šalčiui atsparaus sluoksnio įrengimas | m³ | 743 |  | 0
3. Paviršinio vandens nuvedimo sprendiniai | 3.39 | Piltinis gruntas (užpylimo medžiagos ŽB, ŽG, ŽP, ŽD, ŽM, SB, SG, S, SD, SM) | m³ | 883 |  | 0
3. Paviršinio vandens nuvedimo sprendiniai | 3.40 | Neaustinės geotekstilės GRK-3 klasės 200g/m² įrengimas | m² | 1996 |  | 0
3. Paviršinio vandens nuvedimo sprendiniai | 3.41 | Geomembranos įrengimas | m² | 216 |  | 0
3. Paviršinio vandens nuvedimo sprendiniai | 3.42 | D1000 mm pralaidos antgalių iš monolitinio betono C12/15 įrengimas | m² | 118 |  | 0
3. Paviršinio vandens nuvedimo sprendiniai | 3.43 | Skaldos fr. 22/32 pagrindo, h-0,10 m įrengimas | m² | 53 |  | 0
3. Paviršinio vandens nuvedimo sprendiniai | 3.44 | Pralaidų vagų šlaitų ir dugno tvirtinimas betoniniais blokais P-1 ant skaldos pagrindo, h=0,10 m | m² | 54 |  | 0
3. Paviršinio vandens nuvedimo sprendiniai | 3.45 | Plastikinių gofruotų D400 mm pralaidų per nuovažas įrengimas | m | 317 |  | 0
3. Paviršinio vandens nuvedimo sprendiniai | 3.46 | Apsauginio šalčiui atsparaus sluoksnio įrengimas | m³ | 32 |  | 0
3. Paviršinio vandens nuvedimo sprendiniai | 3.47 | - Piltinis gruntas (užpylimo medžiagos ŽB, ŽG, ŽP, ŽD, ŽM, SB, SG, S, SD, SM) | m³ | 548 |  | 0
3. Paviršinio vandens nuvedimo sprendiniai | 3.48 | - Neaustinė geotekstilė 150 g/m2 | m² | 2092 |  | 0
3. Paviršinio vandens nuvedimo sprendiniai | 3.49 | D400 mm pralaidų antgalių įrengimas | vnt. | 54 |  | 0
3. Paviršinio vandens nuvedimo sprendiniai | 3.50 | Latako iš akmenų metinio h-0,10 m įrengimas | m² | 136 |  | 0
3. Paviršinio vandens nuvedimo sprendiniai | 3.51 | Betono pagrindas iš mišinio C25/30, h-0,10 m įrengimas | m² | 136 |  | 0
3. Paviršinio vandens nuvedimo sprendiniai | 3.52 | Skaldos pagrindo fr. 22/32, h-0,10 m įrengimas | m² | 136 |  | 0 | Iš viso skyriuje 3, Eur be PVM | 0
4. Bordiūrų įrengimas | 4.1 | Betoninių bordiūrų 100.15.30 cm ant betoninio pagrindo C25/30 įrengimas | m | 1334 |  | 0
4. Bordiūrų įrengimas | 4.2 | Betoninių bordiūrų 100.15.22 cm ant betoninio pagrindo C25/30 įrengimas | m | 5731 |  | 0
4. Bordiūrų įrengimas | 4.3 | Betoninių vejos bordiūrų 100.8.20 cm ant betoninio pagrindo C25/30 įrengimas | m | 1444 |  | 0
4. Bordiūrų įrengimas | 4.4 | Granitinių bordiūrų 100.15.30 cm ant betoninio pagrindo C25/30 įrengimas | m | 304 |  | 0
4. Bordiūrų įrengimas | 4.5 | Granitinių bordiūrų 100.15.22 cm ant betoninio pagrindo C25/30 įrengimas | m | 231 |  | 0
4. Bordiūrų įrengimas | 4.6 | Bordiūrų užsandarinimas bitumine juosta h-0.04 m | m | 7099 |  | 0 | Iš viso skyriuje 4, Eur be PVM | 0
5. Kelio dangos konstrukcija. Kelio Nr. 179 dangos konstrukcijos įrengimas (I dangos konstrukcijos variantas) | 5.1 | Apsauginio šalčiui atsparaus sluoksnio įrengimas | m³ | 47640 |  | 0 | Pastaba: Tiekėjas pildo pasirinktinai I arba II dangos konstrukcijos variantą
5. Kelio dangos konstrukcija. Kelio Nr. 179 dangos konstrukcijos įrengimas (I dangos konstrukcijos variantas) | 5.2 | 20 cm storio skaldos pagrindo sluoksnio įrengimas iš nesurištųjų mineralinių medžiagų mišinio fr. 0/45 su NAG priemaiša iki 30% | m² | 49784 |  | 0
5. Kelio dangos konstrukcija. Kelio Nr. 179 dangos konstrukcijos įrengimas (I dangos konstrukcijos variantas) | 5.3 | Asfalto dangos briaunų pagruntavimas bitumo mase (klojant asfalto pagrindo sluoksnį) | m | 5060 |  | 0
5. Kelio dangos konstrukcija. Kelio Nr. 179 dangos konstrukcijos įrengimas (I dangos konstrukcijos variantas) | 5.4 | 8 cm storio asfalto pagrindo sluoksnio iš mišinio AC 32 PN įrengimas | m² | 47022 |  | 0
5. Kelio dangos konstrukcija. Kelio Nr. 179 dangos konstrukcijos įrengimas (I dangos konstrukcijos variantas) | 5.5 | Asfalto dangos pagruntavimas bitumine emulsija (prieš klojant asfalto viršutinį sluoksnį) | m² | 46921 |  | 0
5. Kelio dangos konstrukcija. Kelio Nr. 179 dangos konstrukcijos įrengimas (I dangos konstrukcijos variantas) | 5.6 | Asfalto dangos briaunų pagruntavimas bitumo mase (klojant asfalto viršutinį sluoksnį) | m | 5060 |  | 0
5. Kelio dangos konstrukcija. Kelio Nr. 179 dangos konstrukcijos įrengimas (I dangos konstrukcijos variantas) | 5.7 | 4 cm storio asfalto viršutinio sluoksnio iš mišinio AC 11 VN įrengimas | m² | 46871 |  | 0
5. Kelio dangos konstrukcija. Kelio Nr. 179 dangos konstrukcijos įrengimas (I dangos konstrukcijos variantas) | 5.8 | Asfalto viršutinio dangos sluoksnio pabarstymas skaldyta mineraline medžiaga (pašiurkštinimas) | m² | 46820 |  | 0
5. Kelio dangos konstrukcija. Kelio Nr. 179 dangos konstrukcijos įrengimas (I dangos konstrukcijos variantas) | 5.9 | Asfalto dangos sluoksnių sujungimas karštas prie šalto (50 g/1 cm sluoksnio storiui) | m | 6.5 |  | 0
5. Kelio dangos konstrukcija. Kelio Nr. 179 dangos konstrukcijos įrengimas (I dangos konstrukcijos variantas) | 5.10 | Kelkraščių užpylimas (panaudojant ŽB, ŽG, ŽP, ŽM, SB, SG, SP, SD, SM gruntus) | m³ | 9112 |  | 0
5. Kelio dangos konstrukcija. Kelio Nr. 179 dangos konstrukcijos įrengimas (I dangos konstrukcijos variantas) | 5.11 | Kelkraščių sutvirtinimas 10 cm storio sluoksniu iš 85% skaldos fr. 16/32 ir 15% dirvožemio mišiniu | m² | 7590 |  | 0
5. Kelio dangos konstrukcija. Kelio Nr. 179 dangos konstrukcijos įrengimas (I dangos konstrukcijos variantas) | 5.12 | Kelkraščių sutvirtinimas 6 cm storio sluoksniu iš 85% skaldos fr. 11/22 ir 15% dirvožemio mišiniu | m² | 9300 |  | 0
5. Kelio dangos konstrukcija. Kelio Nr. 179 dangos konstrukcijos įrengimas (I dangos konstrukcijos variantas) | 5.13 | Apsauginio šalčiui atsparaus sluoksnio įrengimas | m³ | 283 |  | 0
5. Kelio dangos konstrukcija. Kelio Nr. 179 dangos konstrukcijos įrengimas (I dangos konstrukcijos variantas) | 5.14 | 20 cm storio skaldos pagrindo sluoksnio įrengimas iš nesurištųjų mineralinių medžiagų mišinio fr. 0/45 su NAG priemaiša iki 30% | m² | 257 |  | 0
5. Kelio dangos konstrukcija. Kelio Nr. 179 dangos konstrukcijos įrengimas (I dangos konstrukcijos variantas) | 5.15 | Asfalto dangos briaunų pagruntavimas bitumo mase (klojant asfalto pagrindo sluoksnį) | m | 89 |  | 0
5. Kelio dangos konstrukcija. Kelio Nr. 179 dangos konstrukcijos įrengimas (I dangos konstrukcijos variantas) | 5.16 | 8 cm storio asfalto pagrindo sluoksnio iš mišinio AC 32 PN įrengimas | m² | 256 |  | 0
5. Kelio dangos konstrukcija. Kelio Nr. 179 dangos konstrukcijos įrengimas (I dangos konstrukcijos variantas) | 5.17 | Asfalto dangos pagruntavimas bitumine emulsija (prieš klojant asfalto viršutinį sluoksnį) | m² | 254 |  | 0
5. Kelio dangos konstrukcija. Kelio Nr. 179 dangos konstrukcijos įrengimas (I dangos konstrukcijos variantas) | 5.18 | Asfalto dangos briaunų pagruntavimas bitumo mase (klojant asfalto viršutinį sluoksnį) | m | 89 |  | 0
5. Kelio dangos konstrukcija. Kelio Nr. 179 dangos konstrukcijos įrengimas (I dangos konstrukcijos variantas) | 5.19 | 4 cm storio asfalto viršutinio sluoksnio iš mišinio AC 11 VN įrengimas | m² | 253 |  | 0
5. Kelio dangos konstrukcija. Kelio Nr. 179 dangos konstrukcijos įrengimas (I dangos konstrukcijos variantas) | 5.20 | Asfalto viršutinio dangos sluoksnio pabarstymas skaldyta mineraline medžiaga (pašiurkštinimas) | m² | 252 |  | 0
5. Kelio dangos konstrukcija. Kelio Nr. 179 dangos konstrukcijos įrengimas (I dangos konstrukcijos variantas) | 5.21 | Asfalto dangos sluoksnių sujungimas karštas prie šalto (50 g/1 cm sluoksnio storiui) | m | 4 |  | 0
5. Kelio dangos konstrukcija. Kelio Nr. 179 dangos konstrukcijos įrengimas (I dangos konstrukcijos variantas) | 5.22 | Kelkraščių užpylimas (panaudojant ŽB, ŽG, ŽP, ŽM, SB, SG, SP, SD, SM gruntus) | m³ | 60 |  | 0
5. Kelio dangos konstrukcija. Kelio Nr. 179 dangos konstrukcijos įrengimas (I dangos konstrukcijos variantas) | 5.23 | Kelkraščių sutvirtinimas 10 cm storio sluoksniu iš 85% skaldos fr. 16/32 ir 15% dirvožemio mišiniu | m² | 132 |  | 0
5. Kelio dangos konstrukcija. Kelio Nr. 179 dangos konstrukcijos įrengimas (II dangos konstrukcijos variantas) | 5.1 | Šalčiui nejautraus sluoksnio įrengimas | m³ | 41554 |  | 0
5. Kelio dangos konstrukcija. Kelio Nr. 179 dangos konstrukcijos įrengimas (II dangos konstrukcijos variantas) | 5.2 | 30 cm storio žvyro pagrindo sluoksnio įrengimas iš nesurištųjų mineralinių medžiagų mišinio fr. 0/45 su NAG priemaiša iki 30% | m² | 49784 |  | 0
5. Kelio dangos konstrukcija. Kelio Nr. 179 dangos konstrukcijos įrengimas (II dangos konstrukcijos variantas) | 5.3 | Asfalto dangos briaunų pagruntavimas bitumo mase (klojant asfalto pagrindo sluoksnį) | m | 5060 |  | 0
5. Kelio dangos konstrukcija. Kelio Nr. 179 dangos konstrukcijos įrengimas (II dangos konstrukcijos variantas) | 5.4 | 8 cm storio asfalto pagrindo sluoksnio iš mišinio AC 32 PN įrengimas | m² | 47022 |  | 0
5. Kelio dangos konstrukcija. Kelio Nr. 179 dangos konstrukcijos įrengimas (II dangos konstrukcijos variantas) | 5.5 | Asfalto dangos pagruntavimas bitumine emulsija (prieš klojant asfalto viršutinį sluoksnį) | m² | 46921 |  | 0
5. Kelio dangos konstrukcija. Kelio Nr. 179 dangos konstrukcijos įrengimas (II dangos konstrukcijos variantas) | 5.6 | Asfalto dangos briaunų pagruntavimas bitumo mase (klojant asfalto viršutinį sluoksnį) | m | 5060 |  | 0
5. Kelio dangos konstrukcija. Kelio Nr. 179 dangos konstrukcijos įrengimas (II dangos konstrukcijos variantas) | 5.7 | 4 cm storio asfalto viršutinio sluoksnio iš mišinio AC 11 VN įrengimas | m² | 46871 |  | 0
5. Kelio dangos konstrukcija. Kelio Nr. 179 dangos konstrukcijos įrengimas (II dangos konstrukcijos variantas) | 5.8 | Asfalto viršutinio dangos sluoksnio pabarstymas skaldyta mineraline medžiaga (pašiurkštinimas) | m² | 46820 |  | 0
5. Kelio dangos konstrukcija. Kelio Nr. 179 dangos konstrukcijos įrengimas (II dangos konstrukcijos variantas) | 5.9 | Asfalto dangos sluoksnių sujungimas karštas prie šalto (50 g/1 cm sluoksnio storiui) | m | 6.5 |  | 0
5. Kelio dangos konstrukcija. Kelio Nr. 179 dangos konstrukcijos įrengimas (II dangos konstrukcijos variantas) | 5.10 | Kelkraščių užpylimas (panaudojant ŽB, ŽG, ŽP, ŽM, SB, SG, SP, SD, SM gruntus) | m³ | 9112 |  | 0
5. Kelio dangos konstrukcija. Kelio Nr. 179 dangos konstrukcijos įrengimas (II dangos konstrukcijos variantas) | 5.11 | Kelkraščių sutvirtinimas 10 cm storio sluoksniu iš 85% skaldos fr. 16/32 ir 15% dirvožemio mišiniu | m² | 7590 |  | 0
5. Kelio dangos konstrukcija. Kelio Nr. 179 dangos konstrukcijos įrengimas (II dangos konstrukcijos variantas) | 5.12 | Kelkraščių sutvirtinimas 6 cm storio sluoksniu iš 85% skaldos fr. 11/22 ir 15% dirvožemio mišiniu | m² | 9300 |  | 0
5. Kelio dangos konstrukcija. Kelio Nr. 179 dangos konstrukcijos suvedimų įrengimas (II dangos konstrukcijos variantas) | 5.13 | Šalčiui nejautraus sluoksnio įrengimas | m³ | 250 |  | 0
5. Kelio dangos konstrukcija. Kelio Nr. 179 dangos konstrukcijos suvedimų įrengimas (II dangos konstrukcijos variantas) | 5.14 | 30 cm storio žvyro pagrindo sluoksnio įrengimas iš nesurištųjų mineralinių medžiagų mišinio fr. 0/45 su NAG priemaiša iki 30% | m² | 257 |  | 0
5. Kelio dangos konstrukcija. Kelio Nr. 179 dangos konstrukcijos suvedimų įrengimas (II dangos konstrukcijos variantas) | 5.15 | Asfalto dangos briaunų pagruntavimas bitumo mase (klojant asfalto pagrindo sluoksnį) | m | 89 |  | 0
5. Kelio dangos konstrukcija. Kelio Nr. 179 dangos konstrukcijos suvedimų įrengimas (II dangos konstrukcijos variantas) | 5.16 | 8 cm storio asfalto pagrindo sluoksnio iš mišinio AC 32 PN įrengimas | m² | 256 |  | 0
5. Kelio dangos konstrukcija. Kelio Nr. 179 dangos konstrukcijos suvedimų įrengimas (II dangos konstrukcijos variantas) | 5.17 | Asfalto dangos pagruntavimas bitumine emulsija (prieš klojant asfalto viršutinį sluoksnį) | m² | 254 |  | 0
5. Kelio dangos konstrukcija. Kelio Nr. 179 dangos konstrukcijos suvedimų įrengimas (II dangos konstrukcijos variantas) | 5.18 | Asfalto dangos briaunų pagruntavimas bitumo mase (klojant asfalto viršutinį sluoksnį) | m | 89 |  | 0
5. Kelio dangos konstrukcija. Kelio Nr. 179 dangos konstrukcijos suvedimų įrengimas (II dangos konstrukcijos variantas) | 5.19 | 4 cm storio asfalto viršutinio sluoksnio iš mišinio AC 11 VN įrengimas | m² | 253 |  | 0
5. Kelio dangos konstrukcija. Kelio Nr. 179 dangos konstrukcijos suvedimų įrengimas (II dangos konstrukcijos variantas) | 5.20 | Asfalto viršutinio dangos sluoksnio pabarstymas skaldyta mineraline medžiaga (pašiurkštinimas) | m² | 252 |  | 0
5. Kelio dangos konstrukcija. Kelio Nr. 179 dangos konstrukcijos suvedimų įrengimas (II dangos konstrukcijos variantas) | 5.21 | Asfalto dangos sluoksnių sujungimas karštas prie šalto (50 g/1 cm sluoksnio storiui) | m | 4 |  | 0
5. Kelio dangos konstrukcija. Kelio Nr. 179 dangos konstrukcijos suvedimų įrengimas (II dangos konstrukcijos variantas) | 5.22 | Kelkraščių užpylimas (panaudojant ŽB, ŽG, ŽP, ŽM, SB, SG, SP, SD, SM gruntus) | m³ | 60 |  | 0
5. Kelio dangos konstrukcija. Kelio Nr. 179 dangos konstrukcijos suvedimų įrengimas (II dangos konstrukcijos variantas) | 5.23 | Kelkraščių sutvirtinimas 10 cm storio sluoksniu iš 85% skaldos fr. 16/32 ir 15% dirvožemio mišiniu | m² | 132 |  | 0 | Iš viso skyriuje 5, Eur be PVM | 0
6. Autobusų sustojimų įrengimas. Autobusų įvažų įrengima (I variantas) | 6.1 | Apsauginio šalčiui atsparaus sluoksnio įrengimas h≥0,53m | m³ | 301 |  | 0 | Pastaba: Tiekėjas pildo pasirinktinai I arba II dangos konstrukcijos variantą
6. Autobusų sustojimų įrengimas. Autobusų įvažų įrengima (I variantas) | 6.2 | 20 cm storio skaldos pagrindo sluoksnio įrengimas iš nesurištųjų mineralinių medžiagų mišinio fr. 0/45 su NAG priemaiša iki 30% | m² | 494 |  | 0
6. Autobusų sustojimų įrengimas. Autobusų įvažų įrengima (I variantas) | 6.3 | 8 cm storio asfalto pagrindo sluoksnio iš mišinio AC 32 PN įrengimas | m² | 494 |  | 0
6. Autobusų sustojimų įrengimas. Autobusų įvažų įrengima (I variantas) | 6.4 | Asfalto dangos pagruntavimas bitumine emulsija (prieš klojant asfalto viršutinį sluoksnį) | m² | 494 |  | 0
6. Autobusų sustojimų įrengimas. Autobusų įvažų įrengima (I variantas) | 6.5 | 4 cm storio asfalto viršutinio sluoksnio iš mišinio AC 11 VN įrengimas | m² | 494 |  | 0
6. Autobusų sustojimų įrengimas. Autobusų įvažų įrengima (I variantas) | 6.6 | Asfalto viršutinio dangos sluoksnio pabarstymas skaldyta mineraline medžiaga (pašiurkštinimas) | m² | 494 |  | 0
6. Autobusų sustojimų įrengimas. Autobusų įvažų įrengima (I variantas) | 6.7 | Asfalto dangos sluoksnių sujungimas karštas prie šalto (50 g/1 cm sluoksnio storiui) | m | 276 |  | 0
6. Autobusų sustojimų įrengimas. Autobuso sustojimo perono su prieigomis įrengima (I variantas) | 6.8 | Apsauginio šalčiui atsparaus sluoksnio įrengimas h≥0,34m | m³ | 348 |  | 0
6. Autobusų sustojimų įrengimas. Autobuso sustojimo perono su prieigomis įrengima (I variantas) | 6.9 | Pasluoksnio iš nesurištųjų mineralinių medžiagų fr. 0/5 h-0,03 m įrengimas | m² | 504 |  | 0
6. Autobusų sustojimų įrengimas. Autobuso sustojimo perono su prieigomis įrengima (I variantas) | 6.10 | Betoninių lygiabriaunių trinkelių 200.100.80 mm įrengimas | m² | 440 |  | 0
6. Autobusų sustojimų įrengimas. Autobuso sustojimo perono su prieigomis įrengima (I variantas) | 6.11 | Vedimo paviršių iš betoninių trinkelių 200.100.80 mm dangos įrengimas | m² | 6 |  | 0
6. Autobusų sustojimų įrengimas. Autobuso sustojimo perono su prieigomis įrengima (I variantas) | 6.12 | Įspėjamųjų paviršių iš betoninių trinkelių 200.100.80 mm dangos | m² | 58 |  | 0
6. Autobusų sustojimų įrengimas. Autobuso sustojimo perono su prieigomis įrengima (I variantas) | 6.13 | Kelkraščių užpylimas (panaudojant ŽB, ŽG, ŽP, ŽM, SB, SG, SP, SD, SM gruntus) | m³ | 36 |  | 0
6. Autobusų sustojimų įrengimas. Autobuso sustojimo perono su prieigomis įrengima (I variantas) | 6.14 | Kelkraščių sutvirtinimas 6 cm storio sluoksniu iš 85% skaldos fr. 11/22 ir 15% dirvožemio mišiniu | m² | 243 |  | 0
6. Autobusų sustojimų įrengimas. Autobuso sustojimo perono su prieigomis įrengima (I variantas) | 6.15 | Suoliukų įrengimas | vnt. | 4 |  | 0
6. Autobusų sustojimų įrengimas. Autobuso sustojimo perono su prieigomis įrengima (I variantas) | 6.16 | Šiukšliadėžių įrengimas | vnt. | 4 |  | 0
6. Autobusų sustojimų įrengimas. Autobuso sustojimo perono su prieigomis įrengima (I variantas) | 6.17 | Paviljonų įrengimas | vnt. | 4 |  | 0
6. Autobusų sustojimų įrengimas. Autobusų įvažų įrengima (II variantas) | 6.1 | Šalčiui nejautraus sluoksnio įrengimas | m³ | 244 |  | 0
6. Autobusų sustojimų įrengimas. Autobusų įvažų įrengima (II variantas) | 6.2 | 30 cm storio žvyro pagrindo sluoksnio įrengimas iš nesurištųjų mineralinių medžiagų mišinio fr. 0/45 su NAG priemaiša iki 30% | m² | 494 |  | 0
6. Autobusų sustojimų įrengimas. Autobusų įvažų įrengima (II variantas) | 6.3 | 8 cm storio asfalto pagrindo sluoksnio iš mišinio AC 32 PN įrengimas | m² | 494 |  | 0
6. Autobusų sustojimų įrengimas. Autobusų įvažų įrengima (II variantas) | 6.4 | Asfalto dangos pagruntavimas bitumine emulsija (prieš klojant asfalto viršutinį sluoksnį) | m² | 494 |  | 0
6. Autobusų sustojimų įrengimas. Autobusų įvažų įrengima (II variantas) | 6.5 | 4 cm storio asfalto viršutinio sluoksnio iš mišinio AC 11 VN įrengimas | m² | 494 |  | 0
6. Autobusų sustojimų įrengimas. Autobusų įvažų įrengima (II variantas) | 6.6 | Asfalto viršutinio dangos sluoksnio pabarstymas skaldyta mineraline medžiaga (pašiurkštinimas) | m² | 494 |  | 0
6. Autobusų sustojimų įrengimas. Autobusų įvažų įrengima (II variantas) | 6.7 | Asfalto dangos sluoksnių sujungimas karštas prie šalto (50 g/1 cm sluoksnio storiui) | m | 276 |  | 0
6. Autobusų sustojimų įrengimas. Autobuso sustojimo perono su prieigomis įrengima (II variantas) | 6.8 | Šalčiui nejautraus sluoksnio įrengimas h≥0,14 m | m³ | 143 |  | 0
6. Autobusų sustojimų įrengimas. Autobuso sustojimo perono su prieigomis įrengima (II variantas) | 6.9 | 20 cm storio žvyro pagrindo sluoksnio įrengimas iš nesurištųjų mineralinių medžiagų mišinio fr. 0/45 | m² | 504 |  | 0
6. Autobusų sustojimų įrengimas. Autobuso sustojimo perono su prieigomis įrengima (II variantas) | 6.10 | Pasluoksnio iš nesurištųjų mineralinių medžiagų fr. 0/5 h-0,03 m įrengimas | m² | 504 |  | 0
6. Autobusų sustojimų įrengimas. Autobuso sustojimo perono su prieigomis įrengima (II variantas) | 6.11 | Betoninių lygiabriaunių trinkelių 200.100.80 mm įrengimas | m² | 440 |  | 0
6. Autobusų sustojimų įrengimas. Autobuso sustojimo perono su prieigomis įrengima (II variantas) | 6.12 | Vedimo paviršių iš betoninių trinkelių 200.100.80 mm dangos įrengimas | m² | 6 |  | 0
6. Autobusų sustojimų įrengimas. Autobuso sustojimo perono su prieigomis įrengima (II variantas) | 6.13 | Įspėjamųjų paviršių iš betoninių trinkelių 200.100.80 mm dangos | m² | 58 |  | 0
6. Autobusų sustojimų įrengimas. Autobuso sustojimo perono su prieigomis įrengima (II variantas) | 6.14 | Kelkraščių užpylimas (panaudojant ŽB, ŽG, ŽP, ŽM, SB, SG, SP, SD, SM gruntus) | m³ | 36 |  | 0
6. Autobusų sustojimų įrengimas. Autobuso sustojimo perono su prieigomis įrengima (II variantas) | 6.15 | Kelkraščių sutvirtinimas 6 cm storio sluoksniu iš 85% skaldos fr. 11/22 ir 15% dirvožemio mišiniu | m² | 243 |  | 0
6. Autobusų sustojimų įrengimas. Autobuso sustojimo perono su prieigomis įrengima (II variantas) | 6.16 | Suoliukų įrengimas | vnt. | 4 |  | 0
6. Autobusų sustojimų įrengimas. Autobuso sustojimo perono su prieigomis įrengima (II variantas) | 6.17 | Šiukšliadėžių įrengimas | vnt. | 4 |  | 0
6. Autobusų sustojimų įrengimas. Autobuso sustojimo perono su prieigomis įrengima (II variantas) | 6.18 | Paviljonų įrengimas | vnt. | 4 |  | 0 | Iš viso skyriuje 6, Eur be PVM | 0
7. Kaulo formos žiedinės sankryžos įrengima. Žiedinės sankryžos važiuojamosios dalies įrengima (I variantas) | 7.1 | Apsauginio šalčiui atsparaus sluoksnio įrengimas h≥0,33m | m³ | 822 |  | 0 | Pastaba: Tiekėjas pildo pasirinktinai I arba II dangos konstrukcijos variantą
7. Kaulo formos žiedinės sankryžos įrengima. Žiedinės sankryžos važiuojamosios dalies įrengima (I variantas) | 7.2 | 20 cm storio skaldos pagrindo sluoksnio įrengimas iš nesurištųjų mineralinių medžiagų mišinio fr. 0/45 su NAG priemaiša iki 30% | m² | 2165 |  | 0
7. Kaulo formos žiedinės sankryžos įrengima. Žiedinės sankryžos važiuojamosios dalies įrengima (I variantas) | 7.3 | 10 cm storio asfalto pagrindo sluoksnio iš mišinio AC 22 PS įrengimas | m² | 2165 |  | 0
7. Kaulo formos žiedinės sankryžos įrengima. Žiedinės sankryžos važiuojamosios dalies įrengima (I variantas) | 7.4 | Asfalto dangos pagruntavimas bitumine emulsija (prieš klojant asfalto apatinį sluoksnį) | m² | 2165 |  | 0
7. Kaulo formos žiedinės sankryžos įrengima. Žiedinės sankryžos važiuojamosios dalies įrengima (I variantas) | 7.5 | 4 cm storio asfalto apatinio sluoksnio iš mišinio AC 16 AS įrengimas | m² | 2165 |  | 0
7. Kaulo formos žiedinės sankryžos įrengima. Žiedinės sankryžos važiuojamosios dalies įrengima (I variantas) | 7.6 | Asfalto dangos pagruntavimas bitumine emulsija (prieš klojant asfalto viršutinį sluoksnį) | m² | 2165 |  | 0
7. Kaulo formos žiedinės sankryžos įrengima. Žiedinės sankryžos važiuojamosios dalies įrengima (I variantas) | 7.7 | 3 cm storio asfalto viršutinio sluoksnio iš mišinio AC 11 VS įrengimas | m² | 2165 |  | 0
7. Kaulo formos žiedinės sankryžos įrengima. Žiedinės sankryžos važiuojamosios dalies įrengima (I variantas) | 7.8 | Asfalto viršutinio dangos sluoksnio pabarstymas skaldyta mineraline medžiaga (pašiurkštinimas) | m² | 2165 |  | 0
7. Kaulo formos žiedinės sankryžos įrengima. Žiedinės sankryžos važiuojamosios dalies įrengima (I variantas) | 7.9 | Asfalto dangos sluoksnių sujungimas karštas prie šalto (50 g/1 cm sluoksnio storiui) | m | 26 |  | 0
7. Kaulo formos žiedinės sankryžos įrengima. Žiedinės sankryžos važiuojamosios dalies įrengima (I variantas) | 7.10 | Kelkraščių užpylimas (panaudojant ŽB, ŽG, ŽP, ŽM, SB, SG, SP, SD, SM gruntus) | m³ | 238 |  | 0
7. Kaulo formos žiedinės sankryžos įrengima. Žiedinės sankryžos važiuojamosios dalies įrengima (I variantas) | 7.11 | Kelkraščių sutvirtinimas 10 cm storio sluoksniu iš 85% skaldos fr. 16/32 ir 15% dirvožemio mišiniu | m² | 172 |  | 0
7. Kaulo formos žiedinės sankryžos įrengima. Žiedinės sankryžos važiuojamosios dalies įrengima (I variantas) | 7.12 | Kelkraščių sutvirtinimas 6 cm storio sluoksniu iš 85% skaldos fr. 11/22 ir 15% dirvožemio mišiniu | m² | 120 |  | 0
7. Kaulo formos žiedinės sankryžos įrengima. Užvažiuojamųjų saugumo salelių dangos konstrukcijos įrengimas (I variantas) | 7.13 | Apsauginio šalčiui atsparaus sluoksnio įrengimas h≥0,34m | m³ | 183 |  | 0
7. Kaulo formos žiedinės sankryžos įrengima. Užvažiuojamųjų saugumo salelių dangos konstrukcijos įrengimas (I variantas) | 7.14 | 20 cm storio skaldos pagrindo sluoksnio įrengimas iš nesurištųjų mineralinių medžiagų mišinio fr. 0/45 su NAG priemaiša iki 30% | m² | 84 |  | 0
7. Kaulo formos žiedinės sankryžos įrengima. Užvažiuojamųjų saugumo salelių dangos konstrukcijos įrengimas (I variantas) | 7.15 | Pasluoksnio iš nesurištųjų mineralinių medžiagų fr. 0/5 h-0,03 m įrengimas | m² | 84 |  | 0
7. Kaulo formos žiedinės sankryžos įrengima. Užvažiuojamųjų saugumo salelių dangos konstrukcijos įrengimas (I variantas) | 7.16 | Betoninių lygiabriaunių trinkelių 200.100.80 mm įrengimas | m² | 76 |  | 0
7. Kaulo formos žiedinės sankryžos įrengima. Užvažiuojamųjų saugumo salelių dangos konstrukcijos įrengimas (I variantas) | 7.17 | Įspėjamųjų paviršių iš betoninių trinkelių 200.100.80 mm dangos | m² | 8 |  | 0
7. Kaulo formos žiedinės sankryžos įrengima. Vidinio žiedo grindinio užvažiuojamiosios dalies konstrukcijos įrengimas (I variantas) | 7.18 | Apsauginio šalčiui atsparaus sluoksnio įrengimas h≥0,36m | m³ | 85 |  | 0
7. Kaulo formos žiedinės sankryžos įrengima. Vidinio žiedo grindinio užvažiuojamiosios dalies konstrukcijos įrengimas (I variantas) | 7.19 | Drenuojančio betono pagrindo sluoksnio h-0,20 m įrengimas | m² | 206 |  | 0
7. Kaulo formos žiedinės sankryžos įrengima. Vidinio žiedo grindinio užvažiuojamiosios dalies konstrukcijos įrengimas (I variantas) | 7.20 | Betono pasluoksnio C20/25 h-0,04 m įrengimas | m² | 206 |  | 0
7. Kaulo formos žiedinės sankryžos įrengima. Vidinio žiedo grindinio užvažiuojamiosios dalies konstrukcijos įrengimas (I variantas) | 7.21 | Graninių lygiabriaunių trinkelių 100.100.100 mm įrengimas | m² | 206 |  | 0
7. Kaulo formos žiedinės sankryžos įrengima. Vidinio žiedo grindinio užvažiuojamiosios dalies konstrukcijos įrengimas (I variantas) | 7.22 | Deformacinės siūlės | m | 46 |  | 0
7. Kaulo formos žiedinės sankryžos įrengima. Žiedinės sankryžos važiuojamosios dalies įrengima (II variantas) | 7.1 | Šalčiui nejautraus sluoksnio įrengimas h≥0,13 m | m³ | 324 |  | 0
7. Kaulo formos žiedinės sankryžos įrengima. Žiedinės sankryžos važiuojamosios dalies įrengima (II variantas) | 7.2 | 40 cm storio žvyro pagrindo sluoksnio įrengimas iš nesurištųjų mineralinių medžiagų mišinio fr. 0/45 su NAG priemaiša iki 30% | m² | 2165 |  | 0
7. Kaulo formos žiedinės sankryžos įrengima. Žiedinės sankryžos važiuojamosios dalies įrengima (II variantas) | 7.3 | 10 cm storio asfalto pagrindo sluoksnio iš mišinio AC 22 PS įrengimas | m² | 2165 |  | 0
7. Kaulo formos žiedinės sankryžos įrengima. Žiedinės sankryžos važiuojamosios dalies įrengima (II variantas) | 7.4 | Asfalto dangos pagruntavimas bitumine emulsija (prieš klojant asfalto apatinį sluoksnį) | m² | 2165 |  | 0
7. Kaulo formos žiedinės sankryžos įrengima. Žiedinės sankryžos važiuojamosios dalies įrengima (II variantas) | 7.5 | 4 cm storio asfalto apatinio sluoksnio iš mišinio AC 16 AS įrengimas | m² | 2165 |  | 0
7. Kaulo formos žiedinės sankryžos įrengima. Žiedinės sankryžos važiuojamosios dalies įrengima (II variantas) | 7.6 | Asfalto dangos pagruntavimas bitumine emulsija (prieš klojant asfalto viršutinį sluoksnį) | m² | 2165 |  | 0
7. Kaulo formos žiedinės sankryžos įrengima. Žiedinės sankryžos važiuojamosios dalies įrengima (II variantas) | 7.7 | 3 cm storio asfalto viršutinio sluoksnio iš mišinio AC 11 VS įrengimas | m² | 2165 |  | 0
7. Kaulo formos žiedinės sankryžos įrengima. Žiedinės sankryžos važiuojamosios dalies įrengima (II variantas) | 7.8 | Asfalto viršutinio dangos sluoksnio pabarstymas skaldyta mineraline medžiaga (pašiurkštinimas) | m² | 2165 |  | 0
7. Kaulo formos žiedinės sankryžos įrengima. Žiedinės sankryžos važiuojamosios dalies įrengima (II variantas) | 7.9 | Asfalto dangos sluoksnių sujungimas karštas prie šalto (50 g/1 cm sluoksnio storiui) | m | 26 |  | 0
7. Kaulo formos žiedinės sankryžos įrengima. Žiedinės sankryžos važiuojamosios dalies įrengima (II variantas) | 7.10 | Kelkraščių užpylimas (panaudojant ŽB, ŽG, ŽP, ŽM, SB, SG, SP, SD, SM gruntus) | m³ | 238 |  | 0
7. Kaulo formos žiedinės sankryžos įrengima. Žiedinės sankryžos važiuojamosios dalies įrengima (II variantas) | 7.11 | Kelkraščių sutvirtinimas 10 cm storio sluoksniu iš 85% skaldos fr. 16/32 ir 15% dirvožemio mišiniu | m² | 172 |  | 0
7. Kaulo formos žiedinės sankryžos įrengima. Žiedinės sankryžos važiuojamosios dalies įrengima (II variantas) | 7.12 | Kelkraščių sutvirtinimas 6 cm storio sluoksniu iš 85% skaldos fr. 11/22 ir 15% dirvožemio mišiniu | m² | 120 |  | 0
7. Kaulo formos žiedinės sankryžos įrengima. Užvažiuojamųjų saugumo salelių dangos konstrukcijos įrengimas (II variantas) | 7.13 | Šalčiui nejautraus sluoksnio įrengimas h≥0,39 m | m³ | 210 |  | 0
7. Kaulo formos žiedinės sankryžos įrengima. Užvažiuojamųjų saugumo salelių dangos konstrukcijos įrengimas (II variantas) | 7.14 | 30 cm storio žvyro pagrindo sluoksnio įrengimas iš nesurištųjų mineralinių medžiagų mišinio fr. 0/45 su NAG priemaiša iki 30% | m² | 84 |  | 0
7. Kaulo formos žiedinės sankryžos įrengima. Užvažiuojamųjų saugumo salelių dangos konstrukcijos įrengimas (II variantas) | 7.15 | Pasluoksnio iš nesurištųjų mineralinių medžiagų fr. 0/5 h-0,03 m įrengimas | m² | 84 |  | 0
7. Kaulo formos žiedinės sankryžos įrengima. Užvažiuojamųjų saugumo salelių dangos konstrukcijos įrengimas (II variantas) | 7.16 | Betoninių lygiabriaunių trinkelių 200.100.80 mm įrengimas | m² | 76 |  | 0
7. Kaulo formos žiedinės sankryžos įrengima. Užvažiuojamųjų saugumo salelių dangos konstrukcijos įrengimas (II variantas) | 7.17 | Įspėjamųjų paviršių iš betoninių trinkelių 200.100.80 mm dangos | m² | 8 |  | 0
7. Kaulo formos žiedinės sankryžos įrengima. Vidinio žiedo grindinio užvažiuojamiosios dalies konstrukcijos įrengimas (II variantas) | 7.18 | Šalčiui nejautraus sluoksnio įrengimas h≥0,36 m | m³ | 85 |  | 0
7. Kaulo formos žiedinės sankryžos įrengima. Vidinio žiedo grindinio užvažiuojamiosios dalies konstrukcijos įrengimas (II variantas) | 7.19 | Drenuojančio betono pagrindo sluoksnio h-0,20 m įrengimas | m² | 206 |  | 0
7. Kaulo formos žiedinės sankryžos įrengima. Vidinio žiedo grindinio užvažiuojamiosios dalies konstrukcijos įrengimas (II variantas) | 7.20 | Betono pasluoksnio C20/25 h-0,04 m įrengimas | m² | 206 |  | 0
7. Kaulo formos žiedinės sankryžos įrengima. Vidinio žiedo grindinio užvažiuojamiosios dalies konstrukcijos įrengimas (II variantas) | 7.21 | Graninių lygiabriaunių trinkelių 100.100.100 mm įrengimas | m² | 206 |  | 0
7. Kaulo formos žiedinės sankryžos įrengima. Vidinio žiedo grindinio užvažiuojamiosios dalies konstrukcijos įrengimas (II variantas) | 7.22 | Deformacinės siūlės | m | 46 |  | 0 | Iš viso skyriuje 7, Eur be PVM | 0
8. Šaligatvių įrengimas (I variantas) | 8.1 | Apsauginio šalčiui atsparaus sluoksnio įrengimas h≥0,34m | m³ | 1172 |  | 0 | Pastaba: Tiekėjas pildo pasirinktinai I arba II dangos konstrukcijos variantą
8. Šaligatvių įrengimas (I variantas) | 8.2 | Pasluoksnio iš nesurištųjų mineralinių medžiagų fr. 0/5 h-0,03 m įrengimas | m² | 2350 |  | 0
8. Šaligatvių įrengimas (I variantas) | 8.3 | Betoninių lygiabriaunių trinkelių 200.100.80 mm įrengimas | m² | 2350 |  | 0
8. Šaligatvių įrengimas (I variantas) | 8.4 | Vedimo paviršių iš betoninių trinkelių 200.100.80 mm dangos įrengimas | m² | 8 |  | 0
8. Šaligatvių įrengimas (I variantas) | 8.5 | Įspėjamųjų paviršių iš betoninių trinkelių 200.100.80 mm dangos | m² | 22 |  | 0
8. Šaligatvių įrengimas (I variantas) | 8.6 | Kelkraščių užpylimas (panaudojant ŽB, ŽG, ŽP, ŽM, SB, SG, SP, SD, SM gruntus) | m³ | 66 |  | 0
8. Šaligatvių įrengimas (I variantas) | 8.7 | Kelkraščių sutvirtinimas 6 cm storio sluoksniu iš 85% skaldos fr. 11/22 ir 15% dirvožemio mišinio | m² | 540 |  | 0
8. Šaligatvių įrengimas (II variantas) | 8.1 | Šalčiui nejautraus sluoksnio įrengimas h≥0,14 m | m³ | 631 |  | 0
8. Šaligatvių įrengimas (II variantas) | 8.2 | 20 cm storio žvyro pagrindo sluoksnio įrengimas iš nesurištųjų mineralinių medžiagų mišinio fr. 0/45 | m² | 2350 |  | 0
8. Šaligatvių įrengimas (II variantas) | 8.3 | Pasluoksnio iš nesurištųjų mineralinių medžiagų fr. 0/5 h-0,03 m įrengimas | m² | 2350 |  | 0
8. Šaligatvių įrengimas (II variantas) | 8.4 | Betoninių lygiabriaunių trinkelių 200.100.80 mm įrengimas | m² | 2350 |  | 0
8. Šaligatvių įrengimas (II variantas) | 8.5 | Vedimo paviršių iš betoninių trinkelių 200.100.80 mm dangos įrengimas | m² | 8 |  | 0
8. Šaligatvių įrengimas (II variantas) | 8.6 | Įspėjamųjų paviršių iš betoninių trinkelių 200.100.80 mm dangos | m² | 22 |  | 0
8. Šaligatvių įrengimas (II variantas) | 8.7 | Kelkraščių užpylimas (panaudojant ŽB, ŽG, ŽP, ŽM, SB, SG, SP, SD, SM gruntus) | m³ | 66 |  | 0
8. Šaligatvių įrengimas (II variantas) | 8.8 | Kelkraščių sutvirtinimas 6 cm storio sluoksniu iš 85% skaldos fr. 11/22 ir 15% dirvožemio mišinio | m² | 540 |  | 0 | Iš viso skyriuje 8, Eur be PVM | 0
9.Techninių šaligatvių įrengimas (I variantas) | 9.1 | Apsauginio šalčiui atsparaus sluoksnio įrengimas h≥0,32m | m³ | 20 |  | 0 | Pastaba: Tiekėjas pildo pasirinktinai I arba II dangos konstrukcijos variantą
9.Techninių šaligatvių įrengimas (I variantas) | 9.2 | Pasluoksnio iš nesurištųjų mineralinių medžiagų fr. 0/5 h-0,03 m įrengimas | m² | 54 |  | 0
9.Techninių šaligatvių įrengimas (I variantas) | 9.3 | Granitinių lygiabriaunių trinkelių 100.100.100 mm įrengimas | m² | 54 |  | 0
9.Techninių šaligatvių įrengimas (II variantas) | 9.1 | Šalčiui nejautraus sluoksnio įrengimas h≥0,12 m | m³ | 28 |  | 0
9.Techninių šaligatvių įrengimas (II variantas) | 9.2 | 20 cm storio žvyro pagrindo sluoksnio įrengimas iš nesurištųjų mineralinių medžiagų mišinio fr. 0/45 | m² | 54 |  | 0
9.Techninių šaligatvių įrengimas (II variantas) | 9.3 | Pasluoksnio iš nesurištųjų mineralinių medžiagų fr. 0/5 h-0,03 m įrengimas | m² | 54 |  | 0
9.Techninių šaligatvių įrengimas (II variantas) | 9.4 | Granitinių lygiabriaunių trinkelių 100.100.100 mm įrengimas | m² | 54 |  | 0 | Iš viso skyriuje 9, Eur be PVM | 0
10. Nuovažų ir sankryžų įrengima. Nuovažų iš trinkelių dangos įrengimas (I variantas) | 10.1 | Apsauginio šalčiui atsparaus sluoksnio įrengimas | m³ | 261 |  | 0 | Pastaba: Tiekėjas pildo pasirinktinai I arba II dangos konstrukcijos variantą
10. Nuovažų ir sankryžų įrengima. Nuovažų iš trinkelių dangos įrengimas (I variantas) | 10.2 | 15 cm storio skaldos pagrindo sluoksnio įrengimas iš nesurištųjų mineralinių medžiagų mišinio fr. 0/45 su NAG priemaiša iki 30% | m² | 428 |  | 0
10. Nuovažų ir sankryžų įrengima. Nuovažų iš trinkelių dangos įrengimas (I variantas) | 10.3 | Pasluoksnio iš nesurištųjų mineralinių medžiagų fr. 0/5 h-0,03 m įrengimas | m² | 428 |  | 0
10. Nuovažų ir sankryžų įrengima. Nuovažų iš trinkelių dangos įrengimas (I variantas) | 10.4 | Betoninių lygiabriaunių trinkelių 200.100.80 mm įrengimas | m² | 428 |  | 0
10. Nuovažų ir sankryžų įrengima. Nuovažų suvedimas iš trinkelių dangos (I variantas) | 10.5 | Apsauginio šalčiui atsparaus sluoksnio įrengimas | m³ | 79 |  | 0
10. Nuovažų ir sankryžų įrengima. Nuovažų suvedimas iš trinkelių dangos (I variantas) | 10.6 | 15 cm storio skaldos pagrindo sluoksnio įrengimas iš nesurištųjų mineralinių medžiagų mišinio fr. 0/45 su NAG priemaiša iki 30% | m² | 129 |  | 0
10. Nuovažų ir sankryžų įrengima. Nuovažų suvedimas iš trinkelių dangos (I variantas) | 10.7 | Pasluoksnio iš nesurištųjų mineralinių medžiagų fr. 0/5 h-0,03 m įrengimas | m² | 129 |  | 0
10. Nuovažų ir sankryžų įrengima. Nuovažų suvedimas iš trinkelių dangos (I variantas) | 10.8 | Betoninių lygiabriaunių trinkelių 200.100.80 mm įrengimas | m² | 42 |  | 0
10. Nuovažų ir sankryžų įrengima. Nuovažų suvedimas iš trinkelių dangos (I variantas) | 10.9 | Betoninių bordiūrų 100.15.22 cm ant betoninio pagrindo C25/30 įrengimas | m | 87 |  | 0
10. Nuovažų ir sankryžų įrengima. Nuovažų suvedimas iš trinkelių dangos (I variantas) | 10.10 | Suvedimo žvyru fr. 0/32, hvid-0,30 m įrengimas | m² | 150 |  | 0
10. Nuovažų ir sankryžų įrengima. Nuovažų iš asfalto dangos įrengimas (I variantas) | 10.11 | Apsauginio šalčiui atsparaus sluoksnio įrengimas | m³ | 650 |  | 0
10. Nuovažų ir sankryžų įrengima. Nuovažų iš asfalto dangos įrengimas (I variantas) | 10.12 | 20 cm storio skaldos pagrindo sluoksnio įrengimas iš nesurištųjų mineralinių medžiagų mišinio fr. 0/45 su NAG priemaiša iki 30% | m² | 959 |  | 0
10. Nuovažų ir sankryžų įrengima. Nuovažų iš asfalto dangos įrengimas (I variantas) | 10.13 | Asfalto dangos-pagrindo sluoksnis iš mišinio AC 16 PD, h-0,06 m | m² | 959 |  | 0
10. Nuovažų ir sankryžų įrengima. Nuovažų iš asfalto dangos įrengimas (I variantas) | 10.14 | Asfalto viršutinio dangos sluoksnio pabarstymas skaldyta mineraline medžiaga (pašiurkštinimas) | m² | 950 |  | 0
10. Nuovažų ir sankryžų įrengima. Nuovažų iš asfalto dangos įrengimas (I variantas) | 10.15 | Asfalto dangos sluoksnių sujungimas karštas prie šalto (50 g/1 cm sluoksnio storiui) | m | 393 |  | 0
10. Nuovažų ir sankryžų įrengima. Nuovažų suvedimas iš asfalto dangos (I variantas) | 10.16 | Apsauginio šalčiui atsparaus sluoksnio įrengimas | m³ | 380 |  | 0
10. Nuovažų ir sankryžų įrengima. Nuovažų suvedimas iš asfalto dangos (I variantas) | 10.17 | 20 cm storio skaldos pagrindo sluoksnio įrengimas iš nesurištųjų mineralinių medžiagų mišinio fr. 0/45 su NAG priemaiša iki 30% | m² | 560 |  | 0
10. Nuovažų ir sankryžų įrengima. Nuovažų suvedimas iš asfalto dangos (I variantas) | 10.18 | Asfalto dangos-pagrindo sluoksnis iš mišinio AC 16 PD, h-0,06 m | m² | 560 |  | 0
10. Nuovažų ir sankryžų įrengima. Nuovažų suvedimas iš asfalto dangos (I variantas) | 10.19 | Asfalto viršutinio dangos sluoksnio pabarstymas skaldyta mineraline medžiaga (pašiurkštinimas) | m² | 554 |  | 0
10. Nuovažų ir sankryžų įrengima. Nuovažų suvedimas iš asfalto dangos (I variantas) | 10.20 | Suvedimo žvyru fr. 0/45, hvid-0,30 m įrengimas | m² | 460 |  | 0
10. Nuovažų ir sankryžų įrengima. Sankryžų dangos konstrukcijos įrengimas (I variantas) | 10.21 | Apsauginio šalčiui atsparaus sluoksnio įrengimas | m³ | 794 |  | 0
10. Nuovažų ir sankryžų įrengima. Sankryžų dangos konstrukcijos įrengimas (I variantas) | 10.22 | 20 cm storio skaldos pagrindo sluoksnio įrengimas iš nesurištųjų mineralinių medžiagų mišinio fr. 0/45 su NAG priemaiša iki 30% | m² | 948 |  | 0
10. Nuovažų ir sankryžų įrengima. Sankryžų dangos konstrukcijos įrengimas (I variantas) | 10.23 | Asfalto dangos briaunų pagruntavimas bitumo mase (klojant asfalto pagrindo sluoksnį) | m | 261 |  | 0
10. Nuovažų ir sankryžų įrengima. Sankryžų dangos konstrukcijos įrengimas (I variantas) | 10.24 | 8 cm storio asfalto pagrindo sluoksnio iš mišinio AC 32 PN įrengimas | m² | 820 |  | 0
10. Nuovažų ir sankryžų įrengima. Sankryžų dangos konstrukcijos įrengimas (I variantas) | 10.25 | Asfalto dangos pagruntavimas bitumine emulsija (prieš klojant asfalto viršutinį sluoksnį) | m² | 809 |  | 0
10. Nuovažų ir sankryžų įrengima. Sankryžų dangos konstrukcijos įrengimas (I variantas) | 10.26 | Asfalto dangos briaunų pagruntavimas bitumo mase (klojant asfalto viršutinį sluoksnį) | m | 261 |  | 0
10. Nuovažų ir sankryžų įrengima. Sankryžų dangos konstrukcijos įrengimas (I variantas) | 10.27 | 4 cm storio asfalto viršutinio sluoksnio iš mišinio AC 11 VN įrengimas | m² | 807 |  | 0
10. Nuovažų ir sankryžų įrengima. Sankryžų dangos konstrukcijos įrengimas (I variantas) | 10.28 | Asfalto viršutinio dangos sluoksnio pabarstymas skaldyta mineraline medžiaga (pašiurkštinimas) | m² | 804 |  | 0
10. Nuovažų ir sankryžų įrengima. Sankryžų dangos konstrukcijos įrengimas (I variantas) | 10.29 | Asfalto dangos sluoksnių sujungimas karštas prie šalto (50 g/1 cm sluoksnio storiui) | m | 248 |  | 0
10. Nuovažų ir sankryžų įrengima. Sankryžų dangos konstrukcijos įrengimas (I variantas) | 10.30 | Kelkraščių užpylimas (panaudojant ŽB, ŽG, ŽP, ŽM, SB, SG, SP, SD, SM gruntus) | m³ | 155 |  | 0
10. Nuovažų ir sankryžų įrengima. Sankryžų dangos konstrukcijos įrengimas (I variantas) | 10.31 | Kelkraščių sutvirtinimas 10 cm storio sluoksniu iš 85% skaldos fr. 16/32 ir 15% dirvožemio mišiniu | m² | 348 |  | 0
10. Nuovažų ir sankryžų įrengima. Sankryžų dangos konstrukcijos suvedimas (I variantas) | 10.32 | Apsauginio šalčiui atsparaus sluoksnio įrengimas | m³ | 354 |  | 0
10. Nuovažų ir sankryžų įrengima. Sankryžų dangos konstrukcijos suvedimas (I variantas) | 10.33 | 20 cm storio skaldos pagrindo sluoksnio įrengimas iš nesurištųjų mineralinių medžiagų mišinio fr. 0/45 su NAG priemaiša iki 30% | m² | 382 |  | 0
10. Nuovažų ir sankryžų įrengima. Sankryžų dangos konstrukcijos suvedimas (I variantas) | 10.34 | Asfalto dangos briaunų pagruntavimas bitumo mase (klojant asfalto pagrindo sluoksnį) | m | 145 |  | 0
10. Nuovažų ir sankryžų įrengima. Sankryžų dangos konstrukcijos suvedimas (I variantas) | 10.35 | 8 cm storio asfalto pagrindo sluoksnio iš mišinio AC 32 PN įrengimas | m² | 313 |  | 0
10. Nuovažų ir sankryžų įrengima. Sankryžų dangos konstrukcijos suvedimas (I variantas) | 10.36 | Asfalto dangos pagruntavimas bitumine emulsija (prieš klojant asfalto viršutinį sluoksnį) | m² | 307 |  | 0
10. Nuovažų ir sankryžų įrengima. Sankryžų dangos konstrukcijos suvedimas (I variantas) | 10.37 | Asfalto dangos briaunų pagruntavimas bitumo mase (klojant asfalto viršutinį sluoksnį) | m | 145 |  | 0
10. Nuovažų ir sankryžų įrengima. Sankryžų dangos konstrukcijos suvedimas (I variantas) | 10.38 | 4 cm storio asfalto viršutinio sluoksnio iš mišinio AC 11 VN įrengimas | m² | 303 |  | 0
10. Nuovažų ir sankryžų įrengima. Sankryžų dangos konstrukcijos suvedimas (I variantas) | 10.39 | Asfalto viršutinio dangos sluoksnio pabarstymas skaldyta mineraline medžiaga (pašiurkštinimas) | m² | 302 |  | 0
10. Nuovažų ir sankryžų įrengima. Sankryžų dangos konstrukcijos suvedimas (I variantas) | 10.40 | Asfalto dangos sluoksnių sujungimas karštas prie šalto (50 g/1 cm sluoksnio storiui) | m | 17 |  | 0
10. Nuovažų ir sankryžų įrengima. Sankryžų dangos konstrukcijos suvedimas (I variantas) | 10.41 | Kelkraščių užpylimas (panaudojant ŽB, ŽG, ŽP, ŽM, SB, SG, SP, SD, SM gruntus) | m³ | 65 |  | 0
10. Nuovažų ir sankryžų įrengima. Sankryžų dangos konstrukcijos suvedimas (I variantas) | 10.42 | Kelkraščių sutvirtinimas 10 cm storio sluoksniu iš 85% skaldos fr. 16/32 ir 15% dirvožemio mišiniu | m² | 146 |  | 0
10. Nuovažų ir sankryžų įrengima. Sankryžų dangos konstrukcijos suvedimas (I variantas) | 10.43 | Suvedimo žvyru fr. 0/45, hvid-0,30 m įrengimas | m² | 333 |  | 0
10. Nuovažų ir sankryžų įrengima. Nuovažų iš trinkelių dangos įrengimas (II variantas) | 10.1 | Šalčiui nejautraus sluoksnio įrengimas | m³ | 241 |  | 0
10. Nuovažų ir sankryžų įrengima. Nuovažų iš trinkelių dangos įrengimas (II variantas) | 10.2 | 25 cm storio žvyro pagrindo sluoksnio įrengimas iš nesurištųjų mineralinių medžiagų mišinio fr. 0/45 su NAG priemaiša iki 30% | m² | 428 |  | 0
10. Nuovažų ir sankryžų įrengima. Nuovažų iš trinkelių dangos įrengimas (II variantas) | 10.3 | Pasluoksnio iš nesurištųjų mineralinių medžiagų fr. 0/5 h-0,03 m įrengimas | m² | 428 |  | 0
10. Nuovažų ir sankryžų įrengima. Nuovažų iš trinkelių dangos įrengimas (II variantas) | 10.4 | Betoninių lygiabriaunių trinkelių 200.100.80 mm įrengimas | m² | 428 |  | 0
10. Nuovažų ir sankryžų įrengima. Nuovažų suvedimas iš trinkelių dangos (II variantas) | 10.5 | Šalčiui nejautraus sluoksnio įrengimas | m³ | 73 |  | 0
10. Nuovažų ir sankryžų įrengima. Nuovažų suvedimas iš trinkelių dangos (II variantas) | 10.6 | 25 cm storio žvyro pagrindo sluoksnio įrengimas iš nesurištųjų mineralinių medžiagų mišinio fr. 0/45 su NAG priemaiša iki 30% | m² | 129 |  | 0
10. Nuovažų ir sankryžų įrengima. Nuovažų suvedimas iš trinkelių dangos (II variantas) | 10.7 | Pasluoksnio iš nesurištųjų mineralinių medžiagų fr. 0/5 h-0,03 m įrengimas | m² | 129 |  | 0
10. Nuovažų ir sankryžų įrengima. Nuovažų suvedimas iš trinkelių dangos (II variantas) | 10.8 | Betoninių lygiabriaunių trinkelių 200.100.80 mm įrengimas | m² | 42 |  | 0
10. Nuovažų ir sankryžų įrengima. Nuovažų suvedimas iš trinkelių dangos (II variantas) | 10.9 | Betoninių bordiūrų 100.15.22 cm ant betoninio pagrindo C25/30 įrengimas | m | 87 |  | 0
10. Nuovažų ir sankryžų įrengima. Nuovažų suvedimas iš trinkelių dangos (II variantas) | 10.10 | Suvedimo žvyru fr. 0/32, hvid-0,30 m įrengimas | m² | 150 |  | 0
10. Nuovažų ir sankryžų įrengima. Nuovažų iš asfalto dangos įrengimas (II variantas) | 10.11 | Šalčiui nejautraus sluoksnio įrengimas | m³ | 650 |  | 0
10. Nuovažų ir sankryžų įrengima. Nuovažų iš asfalto dangos įrengimas (II variantas) | 10.12 | 20 cm storio žvyro pagrindo sluoksnio įrengimas iš nesurištųjų mineralinių medžiagų mišinio fr. 0/45 su NAG priemaiša iki 30% | m² | 959 |  | 0
10. Nuovažų ir sankryžų įrengima. Nuovažų iš asfalto dangos įrengimas (II variantas) | 10.13 | Asfalto dangos-pagrindo sluoksnis iš mišinio AC 16 PD, h-0,06 m | m² | 959 |  | 0
10. Nuovažų ir sankryžų įrengima. Nuovažų iš asfalto dangos įrengimas (II variantas) | 10.14 | Asfalto viršutinio dangos sluoksnio pabarstymas skaldyta mineraline medžiaga (pašiurkštinimas) | m² | 950 |  | 0
10. Nuovažų ir sankryžų įrengima. Nuovažų iš asfalto dangos įrengimas (II variantas) | 10.15 | Asfalto dangos sluoksnių sujungimas karštas prie šalto (50 g/1 cm sluoksnio storiui) | m | 393 |  | 0
10. Nuovažų ir sankryžų įrengima. Nuovažų suvedimas iš asfalto dangos (II variantas) | 10.16 | Šalčiui nejautraus sluoksnio įrengimas | m³ | 380 |  | 0
10. Nuovažų ir sankryžų įrengima. Nuovažų suvedimas iš asfalto dangos (II variantas) | 10.17 | 20 cm storio žvyro pagrindo sluoksnio įrengimas iš nesurištųjų mineralinių medžiagų mišinio fr. 0/45 su NAG priemaiša iki 30% | m² | 560 |  | 0
10. Nuovažų ir sankryžų įrengima. Nuovažų suvedimas iš asfalto dangos (II variantas) | 10.18 | Asfalto dangos-pagrindo sluoksnis iš mišinio AC 16 PD, h-0,06 m | m² | 560 |  | 0
10. Nuovažų ir sankryžų įrengima. Nuovažų suvedimas iš asfalto dangos (II variantas) | 10.19 | Asfalto viršutinio dangos sluoksnio pabarstymas skaldyta mineraline medžiaga (pašiurkštinimas) | m² | 554 |  | 0
10. Nuovažų ir sankryžų įrengima. Nuovažų suvedimas iš asfalto dangos (II variantas) | 10.20 | Suvedimo žvyru fr. 0/45, hvid-0,30 m įrengimas | m² | 460 |  | 0
10. Nuovažų ir sankryžų įrengima. Sankryžų dangos konstrukcijos įrengimas (II variantas) | 10.21 | Šalčiui nejautraus sluoksnio įrengimas | m³ | 702 |  | 0
10. Nuovažų ir sankryžų įrengima. Sankryžų dangos konstrukcijos įrengimas (II variantas) | 10.22 | 30 cm storio žvyro pagrindo sluoksnio įrengimas iš nesurištųjų mineralinių medžiagų mišinio fr. 0/45 su NAG priemaiša iki 30% | m² | 948 |  | 0
10. Nuovažų ir sankryžų įrengima. Sankryžų dangos konstrukcijos įrengimas (II variantas) | 10.23 | Asfalto dangos briaunų pagruntavimas bitumo mase (klojant asfalto pagrindo sluoksnį) | m | 261 |  | 0
10. Nuovažų ir sankryžų įrengima. Sankryžų dangos konstrukcijos įrengimas (II variantas) | 10.24 | 8 cm storio asfalto pagrindo sluoksnio iš mišinio AC 32 PN įrengimas | m² | 820 |  | 0
10. Nuovažų ir sankryžų įrengima. Sankryžų dangos konstrukcijos įrengimas (II variantas) | 10.25 | Asfalto dangos pagruntavimas bitumine emulsija (prieš klojant asfalto viršutinį sluoksnį) | m² | 809 |  | 0
10. Nuovažų ir sankryžų įrengima. Sankryžų dangos konstrukcijos įrengimas (II variantas) | 10.26 | Asfalto dangos briaunų pagruntavimas bitumo mase (klojant asfalto viršutinį sluoksnį) | m | 261 |  | 0
10. Nuovažų ir sankryžų įrengima. Sankryžų dangos konstrukcijos įrengimas (II variantas) | 10.27 | 4 cm storio asfalto viršutinio sluoksnio iš mišinio AC 11 VN įrengimas | m² | 807 |  | 0
10. Nuovažų ir sankryžų įrengima. Sankryžų dangos konstrukcijos įrengimas (II variantas) | 10.28 | Asfalto viršutinio dangos sluoksnio pabarstymas skaldyta mineraline medžiaga (pašiurkštinimas) | m² | 804 |  | 0
10. Nuovažų ir sankryžų įrengima. Sankryžų dangos konstrukcijos įrengimas (II variantas) | 10.29 | Asfalto dangos sluoksnių sujungimas karštas prie šalto (50 g/1 cm sluoksnio storiui) | m | 248 |  | 0
10. Nuovažų ir sankryžų įrengima. Sankryžų dangos konstrukcijos įrengimas (II variantas) | 10.30 | Kelkraščių užpylimas (panaudojant ŽB, ŽG, ŽP, ŽM, SB, SG, SP, SD, SM gruntus) | m³ | 155 |  | 0
10. Nuovažų ir sankryžų įrengima. Sankryžų dangos konstrukcijos įrengimas (II variantas) | 10.31 | Kelkraščių sutvirtinimas 10 cm storio sluoksniu iš 85% skaldos fr. 16/32 ir 15% dirvožemio mišiniu | m² | 348 |  | 0
10. Nuovažų ir sankryžų įrengima. Sankryžų dangos konstrukcijos suvedimas (II variantas) | 10.32 | Šalčiui nejautraus sluoksnio įrengimas | m³ | 319 |  | 0
10. Nuovažų ir sankryžų įrengima. Sankryžų dangos konstrukcijos suvedimas (II variantas) | 10.33 | 30 cm storio žvyro pagrindo sluoksnio įrengimas iš nesurištųjų mineralinių medžiagų mišinio fr. 0/45 su NAG priemaiša iki 30% | m² | 382 |  | 0
10. Nuovažų ir sankryžų įrengima. Sankryžų dangos konstrukcijos suvedimas (II variantas) | 10.34 | Asfalto dangos briaunų pagruntavimas bitumo mase (klojant asfalto pagrindo sluoksnį) | m | 145 |  | 0
10. Nuovažų ir sankryžų įrengima. Sankryžų dangos konstrukcijos suvedimas (II variantas) | 10.35 | 8 cm storio asfalto pagrindo sluoksnio iš mišinio AC 32 PN įrengimas | m² | 313 |  | 0
10. Nuovažų ir sankryžų įrengima. Sankryžų dangos konstrukcijos suvedimas (II variantas) | 10.36 | Asfalto dangos pagruntavimas bitumine emulsija (prieš klojant asfalto viršutinį sluoksnį) | m² | 307 |  | 0
10. Nuovažų ir sankryžų įrengima. Sankryžų dangos konstrukcijos suvedimas (II variantas) | 10.37 | Asfalto dangos briaunų pagruntavimas bitumo mase (klojant asfalto viršutinį sluoksnį) | m | 145 |  | 0
10. Nuovažų ir sankryžų įrengima. Sankryžų dangos konstrukcijos suvedimas (II variantas) | 10.38 | 4 cm storio asfalto viršutinio sluoksnio iš mišinio AC 11 VN įrengimas | m² | 303 |  | 0
10. Nuovažų ir sankryžų įrengima. Sankryžų dangos konstrukcijos suvedimas (II variantas) | 10.39 | Asfalto viršutinio dangos sluoksnio pabarstymas skaldyta mineraline medžiaga (pašiurkštinimas) | m² | 302 |  | 0
10. Nuovažų ir sankryžų įrengima. Sankryžų dangos konstrukcijos suvedimas (II variantas) | 10.40 | Asfalto dangos sluoksnių sujungimas karštas prie šalto (50 g/1 cm sluoksnio storiui) | m | 17 |  | 0
10. Nuovažų ir sankryžų įrengima. Sankryžų dangos konstrukcijos suvedimas (II variantas) | 10.41 | Kelkraščių užpylimas (panaudojant ŽB, ŽG, ŽP, ŽM, SB, SG, SP, SD, SM gruntus) | m³ | 65 |  | 0
10. Nuovažų ir sankryžų įrengima. Sankryžų dangos konstrukcijos suvedimas (II variantas) | 10.42 | Kelkraščių sutvirtinimas 10 cm storio sluoksniu iš 85% skaldos fr. 16/32 ir 15% dirvožemio mišiniu | m² | 146 |  | 0
10. Nuovažų ir sankryžų įrengima. Sankryžų dangos konstrukcijos suvedimas (II variantas) | 10.43 | Suvedimo žvyru fr. 0/45, hvid-0,30 m įrengimas | m² | 333 |  | 0 | Iš viso skyriuje 10, Eur be PVM | 0
11. Kelio apstatymas ir saugaus eismo organizavimas (kelio ženklai) | 11.1 | Kelio ženklų vienstiebių metalinių atramų (d=76.1mm) ant monolitinių betoninių pamatų pastatymas | vnt. | 88 |  | 0
11. Kelio apstatymas ir saugaus eismo organizavimas (kelio ženklai) | 11.2 | Kelio ženklų dvistiebių metalinių atramų (d=76.1mm) ant monolitinių betoninių pamatų pastatymas | vnt. | 4 |  | 0
11. Kelio apstatymas ir saugaus eismo organizavimas (kelio ženklai) | 11.3 | Kelio ženklų daugiaatramių metalinių atramų (d=76.1mm) ant monolitinių betoninių pamatų pastatymas | vnt. | 9 |  | 0
11. Kelio apstatymas ir saugaus eismo organizavimas (kelio ženklai) | 11.4 | Kelio ženklų skydų montavimas prie vienstiebių atramų | vnt. | 130 |  | 0
11. Kelio apstatymas ir saugaus eismo organizavimas (kelio ženklai) | 11.5 | Kelio ženklų skydų montavimas prie dvistiebių atramų | vnt. | 23 |  | 0
11. Kelio apstatymas ir saugaus eismo organizavimas (kelio ženklai) | 11.6 | Kelio ženklų skydų montavimas prie daugiaatramių atramų | vnt. | 14 |  | 0
11. Kelio apstatymas ir saugaus eismo organizavimas (kelio ženklai) | 11.7 | Kelio ženklų skydų montavimas prie apšvietimo atramų | vnt. | 4 |  | 0
11. Kelio apstatymas ir saugaus eismo organizavimas (kelio ženklai) | 11.8 | Ženklinimas 2.3 „Horizontalios juodos ir baltos juostos“ | vnt. | 4 |  | 0
11. Kelio apstatymas ir saugaus eismo organizavimas (kelio ženklai) | 11.9 | Signalinių stulpelių įrengimas | vnt. | 335 |  | 0
11. Kelio apstatymas ir saugaus eismo organizavimas (kelio ženklai) | 11.10 | Apsauginių metalinių kelio atitvarų N2 W4 A įrengimas | m | 1528 |  | 0
11. Kelio apstatymas ir saugaus eismo organizavimas (kelio ženklai) | 11.11 | Apsauginių metalinių kelio atitvarų N2 W4 A pradinių ir galinių komponentų (nuleidimų) įrengimas (12 m) | vnt. | 30 |  | 0
11. Kelio apstatymas ir saugaus eismo organizavimas (kelio ženklai) | 11.12 | Apsauginė tvorelė | m | 78 |  | 0 | Iš viso skyriuje 11, Eur be PVM | 0
12. Kelio apstatymas ir saugaus eismo organizavimas (horizontalusis ženklinimas) | 12.1 | Horizontaliojo ženklinimo 1.1 „Siaura ištisinė linija“ termoplastu arba šaltuoju plastiku įrengimas | m | 14540 |  | 0
12. Kelio apstatymas ir saugaus eismo organizavimas (horizontalusis ženklinimas) | 12.2 | Horizontaliojo ženklinimo 1.2 „Plati ištisinė linija“ termoplastu arba šaltuoju plastiku įrengimas | m | 82 |  | 0
12. Kelio apstatymas ir saugaus eismo organizavimas (horizontalusis ženklinimas) | 12.3 | Horizontaliojo ženklinimo 1.5 „Siaura brūkšninė linija“ termoplastu arba šaltuoju plastiku įrengimas | m | 518 |  | 0
12. Kelio apstatymas ir saugaus eismo organizavimas (horizontalusis ženklinimas) | 12.4 | Horizontaliojo ženklinimo 1.6 „Siaura brūkšninė linija“ termoplastu arba šaltuoju plastiku įrengimas | m | 122 |  | 0
12. Kelio apstatymas ir saugaus eismo organizavimas (horizontalusis ženklinimas) | 12.5 | Horizontaliojo ženklinimo 1.7 „Siaura brūkšninė linija“ termoplastu arba šaltuoju plastiku įrengimas | m | 1088 |  | 0
12. Kelio apstatymas ir saugaus eismo organizavimas (horizontalusis ženklinimas) | 12.6 | Horizontaliojo ženklinimo 1.12 „Iš trikampių sudaryta linija“ termoplastu arba šaltuoju plastiku įrengimas | m² | 30 |  | 0
12. Kelio apstatymas ir saugaus eismo organizavimas (horizontalusis ženklinimas) | 12.7 | Horizontaliojo ženklinimo 1.15 „Salelių ženklinimas“ termoplastu arba šaltuoju plastiku įrengimas | m² | 100 |  | 0
12. Kelio apstatymas ir saugaus eismo organizavimas (horizontalusis ženklinimas) | 12.8 | Horizontaliojo ženklinimo 1.18 „Trikampis" termoplastu arba šaltuoju plastiku įrengimas | vnt. | 2 |  | 0
12. Kelio apstatymas ir saugaus eismo organizavimas (horizontalusis ženklinimas) | 12.9 | Horizontaliojo ženklinimo 1.21 „Raidė „A“ žymi eismo juostą, skirtą tik maršrutiniam transportui, arba maršrutinio transporto stotelę“ termoplastu arba šaltuoju plastiku įrengimas | vnt. | 4 |  | 0
12. Kelio apstatymas ir saugaus eismo organizavimas (horizontalusis ženklinimas) | 12.10 | Horizontaliojo ženklinimo 1.22 „Plati brūkšninė linija“ termoplastu arba šaltuoju plastiku įrengimas | m | 184 |  | 0
12. Kelio apstatymas ir saugaus eismo organizavimas (horizontalusis ženklinimas) | 12.11 | Horizontaliojo ženklinimo 1.25 „Šachmatų tvarka išdėstyti langeliai“ termoplastu arba šaltuoju plastiku įrengimas | m² | 14 |  | 0 | Iš viso skyriuje 12, Eur be PVM | 0
13. Kiti darbai | 13.1 | Išpildomoji nuotrauka (taip pat pateikti laisvos formos deklaraciją, patvirtinančią išpildomosios geodezinės nuotraukos ir parengtos kadastrinės bylos atitikimą parengtam projektui). Kadastrinių matavimų bylos parengimas ir (ar) įregistruoto kelio ruožo į kurį patenka statinys, kadastrinės bylos patikslinimas. | kompl. | 1 |  | 0
13. Kiti darbai | 13.2 | Archeologiniai žvalgomieji tyrimai | kompl. | 1 |  | 0 | Iš viso skyriuje 13, Eur be PVM | 0
[5 empty] | IŠ VISO ŽINIARAŠTYJE 1, EUR BE PVM | 0

## E
VALSTYBINĖS REIKŠMĖS KRAŠTO KELIO NR. 179 DUSETOS – DEGUČIAI – DŪKŠTAS RUOŽO NUO 0 IKI 6,04 KM KAPITALINIS REMONTAS
SĄNAUDŲ KIEKIŲ ŽINIARAŠTIS NR. 2 – ELEKTROTECHNIKOS (APŠVIETIMO) DALIS
Skyrius | Eilės Nr. | Darbo pavadinimas, aprašymas | Mato vnt. | Kiekis | Vieneto kaina, Eur be PVM (pildo Tiekėjas) | Iš viso, Eur be PVM
1. Montavimo darbai | 1.1 | Tranšėjos kasimas ir užpylimas kabeliams (RANKINIU BUDU) | m | 383 |  | 0
1. Montavimo darbai | 1.2 | Tranšėjos kasimas ir užpylimas kabeliams (MECHANIZUOTU) | m | 896 |  | 0
1. Montavimo darbai | 1.3 | Projektuojamų kabelių 4x35 Al montavimas PE d75 vamzdyje; | m3 | 1279 |  | 0
1. Montavimo darbai | 1.4 | Projektuojamų kabelių 4x35 Al montavimas apšvietimo atramoje | m | 164 |  | 0
1. Montavimo darbai | 1.5 | Projektuojamų kabelių 4x35 Al montavimas atramoje po gaubtu | m | 3 |  | 0
1. Montavimo darbai | 1.6 | Pakloto tranšėjoje įrengimas | m | 1279 |  | 0
1. Montavimo darbai | 1.7 | Signalinės juostos montavimas | m | 1279 |  | 0
1. Montavimo darbai | 1.8 | PE d75mm vamz. paklojimas tranšėjoje | m | 1279 |  | 0
1. Montavimo darbai | 1.9 | 1kV galinės movos kabeliui su plastikine izoliacija ir 4x35Al gyslomis montavimas | kompl. | 82 |  | 0
1. Montavimo darbai | 1.10 | Duobių atramų pamatams kasimas/užpylimas (40 vnt) | m3 | 68 |  | 0
1. Montavimo darbai | 1.11 | Plieninės cinkuotos atramos pamato montavimas | m | 40 |  | 0
1. Montavimo darbai | 1.12 | Plieninės cinkuotos atramos pastatymas H-8m | vnt. | 40 |  | 0
1. Montavimo darbai | 1.13 | Viengubos gembės L=1,5 m montavimas | vnt | 35 |  | 0
1. Montavimo darbai | 1.14 | Viengubos gembės L=0,1 m montavimas | vnt | 1 |  | 0
1. Montavimo darbai | 1.15 | Kabelio Cu 3x1.5 mm2 paklojimas atramoje | m | 509 |  | 0
1. Montavimo darbai | 1.16 | Prijungimo skydelis montuojamas į atramą komplekte prijungimo, atšakojimo gnybtynas ir vienu automatiniu jungikliu C6A | vnt. | 34 |  | 0
1. Montavimo darbai | 1.17 | Prijungimo skydelis montuojamas į atramą komplekte prijungimo, atšakojimo gnybtynas ir dviem automatiniais jungikliais C6A | vnt. | 5 |  | 0
1. Montavimo darbai | 1.18 | Prijungimo skydelis montuojamas į atramą komplekte prijungimo, atšakojimo gnybtynas ir trimis automatiniais jungikliais C6A | vnt. | 1 |  | 0
1. Montavimo darbai | 1.19 | Gatvių apšv. LED šviestuvo montavimas ant atramos | vnt. | 5 |  | 0
1. Montavimo darbai | 1.20 | Gatvių apšv. LED šviestuvo montavimas ant gembės | vnt. | 36 |  | 0
1. Montavimo darbai | 1.21 | Signalinio šviestuvo montavimas | vnt. | 6 |  | 0
1. Montavimo darbai | 1.22 | Grunto tankinimas | m3 | 192 |  | 0
1. Montavimo darbai | 1.23 | Įžeminimo R≤30Ω montavimas apšvietimo atramoms | kompl. | 40 |  | 0
1. Montavimo darbai | 1.24 | Įžeminimo R≤10Ω montavimas AVS | kompl. | 1 |  | 0
1. Montavimo darbai | 1.25 | Įžeminimo kontūro varžos matavimas | vnt. | 41 |  | 0
1. Montavimo darbai | 1.26 | Kabelio izoliacijos varžos matavimas | kompl. | 1 |  | 0
1. Montavimo darbai | 1.27 | Išpildomoji nuotrauką | kompl. | 1 |  | 0
1. Montavimo darbai | 1.28 | Įžeminimo įrenginių kontaktinių jungčių, PEN, PE ir N laidų pereinamosios varžos matavimai | kompl. | 1 |  | 0
1. Montavimo darbai | 1.29 | Fazinio ir nulinio laidų grandinės varžos matavimai | kompl. | 1 |  | 0
1. Montavimo darbai | 1.30 | Gaubto montavimas | vnt. | 1 |  | 0
1. Montavimo darbai | 1.31 | AVS su įranga montavimas ant pamato | kompl. | 1 |  | 0
1. Montavimo darbai | 1.32 | Papildomi montavimo darbai | kompl. | 1 |  | 0 | Iš viso skyriuje 1, Eur be PVM | 0
2. Demontavimo darbai | 2.1 | Šviestuvo demontavimas nuo esamos atramos | vnt. | 4 |  | 0
2. Demontavimo darbai | 2.2 | Gembės demontavimas nuo esamos atramos | vnt. | 4 |  | 0
2. Demontavimo darbai | 2.4 | Šiukšlių išvežimas | t | 0.5 |  | 0 | Iš viso skyriuje 2, Eur be PVM | 0
3. Medžiagos įrenginiai | 3.1 | Plieninė karštai cinkuota atrama h=8m, su įleistomis durelėmis | vnt. | 40 |  | 0
3. Medžiagos įrenginiai | 3.2 | Apsauginė guma atramoms | vnt. | 40 |  | 0
3. Medžiagos įrenginiai | 3.3 | G/b pamatas apšvietimo atramai | vnt. | 40 |  | 0
3. Medžiagos įrenginiai | 3.4 | Smėlio paklotas tranšėjai | m2 | 64 |  | 0
3. Medžiagos įrenginiai | 3.5 | Šviestuvai gatvių apšvietimui LED 58W 4000K su autonominiu šviesos srauto reguliavimu | vnt. | 35 |  | 0
3. Medžiagos įrenginiai | 3.6 | Pėsčiųjų perėjos apšv. LED šviestuvas 68W 5700K | vnt. | 6 |  | 0
3. Medžiagos įrenginiai | 3.7 | Signalinis šviestuvas 2x3W | vnt. | 6 |  | 0
3. Medžiagos įrenginiai | 3.8 | Projektuojamas kabelis aliuminio gyslomis, gyslos skerspjūvis AL 4x35 mm2 | m | 1446 |  | 0
3. Medžiagos įrenginiai | 3.9 | Vienguba gembė L=1,5 m | vnt | 35 |  | 0
3. Medžiagos įrenginiai | 3.10 | Vienguba gembė L=0,5 m | vnt | 1 |  | 0
3. Medžiagos įrenginiai | 3.11 | Kabelis vario gyslomis, gyslos skerspjūvis Cu 3x1,5 mm² | m | 509 |  | 0
3. Medžiagos įrenginiai | 3.12 | Prijungimo skydelis montuojamas į atramą komplekte prijungimo, atšakojimo gnybtynas ir vienu automatiniu jungikliu C6A | vnt. | 18 |  | 0
3. Medžiagos įrenginiai | 3.13 | Prijungimo skydelis montuojamas į atramą komplekte prijungimo, atšakojimo gnybtynas ir dviem automatiniais jungikliais C6A | vnt. | 5 |  | 0
3. Medžiagos įrenginiai | 3.14 | Prijungimo skydelis montuojamas į atramą komplekte prijungimo, atšakojimo gnybtynas ir trimis automatiniais jungikliais C6A | vnt. | 1 |  | 0
3. Medžiagos įrenginiai | 3.15 | Atviru būdu žemėje klojami kabelių apsaugos vamzdžiai d75 mm | m | 1279 |  | 0
3. Medžiagos įrenginiai | 3.16 | Signalinė juosta („Kabelis“) | m | 1279 |  | 0
3. Medžiagos įrenginiai | 3.17 | Galinė mova kabeliui AL 4x35 mm² | kompl. | 82 |  | 0
3. Medžiagos įrenginiai | 3.18 | Įžeminimo R≤30Ω komplektas atramoms | kompl. | 40 |  | 0
3. Medžiagos įrenginiai | 3.19 | Įžeminimo R≤10Ω komplektams AVS | kompl. | 1 |  | 0
3. Medžiagos įrenginiai | 3.20 | Gaubtas kabeliui | vnt. | 1 |  | 0
3. Medžiagos įrenginiai | 3.21 | AVS spinta ant pamato su įranga (žiūrėti E.BR-02) | kompl. | 1 |  | 0
3. Medžiagos įrenginiai | 3.22 | Papildomos montavimo medžiagos | kompl. | 1 |  | 0 | Iš viso skyriuje 3, Eur be PVM | 0
|  |  | Iš viso žiniaraštyje 2, Eur be PVM |  |  | 0

## Santrauka
VALSTYBINĖS REIKŠMĖS KRAŠTO KELIO NR. 179 DUSETOS – DEGUČIAI – DŪKŠTAS RUOŽO NUO 0 IKI 6,04 KM KAPITALINIS REMONTAS
0,000 iki 1,280 km kapitalinis remontas
DARBŲ KIEKIŲ ŽINIARAŠČIŲ SANTRAUKA
Darbų kiekių žin. Nr. | Žiniaraščio pavadinimas | Vertė, EUR be PVM
1 | Susisiekimo dalis | 0
2 | Elektrotechnikos dalis | 0
Vertės į pasiūlymo formą | Iš viso žiniaraščiuose (Eur be PVM): | 0
Pastaba: Rangovas statybvietės išlaidose arba laisvai pasirinktoje (-ose) darbų kiekių žiniaraščių eilutėje (-ėse) turi įsivertinti pranešimų skelbimą apie statybos pradžią, taip pat turi įsivertinti pranešimų skelbimą apie Rangovo, pagrindinių sričių vadovų (statinio projekto vykdymo priežiūros vadovo, statinio statybos vadovo, statinio statybos techninio prižiūrėtojo) pasamdymą ar paskyrimą arba jų pasikeitimą ir kitus su sutarties vykdymu susijusius dokumentus (įskaitant statybos užbaigimo akto gavimą).

## DKŽ Priedas
Žiniaraščio priedas
Sandėliavimo medžiagos Vykdant valstybinės reikšmės kelių rekonstravimo ir (ar) remonto darbus susidarančios medžiagos, kurios nenaudojamos projekte ir nėra priskiriamos negražinamoms medžiagoms transportuojamos į AB „Via Lietuva“ nurodytas sandėliavimo vietą – AB „Kelių priežiūra“ Panevėžio kelių tarnybos Panevėžio meistrijos Karsakiškio gamybinė bazę, Kakūnų k., Karsakiškio sen., Panevėžio r. ARBA Ukmergės kelių tarnybos Širvintų meistriją, Zibalų g. 55, Širvintos. Į sandėliavimo vietas turi būti gabenami metaliniai kelio elementai (neužteršti betonu ir kt. medžiagomis (t. y. turi būti nuvalyti)) nepriklausomai nuo jų būklės: kelio ženklai, kelio ženklų atramos, apšvietimo ir kiti stulpai, apsauginiai atitvarai ir jų elementai, tiltų ir viadukų turėklai, kiti metalo gaminiai, sijos, spraustasienės, pralaidos ir kt. Kitos medžiagos, kurios gali būti panaudotos pakartotinai, gali būti gabenamos į sandėliavimo vietas tik suderinus su AB „Via Lietuva“. Į sandėliavimo vietas pristatomos medžiagos turi būti surūšiuotos į tinkamas naudoti pakartotinai ir netinkamas, o sandėliavimo vietoje iškraunamos atskirai. Medžiagų perdavimo-priėmimo akte turi būti atskirai nurodytas tinkamų panaudoti medžiagų kiekis su jų charakteristikomis (pvz. kelio ženklas, nurodant jo numerį; apšvietimo stulpo atrama, nurodant jos aukštį; kelio ženklo atrama, nurodant jos ilgį, skersmenį; apsauginio atitvaro sija, nurodant jos tipą, ilgį ir pan.). Netinkamų panaudoti medžiagų turi būti nurodytas tik perduodamas kiekis. Rangovas turi numatyti ekonomiškai pagrįstą ir optimalų medžiagų išardymo būdą. Siektina, kad kuo daugiau medžiagų būtų išardytos tvarkingai ir pristatytos mechaniškai nepažeistos bei neužterštos. Jei statybos metu medžiagos taptų netinkamomis naudoti dėl jų netinkamo išardymo, tai būtų laikoma rangovo rizika ir atsakomybė tektų rangovui.
Negrąžinamos medžiagos Darbų vykdymo metu nepanaudotos frezuoto asfalto granulės, skalda, žvyras, žvyro ir skaldos mišinys, nesurištasis mineralinių medžiagų mišinys, grindinio akmenys (neužteršti gruntu) yra laikomi negrąžinamomis medžiagomis. Jos sąmatoje turi būti nurodytos atskira (-omis) eilute (-ėmis) su minuso ženklu. Šios medžiagos lieka rangovui. Mediena (išskyrus krūmus, šakas ir kelmus) taip pat laikoma negrąžinama medžiaga, kuri lieka rangovui. Jei mediena yra menkavertė ir skirta tik utilizavimui, sąmatoje utilizavimo išlaidos vertinamos su pliuso ženklu. Jei mediena nėra menkavertė ir gali būti parduota, sąmatoje tai vertinama su minuso ženklu. Medienos būklę ir kainą vertinasi pats rangovas savarankiškai savo rizika.
Statybinės atliekos Visos medžiagos, nepatenkančios į statybinių ir (ar) negrąžinamų medžiagų sąrašą ir (ar) kurių neįmanoma panaudoti antrą kartą, kaip atliekos turi būti sutvarkomos rangovo pagal galiojančius aplinkos apsaugos reikalavimus (rangovas privalo įsivertinti visas su tvarkymu susijusias išlaidas).