## Sheet1
DARBŲ KIEKIŲ ŽINIARAŠTIS
Statinių grupė 112-56 Kitos paskirties inžinerinių statinių (tvorų, takų, pasivaikščiojimo kiemelių) Ulonų g. 8A, (sklypo un. Nr. 4400-4626-1261), Alytuje statybos projektas
Statinys 1 Kitos paskirties inžineriniai statiniai.
Žiniaraštis Statinių Nr. 1 ir 2 (pasivaikščiojimo kiemeliai pk1 ir pk2) bei statinio Nr. 10 (takas t10) įrengimas, vaizdo kamerų sistemų VK-1, VK-2, VK-3, VK4, VK-5, VK-6, VK-7, VK-8 instaliavimas
Suma žiniaraščiui EUR
Sąm. | Darbo | Darbų ir išlaidų | Mato | Kiekis | Kaina | EUR
eil. | kodas | aprašymai | vnt |  | Vieneto kaina | Iš viso
| 1 | Pasivaikščijimo kiemelis pk1
1 |  | Metalinių durų blokų montavimas metalinio karkaso angose, kai aklinų durų blokų plotas daugiau 2 m2 | m2 | 12.6 | 0 | 0
2 |  | Metalinės konstrukcijos | t | 0.96 | 0 | 0
3 |  | Metalinių apsauginių grotų montavimas | m2 | 4.2 | 0 | 0
4 |  | Metalinės konstrukcijos | t | 0.06 | 0 | 0
5 |  | Aliuminio arba plastiko langų blokų su nevarstomomis sąvaromis montavimas mūrinėse sienose , kai langų blokų plotas daugiau 3 m2 | m2 | 46.57 | 0 | 0
6 |  | Betoninis suolas | vnt | 6 | 0 | 0
7 |  | Treniruoklių montavimas | vnt | 6 | 0 | 0
8 |  | Iki 600 mm skersmens gręžinių pamatams gręžimas II grupės grunte | vnt. | 56 | 0 | 0
9 |  | Gręžtinių pamatų betonavimas | m3 | 15 | 0 | 0
10 |  | Monolitinės gelžbetonio sienos k8=1.04,k9=1.15 | m3 | 86 | 0 | 0
11 |  | Monolitinių gelžbetonio perdenginių iki 6 m aukštyje įrengimas, kai klojiniai mediniai (kranu) k8=1.04,k9=1.15 | m3 | 30 | 0 | 0
12 |  | Betoninių grindų armavimas tinklais k8=1.12 | t | 2.7 | 0 | 0
13 |  | Betoninių grindų betonavimas, paduodant betoną siurbliu k9=1.15 | m3 | 27 | 0 | 0
14 |  | Metalinių sijų montavimas k8=1.03 | t | 0.98 | 0 | 0
15 |  | Armatūros tinklų sudėjimas k9=1.15 | 100m2 | 1.51 | 0 | 0
16 |  | Žemės darbai, klojant vamzdyną sausuose gruntuose atskiroje tranšėjoje, kai vamzdžio D iki 600mm, neišvežant grunto, kai tranšėjos gylis daugiau 1,5m iki 2,0 m k9=1.15 | km | 0.016 | 0 | 0
17 |  | Smėlio pagrindo po vamzdynais įrengimas k9=1.15 | m3 | 1.6 | 0 | 0
18 |  | 160 mm skersmens plastmasinių įmovinių vamzdžių montavimas, kai 100 m vamzdyne -17 sandūrų k9=1.15 | 100m | 0.16 | 0 | 0
19 |  | Plastmasinio lietaus kanalizacijos šulinio 315 mm skersmens montavimas k9=1.15 | vnt | 1 | 0 | 0
20 |  | Skylių vamzdžiams iškalimas ir jų užtaisymas betoniniuose šuliniuose k8=1.17 | vnt | 2 | 0 | 0
21 |  | Grunto kasimas 0,5m3 kaušo talpos ekskavatoriumi, pakraunant gruntą į autosavivarčius, kai gruntas I grupės k9=1.15 | 100m3 | 2.25 | 0 | 0
22 |  | Izoliuotų laidų iki 35 mm2 skerspjūvio tiesimas laidadėžėse | 100m | 1.2 | 0 | 0
23 |  | Iki 25 mm skersmens plieninių vamzdžių montavimas k8=1.02 | 100m | 0.45 | 0 | 0
24 |  | Montažinių dėžučių montavimas | 100vnt | 0.05 | 0 | 0
25 |  | Lauko videokameros montavimas | vnt. | 3 | 0 | 0
|  | Skyriuje 1 |  |  |  | 0
|  | Pridėtinės vertės mokestis 21.00% |  |  |  | 0
|  | Iš viso skyriuje 1 |  |  |  | 0
| 2 | Pasivaikščijimo kiemelis pk2
1 |  | Metalinių durų blokų montavimas metalinio karkaso angose, kai aklinų durų blokų plotas daugiau 2 m2 | m2 | 10.5 | 0 | 0
2 |  | Metalinės konstrukcijos | t | 0.96 | 0 | 0
3 |  | Metalinių apsauginių grotų montavimas | m2 | 2.1 | 0 | 0
4 |  | Metalinės konstrukcijos | t | 0.06 | 0 | 0
5 |  | Aliuminio arba plastiko langų blokų su nevarstomomis sąvaromis montavimas mūrinėse sienose , kai langų blokų plotas daugiau 3 m2 | m2 | 34.32 | 0 | 0
6 |  | Betoninis suolas | vnt | 5 | 0 | 0
7 |  | Treniruoklių montavimas | vnt | 5 | 0 | 0
8 |  | Iki 600 mm skersmens gręžinių pamatams gręžimas II grupės grunte | vnt. | 44 | 0 | 0
9 |  | Gręžtinių pamatų betonavimas | m3 | 9.5 | 0 | 0
10 |  | .Monolitinės gelžbetonio sienos k8=1.04,k9=1.15 | m3 | 69 | 0 | 0
11 |  | Monolitinių gelžbetonio perdenginių iki 6 m aukštyje įrengimas, kai klojiniai mediniai (kranu) k8=1.04,k9=1.15 | m3 | 23 | 0 | 0
12 |  | Betoninių grindų armavimas tinklais k8=1.12 | t | 1.6 | 0 | 0
13 |  | Betoninių grindų betonavimas, paduodant betoną siurbliu k9=1.15 | m3 | 16 | 0 | 0
14 |  | Metalinių sijų montavimas k8=1.03 | t | 0.75 | 0 | 0
15 |  | Armatūros tinklų sudėjimas k9=1.15 | 100m2 | 1.18 | 0 | 0
16 |  | Grunto kasimas 0,5m3 kaušo talpos ekskavatoriumi, pakraunant gruntą į autosavivarčius, kai gruntas I grupės k9=1.15 | 100m3 | 1.78 | 0 | 0
17 |  | Iki 1 m gylio tranšėjų kabeliams kasimas 0,25 m3 kaušo talpos ekskavatoriumi ( gruntas I grupės, kabelių skaičius iki 2 vnt) k9=1.15 | km | 0.005 | 0 | 0
18 |  | Signalinių juostų paklojimas tranšėjose virš paklotų kabelių , kai kabelių skaičius 1.00 vnt | km | 0.005 | 0 | 0
19 |  | Izoliuotų laidų iki 35 mm2 skerspjūvio tiesimas laidadėžėse | 100m | 1.05 | 0 | 0
20 |  | Iki 50mm skersmens polietileninių vamzdžių montavimas | 100m | 0.05 | 0 | 0
21 |  | Iki 25 mm skersmens plieninių vamzdžių montavimas k8=1.02 | 100m | 0.42 | 0 | 0
22 |  | Lauko videokameros montavimas | vnt. | 3 | 0 | 0
23 |  | NVR blokas | vnt | 1 | 0 | 0
|  | Skyriuje 2 |  |  |  | 0
|  | Pridėtinės vertės mokestis 21.00% |  |  |  | 0
|  | Iš viso skyriuje 2 |  |  |  | 0
| 3 | Takas t10
1 |  | Grunto kasimas 55kW (75AJ) galios buldozeriu, perstumiant gruntą (atstumas 10 m , gruntas II grupės) k9=1.15 | t. m3 | 0.04028 | 0 | 0
2 |  | Apsauginių šalčiui atsparių kelio pagrindo sluoksnių įrengimas, naudojant savaeigius plentvolius, kai pagrindas smėlio, autogreiderio galia 79 kW (108 AG) k9=1.15 | 100m3 | 0.19 | 0 | 0
3 |  | Kelio pagrindo įrengimas iš 0/45 skaldos mišinio (storis 20 cm) k9=1.15 | 100m2 | 0.76 | 0 | 0
4 |  | .Asfaltbetonio pagrindo įrengimas iš pagrindo sluoksnio asfaltbetonio (sluoksnis 8.0 cm storio , klotuvas iki 200 t/h) k9=1.15 | 100m2 | 0.76 | 0 | 0
5 |  | Grunto kasimas 55kW (75AJ) galios buldozeriu, perstumiant gruntą (atstumas 10 m , gruntas I grupės) k9=1.15 | t. m3 | 0.081 | 0 | 0
6 |  | Kelio pagrindo įrengimas iš 0/45 skaldos mišinio (storis 20 cm) k9=1.15 | 100m2 | 0.76 | 0 | 0
7 |  | Apsauginių šalčiui atsparių kelio pagrindo sluoksnių įrengimas, naudojant savaeigius plentvolius, kai pagrindas smėlio, autogreiderio galia 79 kW (108 AG) k9=1.15 | 100m3 | 0.13 | 0 | 0
8 |  | Geotekstilės paklojimas k9=1.15 | 100m2 | 0.81 | 0 | 0
9 |  | 80x200 mm skersmens betoninių bordiūrų ant betoninio pagrindo įrengimas k9=1.15 | 100m | 0.59 | 0 | 0
10 |  | Grunto kasimas 0,5m3 kaušo talpos ekskavatoriumi, pakraunant gruntą į autosavivarčius, kai gruntas I grupės k9=1.15 | 100m3 | 0.081 | 0 | 0
11 |  | Bordiūrų (gatvės bortų), sudėtų ant betono pagrindo, išardymas k8=1.09,k9=1.15 | m | 5 | 0 | 0
|  | Skyriuje 3 |  |  |  | 0
|  | Pridėtinės vertės mokestis 21.00% |  |  |  | 0
|  | Iš viso skyriuje 3 |  |  |  | 0
| 4 | Vaizdo kamerų VK-1 ir VK-2 montavimas
1 |  | Izoliuotų laidų iki 35 mm2 skerspjūvio tiesimas laidadėžėse | 100m | 1.2 | 0 | 0
2 |  | Iki 50mm skersmens polietileninių vamzdžių montavimas | 100m | 0.38 | 0 | 0
3 |  | Iki 25 mm skersmens plieninių vamzdžių montavimas | 100m | 0.08 | 0 | 0
4 |  | Montažinių dėžučių montavimas, tvirtinanat prie mūro sienos, kai dėžutės apvalios d iki 100 mm | 100vnt | 2 | 0 | 0
5 |  | Iki 1 m gylio tranšėjų kabeliams kasimas 0,25 m3 kaušo talpos ekskavatoriumi (gruntas II grupės, kabelių skaičius iki 2 vnt) | km | 0.038 | 0 | 0
6 |  | Signalinių juostų paklojimas tranšėjose virš paklotų kabelių,kai kabelių skaičius 1.00 vnt | km | 0.038 | 0 | 0
7 |  | Lauko videokameros montavimas, tvirtinant prie sienos, dirbant iš bokštelio | vnt. | 2 | 0 | 0
8 |  | Cinkuotų apšvietimo stulpų montavimas gelžbetoniniuose pamatuose, kasant duobes rankiniu būdu, kai apšvietimo stulpų aukštis iki 6,5m | vnt. | 1 | 0 | 0
9 |  | Įžeminimo juostinio plieno laidininkų montavimas, tvirtinant prie konstrukcijų, gręžiant skyles | 100m | 0.01 | 0 | 0
|  | Skyriuje 4 |  |  |  | 0
|  | žiniaraštyje 1 |  |  |  | 0
Sudarė :
/Pavardė/