## Sheet1
DARBŲ KIEKIŲ ŽINIARAŠTIS
Statinių grupė: Gydymo paskirties-psichikos dienos stacionaro, aptarnaujančio Telšių ir Plungės rajono gyventojus – pastato, Kalno g. 21A, Telšiuose, rekonstrukcijos (priestato) statybos projektas
Statinys 1 Gydymo paskirties-psichikos dienos stacionaro, aptarnaujančio Telšių ir Plungės rajono gyventojus – pastato, Kalno g. 21A, Telšiuose, rekonstrukcijos (priestato) statybos projektas
1 Konstrukcinė dalis
Sąm. | Darbo | Darbų ir išlaidų | Mato | Kiekis | Kaina EUR
eil. | kodas | aprašymai | vnt |  | D.užm. | Medžiagos | Mechanizmai | Iš viso
| 1 | Pamatai
1 | N1P-0111 | Grunto kasimas 0,25m3 kaušo talpos ekskavatoriumi, pakraunant gruntą į autosavivarčius , kai gruntas II grupės k9=1.15 | 100m3 | 0.33
2 | N1P-1301 | Grunto transportavimas 6t autosavivarčiais 1km atstumu, pakraunant 0,25m3 kaušo talpos ekskavatoriumi , kai gruntas II grupės | 100m3 | 0.33
3 | N1P-1314 | Grunto transportavimo sąnaudų pokytis už papildomą 1km atstumą, vežant 6t autosavivarčiais , kai gruntas I-II grupės k4=9.0 | 100m3 | 0.33
4 | N5P-0601 | Gręžinių gręžimas poliams slankiuose gruntuose sraigtiniu grąžtu su apsauginiu vamzdžiu, kai gręžinio D iki 500mm I-II grupės grunte | m | 22
5 | N5P-0704 | Gręžtinių pamatų betonavimas | m3 | 2.22
6 | 260009 | Armatūros karkasai | t | 0.12
7 | N6-4 | Betono pagrindas po pamatais, paduodant betoną kranu k8=1.03, k9=1.15 | m3 | 1.66
8 | N6-17 | Gelžbetoninės pamatų sijos, įrengiant klojinius iš skydų, paduodant betoną kranu k8=1.04, k9=1.15 | m3 | 20.81
9 | 260017 | Armatūra 1.020000 | t | 1.4586
Skyriuje 1
| 2 | Pamatų apšiltinimas
1 | N26P-1201 | Rūsio sienų ir cokolio šiltinimas,naudojant putų polistireno plokštes, kai izoliacijos sluoksnio storis 170 mm | 100m2 | 0.053
2 | N26P-1201 | Rūsio sienų ir cokolio šiltinimas,naudojant putų polistireno plokštes, kai izoliacijos sluoksnio storis 120 mm | 100m2 | 0.075
3 | N26P-1201 | Rūsio sienų ir cokolio šiltinimas,naudojant putų polistireno plokštes, kai izoliacijos sluoksnio storis 100 mm | 100m2 | 0.27
4 | N26P-1201 | Rūsio sienų ir cokolio šiltinimas,naudojant putų polistireno plokštes, kai izoliacijos sluoksnio storis 50 mm | 100m2 | 0.56
Skyriuje 2
| 3 | Lauko laiptai
1 | N6-149 | Gelžbetoninių laiptų maršų su aikštele įrengimas k8=1.04, k9=1.15 | m3 | 1.25
2 | 260017 | Armatūra 1.020000 | t | 0.0918
Skyriuje 3
| 4 | 1a grindų perdanga
1 | N7-91 | Tuštuminių perdengimo plokščių,kurių plotas iki 5m2, montavimas daugiaaukščiuose mūriniuose pastatuose | vnt. | 20
2 | 140 | Kiaurymėtosios perdangų plokštės PK, PTK | m3 | 27.36
3 | N6-115 | Perdenginių ant metalinių sijų arba tarpų tarp surenkamų perdenginių betonavimas k8=1.04, k9=1.15 | m3 | 3.65
4 | 320-9 | Betono mišiniai C25/30 | m3 | 3.654
Skyriuje 4
| 5 | 1a perdanga
1 | N6-115 | Perdenginių ant metalinių sijų arba tarpų tarp surenkamų perdenginių betonavimas k8=1.04, k9=1.15 | m3 | 0.32
2 | N7-91 | Tuštuminių perdengimo plokščių,kurių plotas iki 5m2, montavimas daugiaaukščiuose mūriniuose pastatuose | vnt. | 25
3 | 140 | Kiaurymėtosios perdangų plokštės PK, PTK | m3 | 27.7
4 | N6-115 | Perdenginių ant metalinių sijų arba tarpų tarp surenkamų perdenginių betonavimas k8=1.04, k9=1.15 | m3 | 3.2
5 | N7P-0409 | Plieninių tvirtinimo (jungimo) detalių montavimas, įrengiant surenkamus gelžbetoninius denginius ir perdangas, kai detalės masė iki 1t k8=1.17 | t | 1.62
Skyriuje 5
| 6 | Tarplangio sustiprinimas
1 | N9-200 | Pakabų ir apkabų montavimas | t | 0.17
Skyriuje 6
| 7 | Mūras
1 | 88001008 | PIRMO AUKŠTO MŪRAS |  | 0 | 0 | 0 | 0 | 0
2 | F8-1-13 | Silikato blokelių mūras k8=1.12, k9=1.15 | m3 | 32
3 | 88001009 | ANTRO AUKŠTO MŪRAS |  | 0
4 | F8-1-13 | Silikato blokelių mūras k8=1.12, k9=1.15 | m3 | 33.8
5 | 88001010 | APDAILINIS MŪRAS |  | 0
6 | N8-383 | Paviršių apmūrijimas 115 mm storio klinkerio apdailinėmis plytomis k8=1.12, k9=1.15 | m2 | 104.35
Skyriuje 7
| 8 | Sąramos
1 | N7P-0306 | Gelžbetoninių sąramų montavimas, atremiant sijų galus laisvai , kai sąramos masė iki 0,3t | vnt | 36
2 | G-8244 | Sąramos MU14 | vnt. | 2
3 | G-8247 | Sąramos MU-20. | vnt. | 28
4 | G-8252 | Sąramos MU26 | vnt. | 6
Skyriuje 8
| 9 | Monolitiniai žiedai ir palangės
1 | N6-144 | Gelžbetoninių juostų padarymas, įrengiant klojinius k8=1.04, k9=1.15 | m3 | 2.85
Skyriuje 9
| 10 | Grindys ant perdangos
1 | 88001013 | 1 A GRINDYS ANT PERDANGOS. 129,4m2. GD-1 |  | 0 | 0 | 0 | 0 | 0
2 | N11P-0401 | Cementinio skiedinio grindų išlyginamųjų sluoksnių įrengimas siurbliu, kai sluoksnio storis 20.00 mm | 100m2 | 1.294
3 | N11P-0201 | Grindų ritininių hidroizoliacijų įrengimas , klojant plėvelę, suklijuojant siūles k8=1.14 | m2 | 129.4
4 | N11P-0302 | Grindų šiltinamųjų (garso) izoliacijų įrengimas, naudojant izoliacines plokštes,kai putų polistireno plokštės storis 170 mm | 100m2 | 1.294
5 | N11-32-1 | Grindų hidroizoliacija, paklojant polietileninę plėvelę | 100m2 | 1.294
6 | N11P-1501 | Armuotų betoninių grindų įrengimas, šlifuojant - glaistant (be armavimo darbų),paduodant betoną siurbliu, kai sluoksnio storis 80 mm | 100m2 | 1.294
7 | N11P-1508 | Betoninių grindų armavimas tinklais k8=1.12 | t | 0.46
8 | N11P-0202 | Grindų teptinės hidroizoliacijos įrengimas, naudojant mineralinius mišinius , tepant 2 kartus | m2 | 129.4
9 | 88001014 | 2 A GRINDYS ANT PERDANGOS. 130,4m2. GD-2 |  | 0
10 | N11P-0302 | Grindų šiltinamųjų (garso) izoliacijų įrengimas, naudojant izoliacines plokštes,kai putų polistireno plokštės storis 50 mm | 100m2 | 1.304
11 | N11-32-1 | Grindų hidroizoliacija, paklojant polietileninę plėvelę | 100m2 | 1.304
12 | N11P-1501 | Armuotų betoninių grindų įrengimas, šlifuojant - glaistant (be armavimo darbų),paduodant betoną siurbliu, kai sluoksnio storis 70 mm | 100m2 | 1.304
13 | N11P-1508 | Betoninių grindų armavimas tinklais k8=1.12 | t | 0.46
14 | N11P-0202 | Grindų teptinės hidroizoliacijos įrengimas, naudojant mineralinius mišinius , tepant 2 kartus | m2 | 130.4
Skyriuje 10
| 11 | Pastato sienų apšiltinimas
1 | 88001015 | SD-1 |  | 0
2 | N26P-1204 | Sienų vėjo izoliacijos įrengimas (izoliacija 30 mm storio , kai įrengti metaliniai karkasai) | 100m2 | 1.13
3 | N26P-1203 | Sienų (išorinių paviršių) šiltinimas įrengtuose karkasuose,naudojant universalias mineralinės vatos plokštes, kai izoliacijos sluoksnio storis 150 mm | 100m2 | 1.13
4 | N26P-1207 | Sienų šiltinamosios izoliacijos papildomas tvirtinimas smeigėmis | 100vnt | 6.78
5 | R62P-2309 | Sienų plėvėlinės vėjo izoliacijos įrengimas*difuzinė | 100m2 | 0.5
6 | 88001016 | SD-2 |  | 0
7 | N26P-1209 | Trisluoksnio mūro sienų šiltinimas , naudojant universalias min. vatos plokštes, įrengiant 30mm storio vėjo izoliaciją, kai izoliacijos sluoksnio storis 150.00 mm | 100m2 | 1.1
8 | R62P-2309 | Sienų plėvėlinės vėjo izoliacijos įrengimas*difuzinė | 100m2 | 0.2
9 | 88001017 | SD-3 |  | 0
10 | N26P-1206 | Sienų šiltinimas, klijuojant ir tvirtinant mechaniškai,kai naudojamos putų polistireno plokštės, izoliacijos sluoksnio storis 150 mm | 100m2 | 0.154
Skyriuje 11
| 12 | Stogo apšiltinimas
1 | N26P-1103 | Perdangų šiltinimas iš viršaus , naudojant universalias mineralinės vatos plokštes, kai izoliacijos sluoksnio storis 200.00 mm | 100m2 | 1.475
2 | N26P-1103 | Perdangų šiltinimas iš viršaus , naudojant universalias mineralinės vatos plokštes, kai izoliacijos sluoksnio storis 50.00 mm | 100m2 | 2.86
3 | N26P-1103 | Perdangų šiltinimas iš viršaus , naudojant universalias mineralinės vatos plokštes, kai izoliacijos sluoksnio storis 30.00 mm | 100m2 | 0.53
Skyriuje 12
| 13 | Stogo konstrukcijos
1 | F10-2-1 | Medinių konstrukcijų (karkaso, gegnių, sijų ir pan.) įrengimas | m3 | 3.56
Skyriuje 13
| 14 | Mūro apšiltinimo demontavimo darbai
1 | N26P-1206 | Sienų šiltinimas, klijuojant ir tvirtinant mechaniškai,kai naudojamos fasadinės mineralinės vatos plokštės, izoliacijos sluoksnio storis 180 mm*demontavimas k3=0.0, k4=0.6 | 100m2 | 0.92
2 | F8-1-13 | Silikato blokelių mūras*demontavimas k3=0.0, k4=0.6, k8=1.12, k9=1.15 | m3 | 1.84
3 | N8-383 | Paviršių apmūrijimas 115 mm storio klinkerio apdailinėmis plytomis*demontavimas k3=0.0, k4=0.6, k8=1.12, k9=1.15 | m2 | 91
4 | R23-65 | Statybinių šiukšlių išvežimas 10 km atstumu automobiliais-savivarčiais, pakraunant ekskavatoriais 0,25 m3 talpos kaušais | t | 20
Skyriuje 14
| 15 | Kiti smulkūs betono gaminiai
1 | N6P-0801 | Mažų apimčių sudėtingų konstrukcijų betonavimas k8=1.04, k9=1.15 | m3 | 0.5
2 | N6P-0803 | Mažų apimčių konstrukcijų armavimas atskirais strypais k9=1.15 | t | 0.2
Skyriuje 15
| 16 | Kiti smulkūs metalo gaminiai
1 | N9-201 | Etažerinio tipo atraminių konstrukcijų montavimas | t | 0.1
Skyriuje 16
Viso žiniaraštyje 1
2 Architektūrinė dalis
Sąm. | Darbo | Darbų ir išlaidų | Mato | Kiekis | Kaina EUR
eil. | kodas | aprašymai | vnt |  | D.užm. | Medžiagos | Mechanizmai | Iš viso
| 1 | Grindys ir grindjuostės
1 | N11-145-2 | Linoleumo danga, klijuojant ir sulydant vienos spalvos dangą bei užklijuojant ant sienos (vietoj grindjuosčių)*homogeninė danga | 100m2 | 1.536
2 | 650-124 | "Polyflor" homogeninė PVC danga Prestige PUR 2.0mm (rul.) | m2 | 162.75
3 | N11P-0501 | Keraminių plytelių grindų dangos įrengimas ant išlyginto pagrindo, kai siūlės iki 8mm pločio , plytelės plotas daugiau 0,012 iki 0,05m2*akmens masės | m2 | 106.15
4 | N11-162-1 | Keraminių plytelių grindjuostės, klijuojant*akmens masės | 100m | 0.897
Skyriuje 1
| 2 | Lubos
1 | F15-1-10 | Pakabinamų lubų su metalo konstrukcija ir plokštėmis 600x600 mm įrengimas | m2 | 256.6
2 | F15-1-10 | Pakabinamų lubų su metalo konstrukcija ir plokštėmis 600x600 mm įrengimas | m2 | 3.2
Skyriuje 2
| 3 | Sienos
1 | N15P-0301 | Sienų vidinių paviršių aptaisymas keraminėmis plytelėmis, kai siūlių plotis iki 5 mm , plytelės plotas daugiau 0,012 m2 iki 0,05 m2 | m2 | 18.7
2 | N15P-0509 | Vidaus paviršių labai geras tinkavimas rankiniu b ūdu cemento-kalkių skiediniais (sluoksnis 20 mm , vidinės sienos) k8=1.17 | 100m2 | 5.09
3 | N15P-0101 | Sienų vidinių paviršių glaistymas organiniais arba akriliniais glaistais (pirmasis 1.00 mm storio sluoksnis) | 100m2 | 4.903
4 | N15P-0101 | Sienų vidinių paviršių glaistymas organiniais arba akriliniais glaistais (kartotinis 1.00 mm storio sluoksnis) | 100m2 | 4.903
5 | N15P-0203 | Sienų vidinių paviršių pagrindo gruntavimas sukibimą gerinančiais gruntais voleliu | 100m2 | 4.903
6 | N15P-0204 | Sienų vidinių paviršių tarpinis gruntavimas voleliu | 100m2 | 4.903
7 | N15P-0701 | Sienų vidinių paviršių dažymas emulsiniais dažais vienu sluoksniu voleliu | 100m2 | 4.903
8 | N15P-0701 | Sienų vidinių paviršių dažymas emulsiniais dažais antru arba kartotiniu sluoksniu voleliu | 100m2 | 4.903
Skyriuje 3
| 4 | Durys, langai
1 | N2P-0103 | Aliuminio arba plastiko langų blokų su varstomomis sąvaromis montavimas mūrinėse sienose , kai langų blokų plotas daugiau 3 m2 | m2 | 35.81
2 | N2P-0103 | Aliuminio arba plastiko langų blokų su varstomomis sąvaromis montavimas mūrinėse sienose , kai langų blokų plotas daugiau 2 m2 iki 3 m2 | m2 | 24.15
3 | N2P-0103 | Aliuminio arba plastiko langų blokų su varstomomis sąvaromis montavimas mūrinėse sienose , kai langų blokų plotas daugiau 1m2 iki 2 m2 | m2 | 3.38
4 | N2P-0303 | Medinių durų blokų montavimas mūrinėse sienose, kai staktos tradicinės ( vidinių durų blokų plotas iki 2 m2) | m2 | 5.94
5 | N2P-0303 | Medinių durų blokų montavimas mūrinėse sienose, kai staktos tradicinės ( vidinių durų blokų plotas daugiau 2 m2 iki 3 m2) | m2 | 14.33
6 | N9-107 | Pertvaros su įstiklinimu | 100m2 | 0.1858
7 | N12-144-7 | Palangių nuolajų tvirtinimas | m | 22.3
8 | N10-223 | Plastikinių palangių lentų įstatymas | m | 22.3
Skyriuje 4
| 5 | Fasadų apdaila
1 | N8P-0803 | Paviršių apmūrijimas klinkerio apdailinėmis plytomis 240x115x71mm k8=1.12, k9=1.15 | m2 | 102.6
2 | N15-49-1 | Fasadinių plokščių tvirtinimas prie įrengto metalinio karkaso | m2 | 128
3 | N9-218 | Lengvų profilių metalinio karkaso tvirtinimas prie paviršių | 100m | 3.19
4 | N7-229 | Metalinių turėklų įrengimas k8=1.04 | 100m | 0.3345
5 | N15-171-1 | Metalinių grotelių paviršių (langų grotelių ir pan.) labai geras dažymas emalėmis (glaistant, šlifuojant ir gruntuojant) | 100m2 | 0.0445
Skyriuje 5
| 6 | Stogas
1 | N12-140 | Smulkių denginių (parapetų, nuosvyrų ir t.t.) įrengimas iš cinkuotos skardos | 100m2 | 0.163
2 | N12P-0604 | Šlaitinių stogų dengimas plieniniais profiliuotais lakštais ( lakštų jungtis dvigubas falcas) | 100m2 | 1.7065
3 | N12P-0801 | Lietaus nuvedimo sistemos pakabinamų latakų montavimas, dirbant nuo kopėčių arba kilnojamų pastolių | m | 23.5
4 | N12P-0801 | Lietaus nuvedimo sistemos lietvamzdžių montavimas, dirbant nuo kopėčių arba kilnojamų pastolių | m | 16.5
5 | R62P-5501 | Šlaitinių stogų, dengtų lakštine danga, kraigų įrengimas ( skardos profilių kraigai) | 100m | 0.12
6 | N10-202 | Stogelių įrengimas (m2 grindų) | m2 | 6.2
7 | N12P-0716 | Šlaitinių stogų apsauginių konstrukcinių elementų įrengimas ( sniego užtvara) | 100m | 0.236
8 | N12P-0716 | Šlaitinių stogų apsauginių konstrukcinių elementų įrengimas ( apsauginė stogo tvorelė) | 100m | 0.1345
Skyriuje 6
| 7 | Cokolis
1 | N15-104-14 | Fasadų sienų su angokraščiais plonasluoksnis 5-6 mm tinkas, armuojamas tinkleliu, apdailinant 2 mm struktūriniu tinku k8=1.1, k9=1.15 | 100m2 | 0.195
Skyriuje 7
Viso žiniaraštyje 2
3 Elektrotechnika
Sąm. | Darbo | Darbų ir išlaidų | Mato | Kiekis | Kaina EUR
eil. | kodas | aprašymai | vnt |  | D.užm. | Medžiagos | Mechanizmai | Iš viso
| 1 | Montavimo darbai ir medžiagos
1 | N21-548 | Iki 100 A galios automatinių jungiklių montavimas spintose | vnt. | 6
2 | N21-562 | 36 modulių paskirstymo skydelių surinkimas ir montavimas, tvirtinant medsraigčiais | vnt. | 1
3 | N21-562 | 36 modulių paskirstymo skydelių surinkimas ir montavimas, tvirtinant medsraigčiais | vnt. | 1
4 | N21P-0328 | Pirmų laidų, kabelių įtraukimas į sumontuotus vamzdžius , kai laidų skerspjūvio plotas iki 6 mm2 | 100m | 10.39
5 | N21P-0328 | Pirmų laidų, kabelių įtraukimas į sumontuotus vamzdžius , kai laidų skerspjūvio plotas daugiau 6 mm2 iki 16 mm2 | 100m | 0.44
6 | 3500-36 | 750V galios variniai kabeliai CYKY-J (apvalūs, su užpildu) 5x10 | m | 44
7 | 3498-204 | Variniai instaliaciniai kabeliai NYM-J 5x6 | m | 45
8 | 3498-48 | 750V galios variniai kabeliai CYKY-J (apvalūs, su užpildu) 5x4 | m | 35
9 | 3498-198 | Variniai instaliaciniai kabeliai NYM-J 5x2.5 | m | 70
10 | 3498-196 | Variniai instaliaciniai kabeliai NYM-J 3x2.5 | m | 369
11 | 3498-192 | Variniai instaliaciniai kabeliai NYM (300/500) 3x1.5 | m | 395
12 | 3498-278 | 1kV galios variniai kabeliai NYY-J 3x1.5RE | m | 125
13 | N21-142 | Iki 32mm skersmens viniplastinių vamzdžių montavimas sienomis ir kolonomis su nejudomu tvirtinimu | 100m | 0.44
14 | N21-141 | Iki 25mm skersmens viniplastinių vamzdžių montavimas sienomis ir kolonomis su nejudomu tvirtinimu | 100m | 10.39
15 | 1035-31 | Elektros instaliacijos vamzdžiai TRL iš PVC (lygūs, su movomis) 16/14mm | m | 520
16 | 1035-32 | Elektros instaliacijos vamzdžiai TRL iš PVC (lygūs, su movomis) 20/17.8mm | m | 439
17 | 1035-33 | Elektros instaliacijos vamzdžiai TRL iš PVC (lygūs, su movomis) 25/22.6mm | m | 80
18 | 1035-34 | Elektros instaliacijos vamzdžiai TRL iš PVC (lygūs, su movomis) 32/29.4mm | m | 44
19 | N21P-0704 | Vidaus apšvietimo kompaktinių liuminescensinių lempų šviestuvų montavimas pakabinamų lubų angose ( be žeminančių transformatorių) | vnt | 54
20 | 88003001 | SV1 įleidžiamas šviestuvas 60x60 43W 4164lm IP20 | vnt | 54
21 | N50-333 | Rezervinio maitinimo šaltinio montavimas | vnt | 5
22 | N21P-0708 | Šviestuvų montavimas ( šviestuvai vienos lempos) | vnt | 1
23 | 88003002 | SV2 paviršinis šviestuvas su judesio jungikliu 16W 1307lm | vnt | 1
24 | N21-226 | Signalinių žibintų su užrašu "įėjimas", "išėjimas" ir pan. montavimas | 100vnt | 0.07
25 | N21-353 | Prožektorių su 500 W galios lempomis montavimas, tvirtinant prie kronšteinų | 100vnt | 0.03
26 | N21-194-1 | Lizdų paskirstymo dėžutėms, jungikliams, kištukiniams lizdams gręžimas žiediniais grąžtais mūro sienose | 100vnt | 0.98
27 | N21-198 | Jungiklio montavimas, kai instaliacija paslėptoji | 100vnt | 0.18
28 | N21-205 | Rozečių montavimas, kai instaliacija paslėptoji | 100vnt | 0.8
29 | N21P-0317 | Potinkinių elektros instaliacinių dėžučių įstatymas į paruoštus lizdus , kai dėžutės apvalios d iki 100 mm | 100vnt | 0.4
30 | D1-374-2 | Kabelio izoliacijos varžos matavimas | vnt | 25
31 | R61P-2718 | Pereinamosios varžos matavimas (taškas) | 10 vnt | 9.2
32 | D1-382 | Grandinės "fazė - nulis" tariamosios varžos matavimas | grandinė | 3
Skyriuje 1
Viso žiniaraštyje 3
4 Vandentiekio ir nuotekų tinklai
Sąm. | Darbo | Darbų ir išlaidų | Mato | Kiekis | Kaina EUR
eil. | kodas | aprašymai | vnt |  | D.užm. | Medžiagos | Mechanizmai | Iš viso
| 1 | Vandentiekio tinklai V1, T3
1 | N16P-0201 | Vandentiekio, šildymo ir suspausto oro vamzdynų iš plastikinių vamzdžių tiesimas, tvirtinant prie konstrukcijų ( vamzdžio išorinis skersmuo iki 32 mm) | m | 65
2 | 1020-101 | Frankische daugiasluoksniai vamzdžiai PE-RT/Al/PE-RT,16x2mm | m | 35
3 | 1020-102 | Frankische daugiasluoksniai vamzdžiai PE-RT/Al/PE-RT, 20x2mm | m | 30
4 | N26-262 | Vamzdynų, kurių skersmuo iki 32 mm, izoliavimas garui nelaidžiais polietileno ar porėtos gumos kevalais | 100m | 0.65
5 | N16-61 | Movinių ventilių, čiaupų, vožtuvų, kurių D iki 50mm, prijung. | vnt. | 9
6 | 2003-1 | Rutuliniai ventiliai ilga rankenėle diam. 1/2`, PP V/V sriegis | vnt | 9
7 | N16P-1006 | Unitazų montavimas ( su prijungtais nuplovimo bakeliais)*žarnelės pajungimas k1=0.4 | vnt | 1
8 | N16-61 | Movinių ventilių, čiaupų, vožtuvų, kurių D iki 50mm, prijung. | vnt. | 6
9 | 2003-1 | Rutuliniai ventiliai ilga rankenėle diam. 1/2`, PP V/V sriegis | vnt | 4
10 | 2011-8 | Atbuliniai vožtuvai diam. 1/2` | vnt | 2
11 | F18-10-1 | Iki 15 mm skersmens balansinių ventilių įrengimas stovuose | vnt | 2
12 | N16-61 | Movinių ventilių, čiaupų, vožtuvų, kurių D iki 50mm, prijung. | vnt. | 3
13 | 2003-1 | Rutuliniai ventiliai ilga rankenėle diam. 1/2`, PP V/V sriegis | vnt | 2
14 | 2003-15 | Rutuliniai ventiliai ilga rankenėle diam. 3/4`, PP I/V sriegis | vnt | 1
15 | N16P-1406 | Vandentiekio ir šildymo sistemų vamzdynų hidraulinis bandymas | 100m | 0.65
16 | N22P-0707 | Vamzdynų iki 400 mm skersmens praplovimas su dezinfekcija , kai vamzdžių skersmuo iki 65 mm k9=1.15 | 100m | 0.65
17 | N16P-1206 | Tūrinių šildytuvų montavimas , kai šildytuvo talpa iki 200 l | vnt | 2
Skyriuje 1
| 2 | Buitinių nuotekų tinklai F1
1 | N16P-1101 | Vidaus nuotekų plastikinių skirstomųjų vamzdynų ir stovų vamzdžių montavimas , kai nominalusis vidinis skersmuo iki 50 mm (m vamzdyno) | m | 10
2 | N16P-1101 | Vidaus nuotekų plastikinių skirstomųjų vamzdynų ir stovų vamzdžių montavimas , kai nominalusis vidinis skersmuo iki 110 mm (m vamzdyno) | m | 25
3 | 1030-128 | PVC vamzdžiai su movomis 50x1.8x1000, su gum. tarpin.(vid.nuotek.Optima) | vnt | 10
4 | 1030-50 | PVC vamzdžiai su movomis 110x3.2x1000, su gum.tarpin.(vid. nuotek.Optima) | vnt | 25
5 | N16P-1005 | Praustuvų su vandens maišytuvais montavimas , tvirtinant prie sienų | vnt | 4
6 | N16P-1006 | Unitazų montavimas ( su prijungtais nuplovimo bakeliais) | vnt | 1
7 | N16P-1104 | Vidaus nuotekų plastikinių vamzdynų trapų montavimas , kai trapo skersmuo iki 50 mm | vnt | 1
8 | N16-115 | Pastatų vidaus plastikinio slėginio vamzdyno D15-32 mm tiesimas, tvirtinant prie sienos | m | 12
9 | 1020-160 | PE 100 slėgio vandens vamzdžiai, PN 16, SDR 11, 25x2.3mm (vand.) | m | 12
10 | R61P-2635 | Sifonų montavimas | vnt | 4
11 | 88004004 | Sifonas PE d25mm (kondensatui) | vnt | 4
12 | N16P-1103 | Vidaus nuotekų plastikinių vamzdynų jungiamųjų (fasoninių) dalių montavimas , kai nominalusis vidinis skersmuo iki 110 mm | vnt | 2
13 | 1032-37 | PVC pravalos d 110mm (vid. nuotek. Optima) | vnt | 1
14 | 88004003 | Revizija d100 | vnt | 1
15 | 88004005 | Apkabos d100 | vnt | 14
16 | 88004006 | Apkabos d50 | vnt | 10
17 | N16P-1402 | Vamzdžių kirtimosi su pastato konstrukcijomis vietų užtaisymas ugniai atspariais žiedais ( plytų sienose ir pertvarose) | vnt | 2
18 | 976-346 | Priešgaisrinė apkaba THALE SP.Z O. O. sp.k vamzdžiui 100 mm | vnt | 2
19 | N46-91 | Horizontalių skylių gręžimas deimantiniais grąžtais k8=1.17 | 100vnt | 0.02
20 | N22P-0513 | Plastikinių vamzdžių įtraukimas į dėklus , kai įtraukiamų vamzdžių skersmuo 75-110 mm k9=1.15 | m | 3
21 | 1031-16 | PVC vamzdžiai klasė N 200x4.9x1000 | vnt | 3
22 | N23-150 | 110 mm skersmens plastmasinių įmovinių vamzdžių montavimas, kai 100 m vamzdyne -17 sandūrų k9=1.15 | 100m | 0.03
23 | 1030-59 | PVC vamzdžiai klasė N 110x3.2x1000 (išor. nuotek.) | vnt | 3
24 | N16P-1407 | Nuotekų vamzdynų hidraulinis bandymas ( buitinių nuotekų) | 100m | 0.35
25 | N22P-0705 | Vamzdynų iki 400 mm skersmens praplovimas be dezinfekcijos , kai vamzdžių skersmuo iki 65 mm k9=1.15 | 100m | 0.1
26 | N22P-0705 | Vamzdynų iki 400 mm skersmens praplovimas be dezinfekcijos , kai vamzdžių skersmuo 100 mm k9=1.15 | 100m | 0.25
27 | N23P-0402 | Plastikinių vamzdžių vamzdynų iki 630 mm skersmens hidraulinis bandymas ( vamzdžių skersmuo 160 mm) k9=1.15 | 100m | 0.03
28 | N22P-0705 | Vamzdynų iki 400 mm skersmens praplovimas be dezinfekcijos , kai vamzdžių skersmuo 125-150 mm k9=1.15 | 100m | 0.03
29 | N1P-0411 | Kasimas rankiniu būdu , kai gruntas II grupės k9=1.15 | 100m3 | 0.023
30 | N1P-0707 | Tranšėjų, iškasų ir duobių užpylimas gruntu rankiniu būdu , kai gruntas II grupės k9=1.15 | 100m3 | 0.023
Skyriuje 2
Viso žiniaraštyje 4
5 Šildymas
Sąm. | Darbo | Darbų ir išlaidų | Mato | Kiekis | Kaina EUR
eil. | kodas | aprašymai | vnt |  | D.užm. | Medžiagos | Mechanizmai | Iš viso
| 1 | Montavimo darbai ir medžiagos
1 | N16P-1404 | Spintų kolektoriniams mazgams montavimas | vnt | 2
2 | N16P-1405 | Dviejų kolektorių mazgo montavimas ( kai atšakų skaičius 13.00) | vnt | 1
3 | N16P-1405 | Dviejų kolektorių mazgo montavimas (kai atšakų skaičius 10.00) | vnt | 1
4 | 88005001 | Plieno kolektorius grindiniam šildymui 13ž. | vnt | 1
5 | 88005002 | Pieno kolektorius grindiniam šildymui 10 ž. | vnt | 1
6 | N16P-0701 | Cirkuliacinių siurblių su movinėmis jungtimis montavimas | vnt | 2
8 | N18-179 | 25 mm skersmens trieigio movinio ventilio arba vožtuvo montavimas, įpjaunant sriegius | vnt | 2
9 | N51-108 | Vykdymo mechanizmo montavimas, kai jo masė iki 20 kg | kompl. | 2
11 | 88005005 | Trieigis valdymo vožtuvas su lygia procentine valdymo charakteristika, PN10, T = 0°C iki +130°C, flanšinis, ašies eiga 14mm, DN25, | vnt | 2
12 | N18-116 | 25 mm skersmens movinės uždaromosios armatūros montavimas, pjaunant sriegius ant vamzdžių galų | vnt. | 2
13 | 88005006 | Movinis tinklinis filtras, ø25mm | vnt | 2
14 | N18-179 | 25 mm skersmens trieigio movinio ventilio arba vožtuvo montavimas, įpjaunant sriegius | vnt | 2
15 | 2011-16 | Atbuliniai vožtuvai ITAP (horizontalūs) diam. 1` | vnt | 2
16 | N18-115 | 20 mm skersmens movinės uždaromosios armatūros montavimas, pjaunant sriegius ant vamzdžių galų | vnt. | 2
17 | 88005008 | Moviniai automatiniai balansavimo ventiliai DN20 | vnt | 2
18 | N51-116 | Skydų ir pultų montavimas, kai jų masė iki 50 kg | vnt. | 2
19 | 88005007 | Grindų šildymo valdiklis | vnt | 2
20 | N18-114 | Iki 15 mm skersmens movinės uždaromosios armatūros montavimas, pjaunant sriegius ant vamzdžių galų | vnt. | 23
21 | 2060-32 | Rankinio nustatymo balansiniai ventiliai USV-1 DN 15 (su matavimo antgaliais) | vnt. | 23
22 | N51-108 | Vykdymo mechanizmo montavimas, kai jo masė iki 20 kg | kompl. | 23
23 | 88005009 | Terminė pavara su padėties indikatoriumi, normaliai uždaryta, ON/OFF valdymas, 24V maitinimas | vnt | 23
24 | N18-116 | 25 mm skersmens movinės uždaromosios armatūros montavimas, pjaunant sriegius ant vamzdžių galų | vnt. | 4
25 | 2003-17 | Rutuliniai ventiliai ilga rankenėle diam. 1`, PP I/V sriegis | vnt | 4
26 | N18-114 | Iki 15 mm skersmens movinės uždaromosios armatūros montavimas, pjaunant sriegius ant vamzdžių galų | vnt. | 46
27 | 2003-1 | Rutuliniai ventiliai ilga rankenėle diam. 1/2`, PP V/V sriegis | vnt | 46
28 | N51-108 | Vykdymo mechanizmo montavimas, kai jo masė iki 20 kg | kompl. | 14
30 | N16P-0201 | Vandentiekio, šildymo ir suspausto oro vamzdynų iš plastikinių vamzdžių tiesimas, tvirtinant prie konstrukcijų ( vamzdžio išorinis skersmuo iki 32 mm) | m | 10
31 | 1028-14 | FV-plast vamzdžiai PN 20, 32x4.4 (plast.vir.vamzdyn. PPR) | m | 10
32 | N16P-0101 | Vandentiekio, šildymo, dujotiekio vamzdynų iš plieninių vamzdžių tiesimas, tvirtinant prie konstrukcijų ( vamzdžio išorinis skersmuo daugiau 22 mm iki 40 mm) | m | 5
33 | 981-24 | Cinkuoti vamzdžiai DN25, išor.33.7x2.9 | m | 5
34 | N26-218 | Vamzdynų, kurių skersmuo iki 32 mm, izoliavimas folija padengtais kevalais | 100m | 0.15
35 | 897-178 | Kevalai Paroc Hvac Section AluCoat T, izoliac. diam. 28mm, storis 20mm | m | 5
36 | 897-182 | Kevalai Paroc Hvac Section AluCoat T, izoliac. diam. 35mm, storis 20mm | m | 10
37 | N16P-0301 | Plastikinių vamzdžių klojimas grindų šildymui, rišant prie armatūros tinklo | m | 1392
38 | 1020-181 | MLC vamzdžiai (ritėse) 16x2mm | m | 1392
39 | N26-262 | Vamzdynų, kurių skersmuo iki 32 mm, izoliavimas garui nelaidžiais polietileno ar porėtos gumos kevalais | 100m | 3.81
40 | 88005014 | Pūsto polietileno vamzdiniai kevalai 16x20 | m | 381
41 | 88005015 | Tvirtinimo plokštė, 100 x 130cm | vnt | 197
42 | 88005016 | Tvirtinimo dirželiai kas 30cm, vamzdžiui ø16x2mm | vnt | 4640
43 | N21-247 | Elektrinio gyvatuko montavimas | vnt. | 1
45 | N16P-1406 | Vandentiekio ir šildymo sistemų vamzdynų hidraulinis bandymas | 100m | 14.07
46 | N22P-0705 | Vamzdynų iki 400 mm skersmens praplovimas be dezinfekcijos , kai vamzdžių skersmuo iki 65 mm k9=1.15 | 100m | 14.07
47 | R63P-3401 | Šildymo sistemos atskirų stovų (atšakų) balansavimas,projektinį srautą nustatant balans.ventiliais (tiek. ir grįžt.lin.) , kai sistema dvivamzdė | vnt | 1
Skyriuje 1
Viso žiniaraštyje 5
6 Šiluminė trasa
Sąm. | Darbo | Darbų ir išlaidų | Mato | Kiekis | Kaina EUR
eil. | kodas | aprašymai | vnt |  | D.užm. | Medžiagos | Mechanizmai | Iš viso
| 1 | Montavimo darbai ir medžiagos
1 | N24P-0210 | Šilumos tiekimo tinklų plastikinių termoizoliuotų vamzdžių klojimas tranšėjose (be sandūrų suvirinimo) , kai vamzdžių apsauginio apvalkalo skersmuo 160 mm k9=1.15 | m | 30
2 | 88006001 | Plastikiniai iš anksto izoliuoti du PEX vamzdžiai viename šarve bekanaliam vamzdžių klojimui grunte, 2x?25x2,6 / ?160 | m | 30
3 | N24P-0708 | Šilumos tiekimo tinklų plastikinių termoizol. vamzdžių trišakių jungčių izoliavimas movomis su užspaudžiamais žiedais , kai vamzdžių apvalkalo skersmuo 160 mm k9=1.15 | vnt | 2
4 | 88006002 | Prisijungimo trišakis ir sandarinimo jungtys prie esamų bekanalių dviejų vamzdžių viename apvalkale klojant grunte, su redukcija 2x?50x4,6/?200 / 2x?25x2,6/?160 | vnt | 2
5 | N23P-0306 | Plastikinių šulinių montavimas , kai šulinių skersmuo iki 200 mm k9=1.15 | vnt | 1
6 | R23-58 | Skylių įvadams iškalimas betoniniuose pamatuose ir, padarius įvadus, jų užtaisymas betonu k8=1.17 | vnt. | 1
7 | N24P-0708 | Šilumos tiekimo tinklų plastikinių termoizol. vamzdžių trišakių jungčių izoliavimas movomis su užspaudžiamais žiedais , kai vamzdžių apvalkalo skersmuo 160 mm k9=1.15 | vnt | 1
8 | N24P-0917 | Komunikacijų žymėjimo ženklų ant stulpelių įrengimas , kai stulpeliai metaliniai k9=1.15 | vnt | 4
9 | N25P-0904 | Įspėjamosios juostos paklojimas tranšėjoje virš pakloto vamzdyno | 100m | 0.25
10 | N24-268 | Iki 150 mm skersmens vamzdynų hidraulinis bandymas k9=1.15 | 100m | 0.25
11 | N1P-0104 | Grunto kasimas 0,4 m3 kaušo talpos ekskavatoriumi, suverčiant gruntą į sankasą, kai gruntas II grupės k9=1.15 | 100m3 | 0.33
12 | N1P-0406 | II grupės grunto kasimas rankiniu būdu sutvirtintose tranšėjose (iškasose) , kai kasimo gylis daugiau 2m iki 3m, tranšėjos plotis iki 2m k9=1.15 | 100m3 | 0.04
13 | N1P-0112 | Grunto kasimas 0,4m3 kaušo talpos ekskavatoriumi, pakraunant gruntą į autosavivarčius , kai gruntas II grupės k9=1.15 | 100m3 | 0.06
14 | N24P-0913 | Vamzdynų pirminis (apsauginis) užpylimas ekskavatoriumi, sutankinant gruntą k9=1.15 | m3 | 4
15 | N1P-1302 | Grunto transportavimas 6t autosavivarčiais 1km atstumu, pakraunant 0,4m3 kaušo talpos ekskavatoriumi , kai gruntas II grupės | 100m3 | 0.06
16 | N1P-1314 | Grunto transportavimo sąnaudų pokytis už papildomą 1km atstumą, vežant 6t autosavivarčiais , kai gruntas I-II grupės k4=9.0 | 100m3 | 0.06
17 | N1P-0104 | Grunto kasimas 0,4 m3 kaušo talpos ekskavatoriumi, suverčiant gruntą į sankasą , kai gruntas I grupės k9=1.15 | 100m3 | 0.026
18 | N1P-0701 | Tranšėjų, iškasų ir duobių užpylimas gruntu iš sankasos ekskavatoriumi , kai kaušo talpa 0,40m3 k9=1.15 | 100m3 | 0.026
19 | N1P-0907 | Iškasų arba pylimų paviršių planiravimas rankiniu būdu , kai gruntas I grupės k9=1.15 | 100m2 | 0.26
20 | N48-295 | Paprastų,parterinių ir mauritaniškų gazonų užsėjimas rankiniu būdu k9=1.15 | 100m2 | 0.26
21 | R16-98 | Tašytų akmenų, betoninių trinkelių grindinio ardymas rankiniu būdu k8=1.17, k9=1.15 | 100m2 | 0.18
22 | R27P-3-3 | Betono trinkelių grindinio atstatymas, užpilant siūles ( cemento skiediniu) k9=1.15 | 100m2 | 0.26
Skyriuje 1
Viso žiniaraštyje 6
7 Sklypo dalis
Sąm. | Darbo | Darbų ir išlaidų | Mato | Kiekis | Kaina EUR
eil. | kodas | aprašymai | vnt |  | D.užm. | Medžiagos | Mechanizmai | Iš viso
| 1 | Pasirengimas statybai
1 | N1P-0104 | Grunto kasimas 0,4 m3 kaušo talpos ekskavatoriumi, suverčiant gruntą į sankasą , kai gruntas II grupės k9=1.15 | 100m3 | 0.92
Skyriuje 1
| 2 | Bordiūrai
1 | N27P-24-1 | Betono bordiūrų įrengimas ant betono pagrindo , kai bordiūrai 80x200mm k9=1.15 | 100m | 0.06
2 | N27P-24-1 | Betono bordiūrų įrengimas ant betono pagrindo , kai bordiūrai 150x300mm k9=1.15 | 100m | 0.16
3 | N27P-24-1 | Betono bordiūrų įrengimas ant betono pagrindo , kai bordiūrai 150x300mm k9=1.15 | 100m | 1.26
Skyriuje 2
| 3 | Dangos
1 | 88007001 | BETONINIŲ TRIKKELIŲ DANGA (TRANSPORTUI) 429.53 m2 |  | 0
2 | N57P-3241 | Grindinio įrengimas iš betono trinkelių rankiniu būdu, užpilant siūles akmens atsijomis k9=1.15 | 100m2 | 4.2953
3 | N57P-3502 | Šaligatvio pasluoksnio įrengimas ( akmenų atsijos, sluoksnio storis 3 cm) k9=1.15 | 100m2 | 4.2953
4 | N27P-11-2 | Dolomito skaldos pagrindo ar dangos įrengimas (storis 15 cm , viensluoksnis) k9=1.15 | 100m2 | 4.2953
5 | N57P-3101 | Apsauginių šalčiui atsparių kelio pagrindo sluoksnių įrengimas, naudojant savaeigius plentvolius , kai pagrindas smėlio, autogreiderio galia 96 kW (130 AG) k9=1.15 | 100m3 | 1.68
6 | 88007002 | BETONINIŲ TRINKELIŲ DANGA PĖSČIŲJŲ TAKAMS 4.4 m2 |  | 0
7 | N57P-3241 | Grindinio įrengimas iš betono trinkelių rankiniu būdu, užpilant siūles akmens atsijomis k9=1.15 | 100m2 | 0.044
8 | N57P-3502 | Šaligatvio pasluoksnio įrengimas ( akmenų atsijos, sluoksnio storis 3 cm) k9=1.15 | 100m2 | 0.04
9 | N27P-11-2 | Dolomito skaldos pagrindo ar dangos įrengimas (storis 15 cm , viensluoksnis) k9=1.15 | 100m2 | 0.044
10 | N57P-3101 | Apsauginių šalčiui atsparių kelio pagrindo sluoksnių įrengimas, naudojant savaeigius plentvolius , kai pagrindas smėlio, autogreiderio galia 96 kW (130 AG) k9=1.15 | 100m3 | 0.0066
11 | N11-178 | Elastinė danga, gruntuojant pagrindą ir klijuojant dangą*tekstilinė danga | m2 | 13.7
12 | 88007003 | Tektilinė danga silpnaregių vedimo trasai | m2 | 6.6
13 | 88007004 | Tektilinė danga silpnaregių įspėjamajai dangai | m2 | 7.1
Skyriuje 3
| 4 | Želdynai
1 | N48-79 | Sodinimo vietų medžiams ir krūmams paruoš. rank. būdu II gr.grunte,pridedant iki 25% aug.dirv.,kai žem. gumulas 0,3x0,3m k9=1.15 | 10 vnt. | 0.7
2 | N48-281 | Medžių ir krūmų su žemės gumulu 0,3x0,3m sodinimas k9=1.15 | 10 vnt. | 0.7
4 | N48-263 | Dirvos paruošimas gazonams rank. būdu II gr.grunte, užpilant iki 15cm storio sluoksnį augalinio dirvožemio k9=1.15 | 100m2 | 5.1
5 | N48-266 | Užpilamo augalinio dirvožemio sluoksnio storio 5cm pokyčiui pridėti arba atimti k4=-1.0, k9=1.15 | 100m2 | 5.1
Skyriuje 4
| 5 | Mažoji architektūra
1 | R27P-28-2 | Šiukšliadėžės įrengimas | vnt. | 2
3 | N57P-5141 | Stovų dviračiams statyti montavimas ( vietų skaičius stove 6 vnt) | vnt | 1
Skyriuje 5
| 6 | Žemės darbai
1 | N1P-0701 | Tranšėjų, iškasų ir duobių užpylimas gruntu iš sankasos ekskavatoriumi , kai kaušo talpa 0,40m3 k9=1.15 | 100m3 | 1.95
2 | N48-1 | Sklypo planiravimas mechanizuotu būdu k9=1.15 | 100m2 | 9.75
Skyriuje 6
Viso žiniaraštyje 7
8 Lauko vandentiekio ir nuotekų tinklai
Sąm. | Darbo | Darbų ir išlaidų | Mato | Kiekis | Kaina EUR
eil. | kodas | aprašymai | vnt |  | D.užm. | Medžiagos | Mechanizmai | Iš viso
| 1 | Buitinių nuotekų tinklai F1
1 | N1P-1401 | Žemės darbai, klojant vamzdyną sausuose gruntuose atskiroje tranšėjoje, kai vamzdžio D iki 600mm, neišvežant grunto , kai tranšėjos gylis iki 1,5m k9=1.15 | km | 0.0047
2 | N23-150 | 110 mm skersmens plastmasinių įmovinių vamzdžių montavimas, kai 100 m vamzdyne -17 sandūrų k9=1.15 | 100m | 0.047
3 | 1030-59 | PVC vamzdžiai klasė N 110x3.2x1000 (išor. nuotek.) | vnt | 4.7
4 | N23-195 | Plastmasinio valymo ir inspektavimo kanalizacijos šulinio 315 mm skersmens montavimas k9=1.15 | vnt. | 1
5 | N23P-0204 | Plastikinių ir plastikinių armuotų įmovinių alkūnių, perėjimų, movų, intarpų iki 630 mm skersmens montavimas ( skersmuo 110 mm) k9=1.15 | vnt | 2
6 | 88008001 | Universali jungtis d110 | vnt | 2
7 | N23-1 | Smėlio pagrindo po vamzdynais įrengimas k9=1.15 | m3 | 1.32
8 | N22P-0908 | Komunikacijų žymėjimo ženklų ant stulpelių įrengimas , kai stulpeliai metaliniai | vnt | 1
9 | N23P-0402 | Plastikinių vamzdžių vamzdynų iki 630 mm skersmens hidraulinis bandymas ( vamzdžių skersmuo 110 mm) k9=1.15 | 100m | 0.047
10 | N22P-0705 | Vamzdynų iki 400 mm skersmens praplovimas be dezinfekcijos , kai vamzdžių skersmuo 100 mm k9=1.15 | 100m | 0.047
Skyriuje 1
| 2 | Lietaus nuotekų tinklai L1
1 | N1P-1401 | Žemės darbai, klojant vamzdyną sausuose gruntuose atskiroje tranšėjoje, kai vamzdžio D iki 600mm, neišvežant grunto , kai tranšėjos gylis daugiau 1,5m iki 2,0 m k9=1.15 | km | 0.0865
2 | N23-150 | 110 mm skersmens plastmasinių įmovinių vamzdžių montavimas, kai 100 m vamzdyne -17 sandūrų k9=1.15 | 100m | 0.17
3 | N23-152 | 200 mm skersmens plastmasinių įmovinių vamzdžių montavimas, kai 100 m vamzdyne -17 sandūrų k9=1.15 | 100m | 0.03
4 | N22P-0513 | Plastikinių vamzdžių įtraukimas į dėklus , kai įtraukiamų vamzdžių skersmuo 75-110 mm k9=1.15 | m | 3
5 | N23-152 | 200 mm skersmens plastmasinių įmovinių vamzdžių montavimas, kai 100 m vamzdyne -17 sandūrų k9=1.15 | 100m | 0.695
6 | 1030-59 | PVC vamzdžiai klasė N 110x3.2x1000 (išor. nuotek.) | vnt. | 17
7 | 1031-18 | PVC vamzdžiai klasė N 200x4.9x3000 (išor. nuotek.) | vnt | 1
8 | 1031-19 | PVC vamzdžiai klasė N 200x4.9x6000 (išor. nuotek.) | vnt | 11.6
9 | N23P-0204 | Plastikinių ir plastikinių armuotų įmovinių alkūnių, perėjimų, movų, intarpų iki 630 mm skersmens montavimas ( skersmuo 110 mm) k9=1.15 | vnt | 2
10 | N23P-0204 | Plastikinių ir plastikinių armuotų įmovinių alkūnių, perėjimų, movų, intarpų iki 630 mm skersmens montavimas (skersmuo 200 mm) k9=1.15 | vnt | 7
11 | 88008001 | Universali jungtis d110 | vnt | 2
12 | 88008002 | Universali jungtis d200 | vnt | 7
13 | N23-198 | Plastmasinio lietaus kanalizacijos šulinio 315 mm skersmens montavimas k9=1.15 | vnt. | 2
14 | N23-199 | Plastmasinio lietaus kanalizacijos šulinio 425 mm skersmens montavimas k9=1.15 | vnt. | 3
15 | N23-1 | Smėlio pagrindo po vamzdynais įrengimas k9=1.15 | m3 | 24
16 | N22P-0908 | Komunikacijų žymėjimo ženklų ant stulpelių įrengimas , kai stulpeliai metaliniai | vnt | 5
17 | N23P-0402 | Plastikinių vamzdžių vamzdynų iki 630 mm skersmens hidraulinis bandymas ( vamzdžių skersmuo 110 mm) k9=1.15 | 100m | 0.17
18 | N23P-0402 | Plastikinių vamzdžių vamzdynų iki 630 mm skersmens hidraulinis bandymas (vamzdžių skersmuo 200 mm) k9=1.15 | 100m | 0.695
19 | N22P-0705 | Vamzdynų iki 400 mm skersmens praplovimas be dezinfekcijos , kai vamzdžių skersmuo 100 mm k9=1.15 | 100m | 0.17
20 | N22P-0705 | Vamzdynų iki 400 mm skersmens praplovimas be dezinfekcijos , kai vamzdžių skersmuo 200 mm k9=1.15 | 100m | 0.695
21 | N23P-0706 | Paviršinio vandens surinkimo sistemos papildomų elementų montavimas ( vandens surinkimo šulinėliai) k9=1.15 | vnt | 2
Skyriuje 2
Viso žiniaraštyje 8
9 Kondicionavimas
Sąm. | Darbo | Darbų ir išlaidų | Mato | Kiekis | Kaina EUR
eil. | kodas | aprašymai | vnt |  | D.užm. | Medžiagos | Mechanizmai | Iš viso
| 1 | Montavimo darbai ir medžiagos
1 | N20-965 | Kondicionieriaus vidinio sieninio agregato, kurio šaldymo galia iki 7 kW, montavimas | vnt | 9
2 | N20P-0802 | Kondicionierių vidinių lubinių agregatų montavimas , kai agregato šaldymo galia iki 5kW | vnt | 1
3 | N20P-0802 | Kondicionierių vidinių lubinių agregatų montavimas , kai agregato šaldymo galia daugiau 7 kW iki 10 kW | vnt | 1
4 | N20-981 | Kondicionieriaus išorinio agregato, kurio šald. galia 10,1 - 15 kW, montavimas ant stogo, tvirtinant prie k-jų | vnt | 2
10 | N16P-0401 | Vandentiekio, šildymo vamzdynų iš varinių vamzdžių tiesimas, tvirtinant prie konstrukcijų ( vamzdžio išorinis skersmuo iki 22 mm) | m | 204
11 | 88005010 | Varinis vamzdelis Ø15,9 su kaučiukinės izoliacijos sluoksniu 9 mm | m | 102
12 | 88005008 | Varinis vamzdelis Ø9,52 su kaučiukinės izoliacijos sluoksniu 9 mm | m | 102
13 | N16P-0201 | Vandentiekio, šildymo ir suspausto oro vamzdynų iš plastikinių vamzdžių tiesimas, tvirtinant prie konstrukcijų ( vamzdžio išorinis skersmuo iki 32 mm) | m | 40
14 | 88009006 | Plastikinis vamzdis kondensato nuvedimui d20 | m | 4
15 | 88009007 | Plastikinis vamzdis kondensato nuvedimui d16 | m | 36
16 | R61P-2635 | Sifonų montavimas | vnt | 2
17 | 88009008 | Hidraulinis kondensato uždoris-sifonas su potinkine dėžute | vnt | 2
18 | N46-91 | Horizontalių skylių gręžimas deimantiniais grąžtais g/b konstr.,kai skylės D iki 100 mm k8=1.17 | 100vnt | 0.02
19 | N16P-1101 | Vidaus nuotekų plastikinių skirstomųjų vamzdynų ir stovų vamzdžių montavimas , kai nominalusis vidinis skersmuo iki 110 mm (m vamzdyno) | m | 6
20 | 1030-59 | PVC vamzdžiai klasė N 110x3.2x1000 (išor. nuotek.) | vnt | 6
21 | 88009009 | Plastikinis perėjimo mazgas per pastato išorinę sieną, su prilydomąja hidroizoliacija d?110mm | vnt | 2
22 | N16P-1403 | Vamzdynų įvadų (išvadų) hermetizavimas elastinėmis sandarinančiomis membranomis | vnt | 2
23 | D3-93 | Oro kondicionavimo sistemos su atskiru aušintuvu ir 2 vid. agregat. derinimas,kai sistemos šaldymo galia iki 25 kW | vnt | 2
24 | D3-94 | Už kiekvieną papildomą vidinį agregatą sistemoje prie normatyvo D3-93 pridėti arba atimti | vnt | 7
Skyriuje 1
Viso žiniaraštyje 9
10 Vėsinimas
Sąm. | Darbo | Darbų ir išlaidų | Mato | Kiekis | Kaina EUR
eil. | kodas | aprašymai | vnt |  | D.užm. | Medžiagos | Mechanizmai | Iš viso
| 1 | OTŠ- 1 sistema
1 | N20-993 | Vėdinimo ir oro kond. agregato arba agregato blokų daugiau 0,3 iki 0,5 t masės montavimas, naudojant maž.mech. priemones | vnt. | 1
3 | N20P-0314 | 900 mm ilgio apvalių triukšmo slopintuvų montavimas ortakiuose , kai slopintuvo vidaus skersmuo daugiau 200 mm iki 315 mm | vnt | 4
4 | 1086-44 | Triukšmo slopintuvai TSA-315, L-900 | vnt | 4
5 | N20-506 | Įvairių tipų plieninių štampuotų žaliuzi grotelių, kurių plotas iki 0,25m2 šviesoje, montavimas k8=1.02 | vnt. | 1
6 | 88010003 | Lauko oro paėmimo grotos su apsauginiu tinkleliu 500X400(h)mm | vnt | 1
7 | N20-610 | Vėd.šachtų mazgų UP-1; UP-2; UP-3 su vamzdigaliu, kurių D nuo 200mm iki 315mm, montavimas | vnt. | 1
8 | 88010004 | Oro šalinimo stogelis, su perėjimo mazgu per šlaitinį stogą, su apsauginiu tinkleliu nuo vabzdžių ir graužikų, ø315mm | vnt | 1
9 | N20-946 | Oro užuolaidų iki 10 kg masės mažoms durims ir angoms montavimas | vnt | 1
11 | N20P-0201 | Vožtuvų, sklendžių, užkaišų montavimas apvaliuose ortakiuose , kai jungties skersmuo iki 160 mm | vnt | 0
12 | N20P-0201 | Vožtuvų, sklendžių, užkaišų montavimas apvaliuose ortakiuose , kai jungties skersmuo daugiau 160 mm iki 315 mm | vnt | 52
13 | 1082-130 | Ugnies vožtuvas EI 120 CX5-100 | vnt | 2
14 | 1082-134 | Ugnies vožtuvas EI 120 CX5-250 | vnt | 2
15 | 1082-135 | Ugnies vožtuvas EI 120 CX5-315 | vnt | 5
16 | 88010006 | Oro kiekio reguliavimo – atjungimo vožtuvas, Ø100mm | vnt | 30
17 | 88010007 | Oro kiekio reguliavimo – atjungimo vožtuvas, Ø125mm | vnt | 3
18 | 88010008 | Oro kiekio reguliavimo – atjungimo vožtuvas, Ø160 | vnt | 8
19 | 88010009 | Oro kiekio reguliavimo – atjungimo vožtuvas, Ø250 | vnt | 2
20 | N20P-0207 | Difuzorių montavimas , kai jungties skersmuo iki 160 mm | vnt | 41
21 | 1082-81 | Difuzoriai DVS/P-DVS 100 | vnt | 18
22 | 1082-82 | Difuzoriai DVS/P-DVS 125 | vnt | 7
23 | 1082-83 | Difuzoriai DVS/P-DVS 160 | vnt | 16
24 | N20-506 | Įvairių tipų plieninių štampuotų žaliuzi grotelių, kurių plotas iki 0,25m2 šviesoje, montavimas k8=1.02 | vnt. | 1
25 | 88010010 | Reguliuojamos sieninės 150x200(h)mm ventiliacijos grotelės su horizontaliais sparneliais, su perėjimo mazgu iš apvalaus diametro į stačiakampį, L=60m/³h | vnt | 1
26 | N20P-0101 | Plieninių apvalių užlankinių ortakių tiesių dalių montavimas , kai ortakio skersmuo daugiau 160 mm iki 315 mm | m | 68
27 | N20P-0101 | Plieninių apvalių užlankinių ortakių tiesių dalių montavimas , kai ortakio skersmuo iki 160 mm | m | 182
28 | 1072-26 | Spiraliniai ortakiai OSL 100, L-3000 | m | 130
29 | 1072-27 | Spiraliniai ortakiai OSL 125, L-3000 | m | 15
30 | 1072-29 | Spiraliniai ortakiai OSL 160, L-3000 | m | 37
31 | 1072-31 | Spiraliniai ortakiai OSL 200, L-3000 | m | 11
32 | 1072-33 | Spiraliniai ortakiai OSL 250, L-3000 | m | 12
33 | 1072-35 | Spiraliniai ortakiai OSB 315, L-3000 | m | 45
34 | N26P-0101 | Vamzdyno vamzdžių izoliavimas folija padengtais kevalais , kai vamzdžio išorinis skersmuo 250-324 mm | 100m | 0.21
35 | N26P-0101 | Vamzdyno vamzdžių izoliavimas folija padengtais kevalais, kai vamzdžio išorinis skersmuo 250-324 mm | 100m | 0.27
36 | N26P-0101 | Vamzdyno vamzdžių izoliavimas folija padengtais kevalais, kai vamzdžio išorinis skersmuo 133-219 mm | 100m | 0.27
37 | N26P-0101 | Vamzdyno vamzdžių izoliavimas folija padengtais kevalais, kai vamzdžio išorinis skersmuo 60-114 mm | 100m | 0.9
38 | 897-270 | Paroc' vamzdžių kevalai AE, vamzd. diam. 315mm, izoliac. storis 50mm | m | 21
39 | 897-266 | Kevalai Paroc Hvac Section AluCoat T, izoliac. diam. 250mm, storis 50mm | m | 6
40 | 897-261 | Kevalai Paroc Hvac Section AluCoat T, izoliac. diam. 200mm, storis 50mm | m | 8
41 | 897-255 | Kevalai Paroc Hvac Section AluCoat T, izoliac. diam. 160mm, storis 50mm | m | 19
42 | 897-243 | Kevalai Paroc Hvac Section AluCoat T, izoliac. diam. 125mm, storis 50mm | m | 6
43 | 897-231 | Kevalai Paroc Hvac Section AluCoat T, izoliac. diam. 100mm, storis 50mm | m | 84
44 | N26P-0105 | Vamzdyno vamzdžių izoliavimas porėtais sintetinio kaučiuko kevalais , kai vamzdžio išorinis skersmuo 200-250-315 mm | 100m | 0.12
45 | N26P-0105 | Vamzdyno vamzdžių izoliavimas porėtais sintetinio kaučiuko kevalais , kai vamzdžio išorinis skersmuo 125-160 mm | 100m | 0.27
46 | N26P-0105 | Vamzdyno vamzdžių izoliavimas porėtais sintetinio kaučiuko kevalais , kai vamzdžio išorinis skersmuo 60-114 mm | 100m | 0.55
47 | N20-676 | Padėklų rėmų, kurių masė iki 100kg, montavimas*metalas ortakių ir įrengimų tvirtinimui k8=1.02 | 100kg | 0.4
48 | 60 | Metalinės konstrukcijos | t | 0.04
49 | D3-34 | Ventiliacijos sistemos derinimas, kai sistemoje 6-10 oro tiekimo taškų | vnt | 1
Skyriuje 1
| 2 | OT- 1 sistema
1 | N20-993 | Vėdinimo ir oro kond. agregato arba agregato blokų daugiau 0,3 iki 0,5 t masės montavimas, naudojant maž.mech. priemones | vnt. | 1
3 | N20P-0314 | 900 mm ilgio apvalių triukšmo slopintuvų montavimas ortakiuose , kai slopintuvo vidaus skersmuo daugiau 200 mm iki 315 mm | vnt | 2
4 | 1086-43 | Triukšmo slopintuvai TSA-250, L-900 | vnt | 2
5 | N20-509 | Įvairių tipų plieninių štampuotų žaliuzi grotelių, kurių plotas iki 2,25m2 šviesoje, montavimas k8=1.02 | vnt. | 1
6 | 88010012 | Lauko oro paėmimo grotos su apsauginiu tinkleliu 500X400(h)mm | vnt | 1
7 | N20-946 | Oro užuolaidų iki 10 kg masės mažoms durims ir angoms montavimas | vnt | 1
9 | N20P-0201 | Vožtuvų, sklendžių, užkaišų montavimas apvaliuose ortakiuose , kai jungties skersmuo daugiau 160 mm iki 315 mm | vnt | 5
10 | 1082-134 | Ugnies vožtuvas EI 120 CX5-250 | vnt | 3
11 | 88010014 | Oro kiekio reguliavimo – atjungimo vožtuvas, Ø200 | vnt | 2
12 | N20-508 | Įvairių tipų plieninių štampuotų žaliuzi grotelių, kurių plotas iki 1,5m2 šviesoje, montavimas k8=1.02 | vnt. | 2
13 | 88010015 | Reguliuojamos sieninės 400x300(h)mm ventiliacijos grotelės su horizontaliais sparneliais, su perėjimo mazgu iš apvalaus diametro į stačiakampį | vnt | 2
14 | N20P-0101 | Plieninių apvalių užlankinių ortakių tiesių dalių montavimas , kai ortakio skersmuo daugiau 160 mm iki 315 mm | m | 17
15 | 1072-31 | Spiraliniai ortakiai OSL 200, L-3000 | m | 4
16 | 1072-33 | Spiraliniai ortakiai OSL 250, L-3000 | m | 13
17 | N26P-0101 | Vamzdyno vamzdžių izoliavimas folija padengtais kevalais , kai vamzdžio išorinis skersmuo 250-324 mm | 100m | 0.13
18 | N20-676 | Padėklų rėmų, kurių masė iki 100kg, montavimas*metalas ortakių ir įrengimų tvirtinimui k8=1.02 | 100kg | 0.12
19 | 60 | Metalinės konstrukcijos | t | 0.012
20 | D3-41 | Ventiliacijos sistemos su oro kondicionavimu derinimas, kai sistemoje iki 5 oro tiekimo taškų | vnt | 1
Skyriuje 2
Viso žiniaraštyje 10