## Sheet1
VIEŠOJO PAVILJONO (ADMINISTRACINĖS PASKIRTIES) SU AUTOMOBILIŲ SAUGYKLA M.K. ČIURLIONIO G.25, KAUNAS STATYBOS PROJEKTAS
PROCESŲ VALDYMO IR AUTOMATIZAVIMO (PVA) KIEKIAI LAIDA - 0
Pozicija, eil. Nr. | Pavadinimas ir techninės charakteristikos | TS nuoroda | Mato vnt. | Kiekis | Kaina, Eur be PVM
[5 empty] | Vieneto kaina | Iš viso
1. Automatizavimo priemonės ir prietaisai šilumos punktui:
1 | Programuojamas valdiklis-procesorius 5AI / 2AO / 2DI / 2DO | TS-1 | Kompl. | 1
2 | Programa valdikliui | TS-1 |  | 1
3 | LCD ekranas valdikliui | TS-1 | Vnt. | 1
4 | Lauko oro temperatūros daviklis | TS-2 | Vnt. | 1
5 | Vandens temperatūros jutiklis (NTC 1,8) | TS-3 | Vnt. | 3
6 | Greitaeigis temperatūros jutiklis (NTC 1,8) | TS-3a | Vnt. | 1
7 | Vožtuvo pavara (valdymas 0-10V, maitinimas ~24V, derinti su vožtuvu) | TS-4 | Vnt. | 2
8 | Slėgio relė | TS-8 | Vnt. | 1
2. Automatikos skydai
9 | Valdymo automatikos skydas VAS-ŠP | TS-5 | Vnt. | 1
3. Montavimo medžiagos
10 | Sujungimų dėžutė | TS-6 | Vnt. | 5
11 | Kabelių montavimo kanalas (50x50) | TS-6 | m | 20
12 | PVC vamzdis d20 | TS-6 | m | 95
13 | PVC gofra d25 | TS-6 | m | 200
14 | Metalinės konstrukcijos | TS-6 | Kg | 5
15 | Kabelių žymėjimo etiketė (19x19 mm, balta) | TS-6 | 100 vnt | 1
16 | Dirželis kabeliams suveržti (100mm x 2,5mm) | TS-6 | 100 vnt | 1
17 | Laidų antgaliai | TS-6 | 100 vnt | 1
4. Kabeliai
18 | Kabelis Cu 2x0.75 ekr. mm2 Cca | TS-7 | m | 100
19 | Vytos poros kabelis Cu 1x2x0,8 mm2 Cca | TS-7 | m | 50
20 | Kabelis Cu 2x0.75 mm2 Cca | TS-7 | m | 25
21 | Kabelis Cu 4x0.75 mm2 Cca | TS-7 | m | 70
22 | Kabelis Cu 3x1.5 mm2 Cca | TS-7 | m | 50
23 | Kabelis Cu 6x0,75 mm2 Cca | TS-7 | m | 50
Iš viso žiniaraštyje be PVM
Pridėtinės vertės mokestis, 21 proc.
Iš viso žiniaraštyje su PVM
PASTABOS:
1. | Prašome užpildytus darbų kiekių žiniaraščius pateikti excel formatu, nekeičiant nurodytų darbų apibūdinimų (techninių specifikacijų), mato vienetų ir kiekių. Rekomenduojama įkainius ir kainas įrašyti apvalinant dviem skaitmenimis po kablelio, nekeičiant įkainių ir kainos stulpeliuose įvestų apvalinimo nustatymų, o žiniaraštį užpildžius – pasitikrinti ar nėra padarytų aritmetinių klaidų.
2. | Visų medžiagų sąnaudos turi būti vertinamos su pilnų darbų / įgyvendinimo / atlikimo įkainiu. Atskiras darbų kiekių žiniaraštis nebus pateikiamas.