## Sheet1
VIEŠOJO PAVILJONO (administracinės paskirties pastato) SU AUTOMOBILIŲ SAUGYKLA M.K. ČIURLIONIO G.25, KAUNE STATYBOS PROJEKTAS
SKLYPO PLANO DALIES (SP) KIEKIAI LAIDA - 0
Pozicija, eil. Nr. | Pavadinimas ir techninės charakteristikos | Žymuo ir TCH | Mato vnt. | Kiekis | Kaina, Eur be PVM |  | Pastabos
[5 empty] | Vieneto kaina | Iš viso
I | Ardymo darbai | TS1
1.1. | Asfalto dangos ardymas (Esama aikštė Un.Nr.4400-4201-7129) |  | m3 | 403 |  |  | h-0,1 m
1.2. | Betono trinkelių dangos ardymas (Esama aikštė Un.Nr.4400-4201-7129) |  | m3 | 11 |  |  | h-0,1 m
1.3 | Klinkerio trinkelių dangos ardymas (Esama aikštė Un.Nr.4400-4201-7129) |  | m3 | 140 |  |  | h-0,1 m
II | Žemės darbai | TS2
2.1 | Iškasos iš dangų lovių |  | m3 | 1345 |  |  | h-0,56 m, 0,65 m
2.2 | Iškasos iš pastato rūsio |  | m3 | 9500
III | Dangų įrengimas | TS 3
3.1.1 | Betono danga (rekonstruojama aikštė Un.Nr.4400-4201-7129 (po automobilių dalimi: 1.A1 Takas, 5.1.B.Renginių aikštė, 5.1.C.Mainų aikštė, 5.1.P1.Automobilių stovėjimo aikštelė) | Bet11 TSK-38,39 |  |  |  |  | 501,0 Betono dangos ST1 virš rūsio kiekis duoti SA
3.1.1.1. | Danga – lietas betonas, t=210mm C35/45-XC4, XD3, XF4, XR2, XM1, su technologinėmis siūlėmis, brauktas Neaustinė geotekstilė | TS 3.1 | m² | 1055
3.1.1.2. | Apsauginis šalčiui atsparus sluoksnis Ev2≥100, t=440 mm | TS 3.1.4. | m² | 1055
3.1.1.3. | Kvalifikuotas gruntų pagerinimas Ev2≥70, t=250 mm Neaustinė geotekstilė |  | m² | 1055
3.1.2 | Betono danga (rekonstruojama aikštė Un.Nr.4400-4201-7129 (po pėsčiųjų dalimi 5.1.A2 Takas, 5.1.C.Mainų aikštė) | Bet12 TSK-38,39
3.1.2.1. | Danga – lietas betonas, t=80mm C35/45-XC4, XD3, XF4, XR2, XM1, su technologinėmis siūlėmis, brauktas Neaustinė geotekstilė | TS 3.1 | m² | 710
3.1.2.2. | Skaldos pagrindo sluoksnis Ev2≥100, t=150 mm | TS 3.1.3. | m² | 710
3.1.2.3. | Apsauginis šalčiui atsparus sluoksnis Ev2≥80, t=320 mm | TS 3.1.4. | m² | 710
3.1.2.4. | Esama sankasa Ev2≥30 Neaustinė geotekstilė |  | m² | 710
3.2. | Betono plytelių danga (M.K.Čiurlionio g.) | Bet2 TS3.2. |  |  |  |  | Už sklypo ribos
3.2.1. | Betono C20/25 plytelės, 500x500, t=70 mm | TS 3.2.1. | m² | 4
3.2.2. | Atsijos, t=30 mm |  | m² | 4
3.2.3. | Skaldos pagrindo sluoksnis Ev2≥100, t=150 mm | TS 3.1.3. | m² | 4
3.2.4. | Apsauginis šalčiui atsparus sluoksnis Ev2≥80, t=300 mm | TS 3.1.4. | m² | 4
3.2.5. | Esama sankasa Ev2≥30 Neaustinė geotekstilė |  | m² | 4
3.3. | Keraminių trinkelių danga (rekonstruojama aikštė Un.Nr.4400-4201-7129 5.1.C.Mainų aikštė) | Ket1 TS3.3.
3.3.1. | Keraminės trinkelės, 200x100, t=80 mm | TS 3.3.1. | m2 | 235
3.3.2. | Atsijos, t=30 mm |  | m2 | 235
3.3.3. | Skaldos pagrindo sluoksnis Ev2≥100, t=150 mm | TS 3.1.3. | m2 | 235
3.3.4. | Apsauginis šalčiui atsparus sluoksnis Ev2≥80, t=290 mm | TS 3.1.4. | m2 | 235
3.3.5. | Esama sankasa Ev2≥30 Neaustinė geotekstilė |  | m2 | 235
3.4. | Asfalto danga (rekonstruojama aikštė Un.Nr.4400-4201-7129 5.1.Pį. Įvaža į pož.automobilių saugyklą) | Asf1 TS 3.4. |  |  |  |  | Iš 347 m2 12 m2 yra už sklypo ribos
3.4.1. | Asfaltas AC 11 VN t=40 mm, asfalto pagrindas AC22 PN t=80 mm | TS 3.4.1. | m2 | 347
3.4.2. | Skaldos pagrindo sluoksnis Ev2≥120, t=200 mm | TS 3.1.3. | m2 | 347
3.4.3. | Apsauginis šalčiui atsparus sluoksnis Ev2≥80, t=330 mm | TS 3.1.4. | m2 | 347
3.4.4. | Kvalifikuotas gruntų pagerinimas Ev2≥70, t=250 mm Neaustinė geotekstilė |  | m2 | 347
3.4.5. | Betoninė detalė 1,0x0,15x7,0 m |  | m3 | 1.05
3.5. | Gruntinė danga (rekonstruojama aikštė Un.Nr.4400-4201-7129 5.1.A1 Takas) | Gru.1 TS3.3.
3.5.1. | Danga – Granitinė skalda, frakcija 12mm-20mm, t=80 mm tinklas |  | m2 | 47
3.5.2. | Neaustinė geotekstilė |  | m2 | 47
3.5.3. | Apsauginis šalčiui atsparus sluoksnis Ev2≥80, t=300 mm | TS 3.1.4. | m2 | 47
3.5.4. | Esama sankasa Ev2≥30 Neaustinė geotekstilė |  | m2 | 47
3.6. | Metaliniai kelio bortai | Bk1
3.6.1. | Metaliniai kelio bortai 10x300(h) mm | TS 3.5 | m | 600
3.6.2. | Cemento /smėlio pagalvė |  | m | 600
3.7. | Betoniniai kelio bortai | Bk2
3.7.1. | Betoniniai C20/25 kelio bortai 150X300(h) mm Betoniniai C20/25 lenkti bortai | TS 3.6. | m | 90
3.7.2. | Cemento /smėlio pagalvė |  | m | 90
IV | Statiniai | TS 4
4.1. | Lauko amfiteatras 5.2. Amfiteatro medžio lentų danga | Med1
4.1.1. | Danga –Termomedienos lentos 117x5000x26 mm su 5-7 mm tarpais | TS 4.1 | m2 | 13
4.1.2. | Vertikalioms plokštumoms 140x5000x26 mm antipirenuotos, alyvuotos |  | m2 | 13
4.1.3. | Pakopos 1200x500x150 mm, 10 vnt. |  | m2 | 13
4.1.4. | Gulekšniai -sijos termomedienos medžio tašas 60x40 mm, kas 450mm, slėptas tvirtinimas |  | m2 | 13
4.1.5. | Reguliuojamos atramos – pjedestalai 3-3,5 vnt/m2 |  | m2 | 13
4.1.6. | Pagrindas eksploatuojamas stogas ST2/1, ST2/1* žr SK, SA dalis
4.2. | Estrada stoginė 5.3. 4,6x9,1x4,0 (h) mm | TS 4.2 TSK80
4.2.1. | Statramščiai plieno profilis HEB160 S355, dažyta pagal RAL, tvirtinimas ankeriais į Bet1 |  | t | 1
4.2.2. | Jungimosi detalės plienas S355 |  | t | 1
4.2.3. | Kesonas kllijuoto medžio (apdaila dažylė) , h- max 400 mm, GL28h tvirtinimas įleistomis plieno detalėmis |  | m3 | 2
4.2.5. | Grebėstai iš termo medienos 42x42 kas 500 mm |  | m2 | 45
4.2.6. | Stogo danga skaidrus monolitinis polikarbonato lakštas t-10 |  | m2 | 45
4.2.7. | Grindys, žr. poz.Betono danga Bet1 poz.3.1.1
4.3. | Kilnojami lauko paviljonai 5.4 | TS 4.3 | vnt | 1 |  |  | Vidaus apdaila ir įranga žr. SP Technines specifikacijos ir Komercinį pasiūlymą.
F PK -1 3,0x6,0x3,0 m (h) 6 vnt sublokuoti veidrodiškai ir su tarpais į vieną 6,7x21,0x3,0 m (h)
Plieno karkasas, apšiltinimas, dengta PVC lakštu
vitrinos aliuminio profilių pagal RAL, dviejų stiklų paketas
lauko apdaila ir stogelis konsolė termomedienos tvorelė su durimis iš termomedienos
Stogo danga skaidrus monolitinis polikarbonato lakštas t-10
4.4. | Kilnojami lauko paviljonai 5.5 | TS 4.3 | vnt | 1 |  |  | Vidaus apdaila ir įranga žr. SP Technines specifikacijos ir Komercinį pasiūlymą.
F PK -2 4,5x3,0x3,0 m (h) 9 vnt sublokuoti veidrodiškai ir su tarpais į vieną 5,2x36,0x3,0 m (h)
Plieno karkasas, apšiltinimas, dengta PVC lakštu,
vitrinos aliuminio profilių pagal RAL, dviejų stiklų paketas
lauko apdaila ir stogelis konsolė termomedienos tvorelė su durimis iš termomedienos
Stogo danga skaidrus monolitinis polikarbonato lakštas t-10
4.5. | Kilnojami lauko prekystaliai | TS 4.4 | vnt. | 9
6,0x6,0x1,0 (h) segmentai
Jūrinės plokštės karkasas, išorės apdaila termomedienos lentos,vidinėje pusėje spintelės
su vienu rakinamu segmentu iš jūrinės faneros (atsparios drėgmei) plokščių.
Komplektuojama su Lauko skėčiais 6,0x6,0x3,0 m (h)
Metalinis karkasas, staibili 1 atrama, valdymas.
V | Atraminės sienutės | TS 5
5.1.1 | Atraminės sienutės monolitinio C30/37 betono, max 24,0 m, h-1,1 m | As1 TSK34 | m3 | 16,6
5.1.2. | Armatūra B500B, įdėtinės detalės S355 | TSK33 | t | 1,6
5.2.1 | Atraminės sienutės monolitinio C30/37 betono, max 14,0 m, h-1,6 m | As2 TSK34 | m3 | 7,2
5.2.2. | Armatūra B500B, įdėtinės detalės S355 | TSK33 | t | 0,9
5.3.1. | Laiptai monolitinio C30/37 betono, pakopos 0,6x1,2, h-0,15 m, aikštelės 1,2x1,2, h-0,15 m | LL1 TSK34 | m3 | 2,2
5.3.2. | Armatūra B500B, įdėtinės detalės S355 | TSK33 | t | 0,3
5.4. | Laiptai surenkami C20/25 betono pakopų gaminiai 0,3x1,5 m,h- 0,15 m | LL2 | vnt | 9
VI | Turėklai | TS 6
6.1 | Metaliniai turėklai 900 mm(h) | Tv1
6.1.2. | Statramsčiai - metalo profilliai 60x20x4 mm, gruntuoti dažyti milteliniais dažais RAL | TS 6 | m | 34
6.1.3. | rėmas – porankis metalo profiliai 60x20x4 mm, tvirtinimas į atraminę sienutę įleistomis į detalėmis |  | m | 34
6.1.4. | Porankis 600 mm(h) metalo profiliai 60x20x4 mm |  | m | 34
6.2 | Stiklo turėklai 1100 mm(h) +200mm(h) reikalingas tvirtinimui | Tv2 | m2 |  |  |  | 33,0 kiekis SA daly
6.2.1. | Saugus berėmis stiklas (grūdintas laminuotas) t=12mm (6x0,2x6) Tvirtinimas įleistas profilis
VII | Lauko suolai ir kita | TS 7
7.1 | Lauko suolas įėjimo aikštė | Su1 TS 7
| Gabaritai 1,2x4,2, h sėdimos dalies 0,45 m, su atlošu 0,75 | TS 7.1 | vnt | 1
Danga – Keraminės trinkelės, 200x100, t=20 mm
Monolitinio C20/25 betono sienutės ir metalo juostos
7.2 | Šiukšliadėžės | TS 7.2 | vnt | 16
7.3 | Dviračių stovai | Dv1 TS7.3 | vnt | 12
7.4. | Konteineriai |  | vnt | 6
7.5 | Kojų valymo grotelės ACO Vario arba analogas | Lg1 TS7.5 | m2 |  |  |  | kiekis SA daly
Cinkuoto plieno grotelės, akute 9X31mm Polimerbetoninė vonelė
VIII | Želdinimo darbai | TS 8
8.1. | Vejos įrengimas | Ve1
8.1.1. | Veja | TS 8.1 | m2 | 500
8.1.2. | Drenuojančio sluoksnio įrengimas 10 cm virš esamo sutankinto grunto |  | m2 | 500
8.1.3. | Užpilamo humusingo sluoksnio 20 cm storio Laistymas po sėjimo |  | m2 | 500
8.2. | Gėlyno įrengimas | Ge1
8.2.1. | Daugiametės gėlės ir žolės (6/7 vnt. į 1 m2) | TS 8.2 | m2 | 290
8.2.2. | Esamo grunto nukasimas, sandėliavimas, gražinimas |  | m2 | 290
8.2.3. | Drenuojančio sluoksnio įrengimas 10 cm virš esamo sutankinto grunto |  | m2 | 290
8.2.4. | Užpilamo humusingo sluoksnio 40 cm storio Laistymas po sodinimo |  | m2 | 290
8.3. | Vertikalių „žalių“ fasadų įrengimas | TS 8.3 | m |  |  |  | 40,0 kiekis priimtas SA daly
Gebenės ir kiti visžaliai vijokliai, žydintys vijokliai 1 m-2/3 vnt.
Nerūdijančio plieno pakabos, trosai tipo Jacobs sistema
Lauko vazonas corten plieno, apšiltintas, su vandens išbėgimu 0,5x0,5x0,5 mm arba lovys
Drenuojančio sluoksnio įrengimas 10 cm virš esamo sutankinto grunto
Užpilamo humusingo sluoksnio 40 cm storio Laistymas po sodinimo
IX | Kita | TS 9
9.1.1. | Kelio ženklai | TS 9.1 | vnt | 15
9.1.2. | Papildomos horizontalios lentelės |  | vnt | 10
9.2 | Nerūdijančio plieno įspėjamieji ir vedamieji paviršiai (taktilinės sistemos) | TS 9.2 | m | 200
Nerūdijančio plieno juostos ir taškai plotis 300 mm pločio
9.3. | Pakeliamas užtvaras | TS 9.3 | vnt | 2
9.4. | Veidrodžiai | TS 9.4 | vnt | 6
9.5. | Horizontalus ženklinimas (automobilių saugykloje) 120/200mm | TS 9.5 | m | 1200
| Žmonių su negalia automobilių ir elektroautomobilių vietų ženklinimas |  | m2 | 100
9.6. | Parkavimo bortelis (ratų atmušėjas) (automobilių saugykloje) | TS 9.6 | vnt | 58
Iš viso žiniaraštyje be PVM
Pridėtinės vertės mokestis, 21 proc.
Iš viso žiniaraštyje su PVM
PASTABOS:
1. | Prašome užpildytus darbų kiekių žiniaraščius pateikti excel formatu, nekeičiant nurodytų darbų apibūdinimų (techninių specifikacijų), mato vienetų ir kiekių. Rekomenduojama įkainius ir kainas įrašyti apvalinant dviem skaitmenimis po kablelio, nekeičiant įkainių ir kainos stulpeliuose įvestų apvalinimo nustatymų, o žiniaraštį užpildžius – pasitikrinti ar nėra padarytų aritmetinių klaidų.
2. | Visų medžiagų sąnaudos turi būti vertinamos su pilnų darbų / įgyvendinimo / atlikimo įkainiu. Atskiras darbų kiekių žiniaraštis nebus pateikiamas.