## Sheet1
VIEŠOJO PAVILJONO (administracinės paskirties pastato) SU AUTOMOBILIŲ SAUGYKLA M.K. ČIURLIONIO G.25, KAUNE STATYBOS PROJEKTAS
VANDENTIEKIO IR NUOTEKŲ DALIES (VN) KIEKIAI LAIDA - 0
Pozicija, eil. Nr. | Pavadinimas ir techninės charakteristikos | Žymuo ir TCH | Mato vnt. | Kiekis | Kaina, Eur be PVM |  | Pastabos
[5 empty] | Vieneto kaina | Iš viso
Vandentiekio įvadas
1 | ∅75 PE100-RC PN10 SDR17 vandentiekio vamzdžių įrengimas uždaru būdu,su hidrauliniu išbandymu ir dezinfekcija. | TS 2.2.3 | m | 6
2 | Flanšinis adapteris DN100 ketaus vamzdžiui | TS 2 | vnt | 2
3 | Flanšinė sklendė(trumpa) DN100. | TS 2 | vnt | 2
4 | Flanšinis redukc.trišakis DN100-DN65 | TS 2 | vnt | 1
5 | Flanšinė sklendė(trumpa)DN65 | TS 2 | vnt | 1
6 | Flanšinis trišakis DN100 | TS 2 | vnt | 1
7 | Požeminis gaisrinis hidrantas DN100,veleno ilgis 1750mm | TS 2.2.8.2 | vnt | 1
8 | Surenkamo g/b vandentiekio šulinio H-2,5m.įrengimas, d=2000mm su hidroizoliacija,dviejų angų dangčiais (kl.D400) | TS 2.4 | kompl | 1
9 | Prisijungimas prie esamo DN100 vandentiekio tinklo | TS 2.4 | vnt | 1
Lauko nuotekų šalinimo tinklai (F1)
10 | ∅180 PE100-RC PN10 SDR17 nuotekų vamzdžių įrengimas uždaru būdu,su išbandymu, TV diagnostika. | TS 2 | m | 6
11 | Prisijungimas prie esamo KF g/b šulinio.Gylis 2,5m. | TS 2.4 | vnt | 1
Lauko paviršinių nuotekų šalinimo tinklai (L1)
12 | Nuotekų vamzdžių PVC N kl.d250 įrengimas su žemės darbais, išbandymu, TV diagnostika. Gylis 2,5-3,0m. | TS 2 | m | 6
13 | Nuotekų vamzdžių PVC N kl.d160 įrengimas su žemės darbais, išbandymu, TV diagnostika. Gylis 0,7-1,2m. | TS 2 | m | 2
14 | Linijinio vandens surinkimo latako su reviziniu elementu įrengimas aprėminant betonu C20/25. Pilkos spalvos.(Latakas Nr.1) | TS 2.2.7.1 | m | 6,5 |  |  | Aco Drain monobloc RD 150V arba analogas
15 | Linijinio vandens surinkimo latako su reviziniu elementu įrengimas aprėminant betonu C20/25. Pilkos spalvos. 1linija su dugno nuolydžiu (Latakas KL REN) | TS 2.2.7.1 | m | 12 |  |  | Aco Drain monobloc RD 150V arba analogas
16 | Polimerbetonio vandens surinkimo latako su reviziniu elementu ir ner.plieno plyšiniais dangčiais įrengimas aprėminant betonu C20/25. 1linija su dugno nuolydžiu.(Latakas Nr.2) | TS 2.2.7.3 | m | 7,5 |  |  | Aco Drain V100ST arba analogas
17 | Esamų šulinio žiedų (d=1000mm) pritaikymas prie projektinio dangos aukščio. |  | kompl | 5
18 | Prisijungimas prie esamo KL g/b šulinio . | TS 2.4 | vnt | 2
kiti darbai
19 | Esamų šulinių (KF, KL) demontavimas, įskaitant žemės darbus, duobių užvertimą gruntu, statybinio laužo išvežimą iki 15 km atstumu | TS 1 | vnt | 1
Vandens apskaitos mazgas
20 | El.mova PE100 ∅75 | TS 3 | vnt | 2
21 | El.atvamzdis-flanšas PE100 ∅75 | TS 3 | vnt | 2
22 | Flanšas su vid.sriegiu DN65-1 1/2" | TS 3 | vnt | 2
23 | Kalaus ketaus europinio tipo sklendė DN65 PN10(trumpa) | TS 3 | vnt | 2
24 | Šalto vandens skaitiklis Ds40(Q/3-10m³/h)teikia "Kauno vandenys" | TS 3 | vnt | 0
25 | Flanšinis ketinis trišakis DN65. | TS 3 | vnt | 1
26 | Flanšinė ketinė alkūnė DN 65 | TS 3 | vnt | 1
27 | Flanšas su vid.sriegiu DN65-1" | TS 3 | vnt | 1
28 | Rutulinis ventilis DN20 | TS 3 | vnt | 1
29 | Rutulinis ventilis DN15 | TS 3 | vnt | 1
30 | Manometras su čiaupu (Ø 100,DN15;0-10bar) | TS 3 | vnt | 1
31 | Cinkuotas srieginis trišakis 1“ | TS 3 | vnt | 1
32 | Metalinės atramos | TS 3 | kompl | 1
Vidaus nuotekų šalinimo sistema (F1)
33 | PP nuotekų vamzdžiai su fasoninėmis dalimis Ø110(rūsyje) | TS 4 | m | 185
34 | PP nuotekų vamzdžiai su fasoninėmis dalimis Ø75(rūsyje) | TS 4 | m | 152
35 | PP nuotekų vamzdžiai su fasoninėmis dalimis Ø110(antžeminė dalis) | TS 4 | m | 185
36 | PP nuotekų vamzdžiai Ø75(antžeminė dalis) | TS 4 | m | 160
37 | PP nuotekų vamzdžiai su fasoninėmis dalimis Ø50(antžeminė dalis) | TS 4 | m | 55
38 | PP pravala Ø75(rūsyje) | TS 4 | vnt | 19
39 | PP pravala Ø110(rūsyje) | TS 4 | vnt | 16
40 | Trapas su ner.plieno grotelėmis ir sauso tipo sifonu.Pralaidumas 0,8l/s.(WC,valytojos patalpos) | TS 4 | vnt | 11 |  |  | HL5100pr arba analogas
41 | Trapas su ner.plieno grotelėmis ir šiukšlių sieteliu.Pralaidumas 1,8/s. | TS 4 | vnt | 8 |  |  | HL317 arba analogas
42 | Vakum.vožtuvas(alsuoklis) oro srautas 37l/s | TS 4 | vnt | 1 |  |  | HL900N arba analogas
43 | Sistemos bandymas | TS 4 | vnt | 1
44 | Vamzdynų, įrengimų ir fasoninių dalių montavimas | TS 4 | kom | 1
45 | Priešgaisrinis degių vamzdžių sandarinimas kertant pertvaras ir perdangas d75-110 | TS 4 | kompl | 60
Paviršinių nuotekų sistema (L1,L2)
46 | PVC SN8kl nuotekų vamzdžiai su fasoninėmis dalimis Ø250 klojami po grindimis | TS 4 | m | 21
47 | PVC SN8kl nuotekų vamzdžiai su fas.dalimis Ø200 klojami po grindimis | TS 4 | m | 27
48 | PVC SN8kl nuotekų vamzdžiai su fas.dalimis Ø160 klojami po grindimis | TS 4 | m | 83
49 | PVC SN8kl nuotekų vamzdžiai su fas.dalimis Ø110 klojami po grindimis | TS 4 | m | 243
50 | PP nuotekų vamzdžiai su fas.dalimis ir tvirtinimo detalėmis Ø110 | TS 4 | m | 116
51 | Vamzdynų izoliacija(lengvinto politileno) δ=9-13 mm, Dvid: 110 | TS 3 | m | 60
52 | PP nuotekų vamzdžiai su fasoninėmis dalimis ir tvirtinimo detalėmis Ø50(kondensatui) | TS 4 | m | 18
53 | Sifonas kondensatui(OTŠ įrenginiams) | TS 4 | vnt | 6
54 | PP pravala Ø110(rūsyje) | TS 4 | vnt | 8
55 | Pravala/revizijai su hermetišku kamščiu iš PP ir prisukamu ner.pl.dangteliu | TS 4 | vnt | 3 |  |  | HL98 arba analogas
56 | Trapas su ketaus grotelėmis,PP korpusu ir nešmenu krepšeliu (be kvapų uždorio)Pralaidumas 4,2l/s.DN110. | TS 4 | vnt | 6 |  |  | HL616 arba analogas
57 | Atbulinis vožtuvas su uždarymo funkcija d160 | TS 4 | vnt | 2 |  |  | HL710.1 arba analogas
58 | Plastikinio d600 šulinio įrengimas, su C250kl. ket.dangčiu gofruotu šulinio stovu ir dugnu.H-1,4m. | TS 4 | vnt | 2
59 | Polimerbetonio vandens surinkimo latako su reviziniu elementu ir ner.plieno plyšiniais dangčiais įrengimas aprėminant betonu C20/25. (1linija su dugno nuolydžiu) | TS 2.2.7.3 | m | 52,5 |  |  | Aco Drain V100ST arba analogas
60 | Polimerbetonio vandens surinkimo latako su kartu išlietomis grotelėmis C250kl. įrengimas aprėminant betonu C20/25 (20 linijų). | TS 2.2.7.2 | m | 147 |  |  | Aco Multislot 150 arba analogas
61 | Sistemos bandymas | TS 4 | vnt | 2
62 | Vamzdynų, įrengimų ir fasoninių dalių montavimas | TS 4 | kompl | 1
63 | Priešgaisrinis degių vamzdžių sandarinimas kertant pertvaras ir perdangas d75-110 | TS 4 | vnt | 16
Šalto vandentiekio sistema (V1)
64 | ∅75 PE100-RC PN10 SDR17 vandentiekio vamzdžių įrengimas uždaru būdu,su hidrauliniu išbandymu ir dezinfekcija. | TS 2 | m | 72
65 | Plastikiniai lituojami PPR vandentiekio vamzdžiai su fasoninemis dalimis ir tvirtinimais PN16kl Ø50x4,6mm | TS 3 | m | 145 |  |  | RCT FAZER UNI arba analogas
66 | Plastikiniai lituojami PPR vandentiekio vamzdžiai su fasoninemis dalimis ir tvirtinimais PN16kl Ø32x2,9mm | TS 3 | m | 45
67 | Plastikiniai lituojami PPR vandentiekio vamzdžiai su fasoninemis dalimis ir tvirtinimais PN16kl Ø25x2,8mm | TS 3 | m | 160
68 | Plastikiniai lituojami PPR vandentiekio vamzdžiai su fasoninemis dalimis ir tvirtinimais PN16kl Ø20x2,3mm | TS 3 | m | 270
69 | Vamzdynų izoliacija (lengvinto politileno) δ=10 mm, Dvid:50 | TS 3 | m | 145
70 | Vamzdynų izoliacija (lengvinto politileno) δ=10 mm, Dvid:32 | TS 3 | m | 45
71 | Vamzdynų izoliacija (lengvinto politileno) δ=10 mm, Dvid:25 | TS 3 | m | 160
72 | Vamzdynų izoliacija (lengvinto politileno) δ=10 mm, Dvid:20 | TS 3 | m | 270
73 | Sistemos dezinfekcija, praplovimas ir mikrobiologinė analizė | TS 3 | vnt | 1
74 | Sistemos hidraulinis bandymas | TS 3 | vnt | 1
75 | Vamzdynų, įrengimų ir fasoninių dalių montavimas | TS 3 | kompl | 1
Karšto ir cirkuliacinio vandentiekio sistema (T3,T4)
76 | Plastikiniai lituojami PPR vandentiekio vamzdžiai su fasoninemis dalimis ir tvirtinimais PN20kl Ø50x5,6mm | TS 3 | m | 145
77 | Plastikiniai lituojami PPR vandentiekio vamzdžiai su fasoninemis dalimis ir tvirtinimais PN20kl Ø32x3,6mm | TS 3 | m | 165
78 | Plastikiniai lituojami PPR vandentiekio vamzdžiai su fasoninemis dalimis ir tvirtinimais PN20kl Ø25x3,5mm | TS 3 | m | 50
79 | Plastikiniai lituojami PPR vandentiekio vamzdžiai su fasoninemis dalimis ir tvirtinimais PN20kl Ø20x2,8mm | TS 3 | m | 230
80 | Vamzdynų izoliacija(akmens vatos kevalai) δ=30 mm, Dvid:50 | TS 3 | m | 145
81 | Vamzdynų izoliacija(akmens vatos kevalai) δ=30 mm, Dvid:32 | TS 3 | m | 165
82 | Vamzdynų izoliacija(lengvinto politileno) δ=20 mm, Dvid:25 | TS 3 | m | 50
83 | Vamzdynų izoliacija(lengvinto politileno) δ=13mm, Dvid:20 | TS 3 | m | 230
84 | Sistemos dezinfekcija, praplovimas ir mikrobiologinė analizė | TS 3 | vnt | 1
85 | Sistemos hidraulinis bandymas | TS 3 | vnt | 1
86 | Vamzdynų, įrengimų ir fasoninių dalių montavimas | TS 3 | kompl | 1
Bendrai vandentiekio sistemai (V1,V3,T3,T4)
87 | Rutuliniai ventiliai DN40 | TS 3 | vnt | 8
88 | Rutuliniai ventiliai DN32 | TS 3 | vnt
89 | Rutuliniai ventiliai DN25 | TS 3 | vnt | 7
90 | Rutuliniai ventiliai DN20 | TS 3 | vnt | 6
91 | Rutuliniai ventiliai DN15 | TS 3 | vnt | 82
92 | Prietaisiniai ventiliai ½“ | TS 3 | vnt | 46
93 | Chromuotas vamzdelis prietaisų pajungimui | TS 3 | m | 25
94 | Daugiafunkcinis termostatinis balansinis ventilis karšto vandens cirkuliacijai. Nustatymas 35-60ºC, PN10. (k.vand.sistemoms) DN25 | TS 3 | vnt | 2
95 | Laistymo ventilis instaliacinėje dėžutėje su dangčiu DN25 | TS 3 | vnt | 2
Sanitariniai prietaisai
96 | Potinkinis WC komplektas su pakabinamu unitazu ir sėdynė | TS 4.5 | komp | 16
97 | Keramikinis praustuvas 850x470, su sifonu ir senosoriniu vandens maišytuvu | TS 4.5 | vnt | 8
98 | Keramikinis praustuvas 450x200, su sifonu ir senosoriniu vandens maišytuvu | TS 4.5 | vnt | 5
99 | Pastatomas keramikinis viduaras(valytojos patalpa) su sieniniu vandens maišytuvu. | TS 4.5 | vnt | 3
100 | Pakabinama ner.plieno plautuvė(išpiltuvė)su grotelėmis,sifonu,vandens maišytuvu. | TS 4.5 | vnt | 3
Sanitariniai prietaisai neįgaliesiems
101.1 | Potinkinis WC komplektas su pakabinamu unitazu ir sėdynė | TS 4.5 | vnt | 4
101.2 | Lanksti dušo žarna su dušo galvute,maišytuvu | TS 4.5 | vnt | 4
101.3 | Atlenkiami turėklai su alkūnramsčias,kabliai drabužiams | TS 4.5 | vnt | 4
101.4 | Praustuvas su sifonu ir vandens maišytuvu. | TS 4.5 | vnt | 4
Iš viso žiniaraštyje be PVM
Pridėtinės vertės mokestis, 21 proc.
Iš viso žiniaraštyje su PVM
PASTABOS:
1. | Prašome užpildytus darbų kiekių žiniaraščius pateikti excel formatu, nekeičiant nurodytų darbų apibūdinimų (techninių specifikacijų), mato vienetų ir kiekių. Rekomenduojama įkainius ir kainas įrašyti apvalinant dviem skaitmenimis po kablelio, nekeičiant įkainių ir kainos stulpeliuose įvestų apvalinimo nustatymų, o žiniaraštį užpildžius – pasitikrinti ar nėra padarytų aritmetinių klaidų.
2. | Visų medžiagų sąnaudos turi būti vertinamos su pilnų darbų / įgyvendinimo / atlikimo įkainiu. Atskiras darbų kiekių žiniaraštis nebus pateikiamas.