## Sheet1
VIEŠOJO PAVILJONO (administracinės paskirties pastato) SU AUTOMOBILIŲ SAUGYKLA M.K. ČIURLIONIO G.25, KAUNE STATYBOS PROJEKTAS
ŠILDYMO, VĖDINIMO IR ORO KONDICIONAVIMO DALIES (ŠVOK) KIEKIAI LAIDA - 0
Pozicija, eil. Nr. | Pavadinimas ir techninės charakteristikos | Žymuo ir TCH | Mato vnt. | Kiekis | Kaina, Eur be PVM |  | Pastabos
[5 empty] | Vieneto kaina | Iš viso
I. ŠILDYMAS
1. | Oro užuolaida su vandeniniu šildytuvu.Komplekte: vožtuvas su pavara. | TS 1.2 | Kompl. | 6 |  |  | WING W150EC arba analogas
2. | Oro užuolaidos sieninis valdiklis(4 įėjimai) | TS 1.2 | vnt | 4 |  |  | HMI-WING EC WIFI arba analogas
3. | Elektrinis radiatorius su termostatu 1500W 230V galios(techn.patalpom) | TS 4 | vnt | 1 |  |  | AdaxVP12 H,15 KET arba analogas
ŠILUMOS TIEKIMAS Į OTŠ ir OU sistemas
4. | Balansavimo ventilis DN32- kvs 18(m3/h). | TS 1.3.2 | Vnt. | 2
5. | Balansavimo ventilis DN25 kvs 9,5(m3/h) | TS 1.3.2 | Vnt. | 2
6. | Rutulinis ventilis DN40 | TS 1.3.1 | Vnt. | 4
7. | Rutulinis ventilis DN32 | TS 1.3.1 | Vnt. | 4
8. | Rutulinis ventilis DN20 | TS 1.3.1 | Vnt. | 12
9. | Rutulinis ventilis DN15 | TS 1.3.1 | Vnt. | 5
10. | Automatinis oro išleidimo vožtuvas | TS 1.3.3 | Vnt. | 5
11. | Šildymo sistemos vamzdžiai PE-Xa Ø40x3,7 | TS 1.1.1 | m | 165
12. | Šildymo sistemos vamzdžiai PE-Xa Ø32x2,9 | TS 1.1.1 | m | 35
13. | Šildymo sistemos vamzdžiai PE-Xa Ø25 x 2,3 | TS 1.1.1 | m | 95
14. | Lengvinto politileno izoliacija 20mm.storio,Ø40 vamzdžiui | TS 1.5 | m | 165
15. | Lengvinto politileno izoliacija 20mm.storio,Ø32 vamzdžiui | TS 1.5 | m | 35
16. | Lengvinto politileno izoliacija 20mm.storio,Ø25 vamzdžiui | TS 1.5 | m | 80
17. | Plieniniai šildymo sistemos vamzdžiai DN65 | TS 1.1.2 | m | 12
18. | Plieniniai šildymo sistemos vamzdžiai DN40 | TS 1.1.2 | m | 40
19. | Akmens vatos izoliacija su aliuminio folija 30mm.storio,Ø76 vamzdžiui | TS 1.5 | m | 12
20. | Akmens vatos izoliacija su aliuminio folija 30mm.storio,Ø48 vamzdžiui | TS 1.5 | m | 40
21. | Plastikinių vamzdžių fasoninės dalys, tvirtinimai, laikikliai | TS 1.1.1 | kompl | 1
22. | Plieninių vamzdžių fasoninės dalys, tvirtinimai, laikikliai | TS 1.1.2 | kompl | 1
23. | Montavimo medžiagos | TS 1 | kompl | 1
24. | Sistemos balansavimas, hidraulinis ir šiluminis bandymas | TS 1.6 | Sist. | 1
II. VĖDINIMAS
OTŠ-1,OTŠ-2
1. | OTŠ-1 pilnai sukomplektuota oro padavimo - ištraukimo kamera. Rotacinis rekuperatorius 9000m3/h | TS 2.1.1,2 | Kompl. | 1 |  |  | „VTS Clima“ arba analogas
2. | OTŠ-2 pilnai sukomplektuota oro padavimo - ištraukimo kamera. Rotacinis rekuperatorius 9000m3/h | TS 2.1.1,3 | Kompl. | 1 |  |  | „VTS Clima“ arba analogas
3. | Stačiakampis pertvarinis triukšmo slopintuvas, 1985(pl)x973(a)L-1200mm | TS 2.7 | Vnt. | 4
4. | Apvalus triukšmo slopintuvas, 250-50-1200mm | TS 2.7 | Vnt. | 2
5. | Stačiakampė priešgaisrinė sklendė su elektrine pavara 1200x350mm | TS 2.4.2 | Vnt. | 6
6. | Stačiakampė priešgaisrinė sklendė su išsilydančiu elementu 1200x350mm | TS 2.4.2 | Vnt. | 4
7. | Apvali priešgaisrinė sklendė su elektrine pavara Ø630mm | TS 2.4.2 | Vnt. | 3
8. | Apvali priešgaisrinė sklendė su išsilydančiu elementu Ø315mm | TS 2.4.2 | Vnt. | 6
9. | Apvali priešgaisrinė sklendė su išsilydančiu elementu Ø250mm | TS 2.4.2 | Vnt. | 2
10. | Apvali priešgaisrinė sklendė su išsilydančiu elementu Ø125mm | TS 2.4.2 | Vnt. | 2
11. | Reguliavimo sklendė su pavara Ø250mm | TS 2.4.1 | Vnt. | 5
12. | Reguliavimo sklendė Ø250mm | TS 2.4.1 | Vnt. | 42
13. | Reguliavimo sklendė Ø200mm | TS 2.4.1 | Vnt. | 4
14. | Reguliavimo sklendė Ø160mm | TS 2.4.1 | Vnt. | 100
15. | Reguliavimo sklendė Ø125mm | TS 2.4.1 | Vnt. | 2
16. | Aklidangtis su tinkleliu Ø315mm | TS 2.3.4 | Vnt. | 1
17. | Aklidangtis su tinkleliu Ø250mm | TS 2.3.4 | Vnt. | 46
18. | Aklidangtis su tinkleliu Ø125mm | TS 2.3.4 | Vnt. | 4
19. | Srovinis oro tiekimo difuzorius dažytas pagal RAL(derinti DP) Ø250 | TS 2.3.3 | Vnt. | 2 |  |  | Madel KAM-W arba analogas
20. | Srovinis oro tiekimo difuzorius dažytas pagal RAL(derinti DP) Ø160 | TS 2.3.3 | Vnt. | 100 |  |  | Madel KAM-W arba analogas
21. | Cinkuotos skardos ortakis Ø1200mm | TS 2.3.1 | m | 40
22. | Cinkuotos skardos ortakis Ø800mm | TS 2.3.1 | m | 34
23. | Cinkuotos skardos ortakis Ø710mm | TS 2.3.1 | m | 15
24. | Cinkuotos skardos ortakis Ø630mm | TS 2.3.1 | m | 3
25. | Cinkuotos skardos ortakis Ø315mm | TS 2.3.1 | m | 18
26. | Cinkuotos skardos ortakis Ø250mm | TS 2.3.1 | m | 80
27. | Cinkuotos skardos ortakis Ø200mm | TS 2.3.1 | m | 10
28. | Cinkuotos skardos ortakis Ø160mm | TS 2.3.1 | m | 200
29. | Cinkuotos skardos ortakis Ø125mm | TS 2.3.1 | m | 15
30. | Cinkuotos skardos stačiakampis ortakis 1500x800mm | TS 2.3.1 | m | 6
31. | Cinkuotos skardos stačiakampis ortakis 1200x350mm | TS 2.3.1 | m | 112
32. | Cinkuotos skardos stačiakampis ortakis 800x350mm | TS 2.3.1 | m | 149
33. | Cinkuotos skardos stačiakampis ortakis 700x350mm | TS 2.3.1 | m | 133
34. | Antikondesacinė sintetinio kaučiuko izoliacija 12-13mm. | TS 1.5.2 | m2 | 620
35. | Šiluminė izoliacija su aliuminio folija, storis 100 mm | TS 2.6.2 | m2 | 240
36. | Šiluminė izoliacija su aliuminio folija, storis 60 mm | TS 2.6.2 | m2 | 26
37. | Priešgaisrinė izoliacija, EI120 ugniaatsparumo. | TS 2.6.3 | m2 | 4
38. | Priešgaisrinė izoliacija, EI45 ugniaatsparumo. | TS 2.6.3 | m2 | 3
39. | Ortakių fasoninės dalys ir tvirtinimo elementai | TS 2.3.1 | Kompl | 1
40. | Montavimo medžiagos | TS 2.3.1 | Kompl | 1
41. | Vėdinimo sistemos išbandymas ir reguliavimas ir pasų sudarymas | TS 2.8.3 | Sist. | 2
OTŠ-3
42. | Pilnai sukomplektuota oro padavimo - ištraukimo kamera.Plokštelinis(palubinis)rekuperatorius 2160m3/h | TS 2.1.1,4 | Kompl. | 1 |  |  | „VTS Clima“ arba analogas
43. | Kaminėlis ∅355/640mm(oro paėmimui) | TS 2.3.5 | Vnt. | 1 |  |  | KA arba analogas
44. | Konfuzorius ∅355/586mm | TS 2.3.5 | Vnt. | 1 |  |  | KON arba analogas
45. | Stačiakampis pertvarinis triukšmo slopintuvas, 710(pl)x310(a)L-1200mm | TS 2.7 | Vnt. | 2
46. | Apvali priešgaisrinė sklendė su išsilydančiu elementu Ø250mm | TS 2.4.2 | Vnt. | 2
47. | Apvali priešgaisrinė sklendė su išsilydančiu elementu Ø125mm | TS 2.4.2 | Vnt. | 2
48. | Reguliavimo sklendė Ø200mm | TS 2.4.1 | Vnt. | 4
49. | Reguliavimo sklendė Ø125mm | TS 2.4.1 | Vnt. | 26
50. | Aklidangtis su tinkleliu Ø200mm | TS 2.3.4 | Vnt. | 4
51. | Aklidangtis su tinkleliu Ø125mm | TS 2.3.4 | Vnt. | 26
52. | Cinkuotos skardos ortakis Ø355mm | TS 2.3.1 | m | 10
53. | Cinkuotos skardos ortakis Ø250mm | TS 2.3.1 | m | 54
54. | Cinkuotos skardos ortakis Ø200mm | TS 2.3.1 | m | 6
55. | Cinkuotos skardos ortakis Ø160mm | TS 2.3.1 | m | 18
56. | Cinkuotos skardos ortakis Ø125mm | TS 2.3.1 | m | 50
57. | Cinkuotos skardos stačiakampis ortakis 710x310mm | TS 2.3.1 | m | 6
58. | Šiluminė izoliacija su aliuminio folija, storis 60 mm | TS 2.6.2 | m2 | 14
59. | Ortakių fasoninės dalys ir tvirtinimo elementai | TS 2.3.1 | Kompl | 1
60. | Montavimo medžiagos | TS 2.3.1 | Kompl | 1
61. | Vėdinimo sistemos išbandymas ir reguliavimas ir pasų sudarymas | TS 2.8.3 | Sist. | 1
OŠV(1-4)
62. | Stoginis ventiliatorius 1350m3/h prie 240Pa.Komplekte su:triukšmo/šilumos slopintuvas plokščiam stogui,atbulinio oro srauto uždarymo sklendė,transformatorinis 5 greičių reguliatorius. | TS 2.2.1 | Kompl. | 4 |  |  | DVNI 225 E2 30 1 arba analogas
63. | Kaminėlis ∅355/640mm(oro paėmimui) | TS 2.3.5 | Vnt. | 2 |  |  | KA arba analogas
64. | Reguliavimo sklendė su pavara Ø250mm | TS 2.4.1 | Vnt. | 4
65. | Cinkuotos skardos ortakis Ø355mm | TS 2.3.1 | m | 4
66. | Cinkuotos skardos ortakis Ø250mm | TS 2.3.1 | m | 40
67. | Antikondesacinė sintetinio kaučiuko izoliacija 19mm. | TS 1.5.2 | m2 | 40
68. | Ortakių fasoninės dalys ir tvirtinimo elementai | TS 2.3.1 | Kompl | 1
69. | Montavimo medžiagos | TS 2.3.1 | Kompl | 1
70. | Vėdinimo sistemos išbandymas ir reguliavimas | TS 2.8.3 | Sist. | 4
OT(1-4)
71. | Kanalinis ventiliatorius 250m3/h prie 200Pa(OT-1,OT-2) | TS 2.2.3 | vnt | 2 |  |  | RVK 160E2-L arba analogas
72. | Kanalinis ventiliatorius 1670m3/h prie 140Pa(OT-3) | TS 2.2.3 | vnt | 2 |  |  | KD 250 L arba analogas
73. | Kanalinis ventiliatorius 835m3/h prie 210Pa(OT-4) | TS 2.2.3 | vnt | 2 |  |  | RVK 250E2-L arba analogas
74. | Lauko grotelės ∅160 | TS 2.3.2 | Vnt. | 1
75. | Aklidangtis su tinkleliu Ø315mm | TS 2.3.4 | Vnt. | 1
76. | Aklidangtis su tinkleliu Ø250mm | TS 2.3.4 | Vnt. | 1
77. | Aklidangtis su tinkleliu Ø160mm | TS 2.3.4 | Vnt. | 2
78. | Atbulinio oro srauto uždarymo sklendė ∅315 | TS 2.3.1 | Vnt. | 1
79. | Atbulinio oro srauto uždarymo sklendė ∅250 | TS 2.3.1 | Vnt. | 1
80. | Atbulinio oro srauto uždarymo sklendė ∅160 | TS 2.3.1 | Vnt. | 2
81. | Cinkuotos skardos ortakis Ø315mm | TS 2.3.1 | m | 20
82. | Cinkuotos skardos ortakis Ø250mm | TS 2.3.1 | m | 6
83. | Cinkuotos skardos ortakis Ø160mm | TS 2.3.1 | m | 10
84. | Priešgaisrinė izoliacija, EI45 ugniaatsparumo. | TS 2.6.3 | m2 | 6
85. | Vėdinimo sistemos išbandymas ir reguliavimas | TS 2.8.3 | Sist. | 4
DŠ
86. | Kanalinis ventiliatorius(F400kl.)16000m3/h prie 245Pa | TS 2.2.2 | vnt | 3 |  |  | MUB/F062 630D4 arba analogas
87. | Aklidangtis su tinkleliu Ø400mm | TS 2.3.4 | Vnt. | 5
88. | Cinkuotos skardos ortakis Ø1000mm | TS 2.3.1 | m | 48
89. | Cinkuotos skardos ortakis Ø800mm | TS 2.3.1 | m | 9
90. | Cinkuotos skardos ortakis Ø630mm | TS 2.3.1 | m | 50
91. | Cinkuotos skardos ortakis Ø450mm | TS 2.3.1 | m | 6
92. | Gelžbetoniniai beslėgiai vamzdžiaiØ400mm | TS 2.6.3 | m | 10 |  |  | (EN1916)
93. | Vėdinimo sistemos išbandymas ir reguliavimas | TS 2.8.3 | Sist. | 1
OŠ-1,OŠ-2
94. | Buitinis oro šalinimo ventiliatorius d125,110m3/h našumo.Su laikmačiu. | TS 2.2 | Vnt | 2
95. | Kanalinis oro šalinimo ventiliatorius d125,110m3/h našumo.Su laikmačiu. | TS 2.2 | Vnt | 2
96. | Cinkuotos skardos ortakis, Ø125 | TS 2.3.1 | m | 3
97. | Oro išmetimo stogelis, Ø125 | TS 2.3.7 | vnt | 2
98. | Ortakių fasoninės dalys ir tvirtinimo elementai | TS 2.3.1 | Kompl | 1
99. | Montavimo medžiagos | TS 2.3.1 | Kompl | 1
OŠ-3
100. | Kanalinis oro šalinimo ventiliatorius d125,100m3/h prie 100Pa. Komplekte su transformatoriniu 5 greičių reguliatorium. | TS 2.2 | Vnt | 1 |  |  | K 125 M arba analogas
101. | Cinkuotos skardos ortakis, Ø125 | TS 2.3.1 | m | 2
102. | Lauko grotelės, Ø125 | TS 2.3.7 | vnt | 1
103. | Ortakių fasoninės dalys ir tvirtinimo elementai | TS 2.3.1 | Kompl | 1
104. | Montavimo medžiagos | TS 2.3.1 | Kompl | 1
III.ORO KONDICIONAVIMAS
105. | OK-1.Kintamo freono kiekio VRF DC Inverter lauko blokas Qšald./šild.=56/63kW; | TS 3.1.1 | vnt | 4 |  |  | ASAMI AMV6-O560 arba analogas
106. | Gamyklinė VRF bloko-DX sekcijos valdymo automatika. | TS 3.1.1 | Kompl | 4 |  |  | GMV-N560U/A-T arba analogas
107. | Variniai vamzdžiai(min.sienėlės storis 0,8mm) gamykliškai izoliuoti antikondesacine izoliacija(lankstūs) Ø15,9 | TS 3.2 | m | 210
108. | Variniai vamzdžiai(kieti) Ø28,6(min.sienėlės storis 1,22mm) | TS 3.2 | m | 90
109. | Kaučiuko izoliacijos kevalai 13mm.storio,vamzdžiui Ø28 | TS 3.2 | m | 90
110. | Freonas R410a |  | kg | 7
111. | Tvirtinimo,montažinės medžiagos | TS 3.2 | kompl | 1
112. | Lauko bloko pastatymo rėmas 3000mmx1000mmx500mm(h) 700kg.svoriui |  | vnt | 2
113. | Kondensato surinkimo padėklas išoriniam blokui |  | vnt | 4
114. | Savireguliuojantis šildymo kabelis 50W/m,kondensato surinkimo padėklui |  | m | 40
115. | Slėginis varinių vamzdelių išbandymas | TS 3.3 | sist | 5
116. | Sistemos paleidimas, derinimas | TS 3.3 | sist | 5
Iš viso žiniaraštyje be PVM
Pridėtinės vertės mokestis, 21 proc.
Iš viso žiniaraštyje su PVM
PASTABOS:
1. | Prašome užpildytus darbų kiekių žiniaraščius pateikti excel formatu, nekeičiant nurodytų darbų apibūdinimų (techninių specifikacijų), mato vienetų ir kiekių. Rekomenduojama įkainius ir kainas įrašyti apvalinant dviem skaitmenimis po kablelio, nekeičiant įkainių ir kainos stulpeliuose įvestų apvalinimo nustatymų, o žiniaraštį užpildžius – pasitikrinti ar nėra padarytų aritmetinių klaidų.
2. | Visų medžiagų sąnaudos turi būti vertinamos su pilnų darbų / įgyvendinimo / atlikimo įkainiu. Atskiras darbų kiekių žiniaraštis nebus pateikiamas.