## Autobusų informavimo sistema
Centralizuota gyventojų vaizdinio ir garsinio informavimo sistema viešajame Vilniaus rajono tautobusų parko ransporte
a | Sistemos ir kompletacija, techniniai reikalavimai |  | Kiekis/reikalavimas
1 | Bendras perkamos sistemų kiekis (ekranai, tvirtinimo kronšteinai, interguotas pritaikytas srovės keitiklis autobuso elektros sistemai, atminties talpa) |  | 20 | vnt
2 | Integruota atminties talpa | ne mažiau nei 8 GB | 20 | vnt.
3 | Ekrano matmenys | nuo 20 iki 22 colių | 20 | vnt.
4 | Ekrano svoris | iki 8 kg su 10 % +/- paklaida | 20 | vnt.
5 | Ekrano raiška | ne mažiau nei 350 cd į kv m | 20 | vnt.
6 | Ekrano matymo kampas | ne mažiau nei 170 laipsnių | 20 | vnt.
7 | Ekrano skiriamoji geba | ne mažiau nei 1920 pikselių x ne mažiau 1080 pikselių su 10 % +/- paklaida | 20 | vnt.
8 | Privaloma instaliacija sistemoms | pilna instaliacija nuo pajungimo iki ekrano paleidimo | 20 | vnt.
9 | Antivandaliniai ekranai su grudintu stiklu | Nemažiau kaip IK10 | 20 | vnt.
b | Funkciniai reikalavimai
10 | Ekranuose privaloma ne mažiau nei 2 garso kolonėlės | kolonėlių garso stiprumas ne mažiau nei 2 Watt | 20 | vnt.
11 | Integracijos galimybė su GSM mobilaus duomenų ryšio modemu |  | 20 | TAIP
12 | Dienos/nakties raiškos režimas (matoma šviečiant saulei) |  | 20 | TAIP
13 | Viekimo laikas | visą parą (24/7)
14 | Darbinis temperatūros režimas | nuo -20 iki +50 °C su 10 % +/- paklaida | 20 | vnt.
15 | Ekrane privalomos jungtis | ne mažiau nei 1 USB jungtis
Programinė įranga
16 | Progarminės įrangos paketai pritaikyti informavimo sistemoms |  | 20 | paketų
17 | Visas eterio laikas naudojamas tik Pirkėjo poreikiams ir /ar sprendimu |  | 20 | vnt.
18 | Programinės įrangos kontrolės ir valdymo prieiga Pirkėjui | ne mažiau nei 3 vartotojai, įskaitant administratorių | 3 | vnt.
19 | Programinės įrangos autorinės teisės su atnaujinimais | su privalomais atnaujinimais 36 mėn. | 36 | mėn.
20 | Ekranų turinys turi būti valdomas atskirai arba jų grupėms | privaloma programinė galimybė transliuoti skritingus turinius grupėmis/pavieniui
21 | Programinis modulis ir pati sistema turi būti apsaugota nuo nesankcionuoto prisijungimo |  | 36 | mėn.
22 | Ekranų gedimai ir nefunkcionalumas turi atsispindėti programinės įrangos centrinėje valdymo sistemoje vartotojo sąsajoje |  | 36 | mėn.
c | Garantija ir garantinis aptarnavimas
23 | Garantija ne mažiau nei 24 mėn. arba tiekėjo pasiūlyta maksimali garantija |  | +
24 | Programinės įrangos gedimo atveju gedimo šalinimo reakcija ne daugiau nei 4 val. nuo gedimo pranešimo užfiksavimo momento |  | 20
25 | Ekrano gedimo atvėju gedimo šalinimas ne daugiau kaip per 2 darbo dienas nuo pranešimo užfiksavimo momento
26 | Nepašalinus įrangos gedimo per 10 darbo dienų prekių garantiniu laikotarpiu pateikiamas pakaitinimas ekranas
27 | Taikomas žaliasis krietrijus pagal LR Aplinkos ministro įsakymą (aktuali redakciją) 2011 m. birželio 28 d. Nr. D1-508
28 | Plastikinėse detalėse neturi būti naudojamos cheminės medžiagos, klasifikuojamos priskiriant bet kurią iš nurodytų pavojingumo frazę pagal Reglamentą (EB) Nr. 1272/2008 (OL 2008 L 353, p. 1): kancerogeninės (H350), sukeliančios paveldimus genetinius defektus (H340), toksiškos reprodukcijai (H360F, H360FD, H360D, H360Df, H361f, H361fd, H360Df, H361d, H360Fd).
Note on D7: [Threaded comment] Your version of Excel allows you to read this threaded comment; however, any edits to it will get removed if the file is opened in a newer version of Excel. Learn more: https://go.microsoft.com/fwlink/?linkid=870924 Comment: Formuoluotės klausimas?