## Pasiūlymas
PIRKIMO SĄLYGŲ PRIEDAS "PASIŪLYMO FORMA SU TECHNINE SPECIFIKACIJA"
DIENOS CHIRURGIJOS SKYRIAUS VAIZDO, GARSO, STEBĖJIMO ĮRENGINIAI IR JŲ PRIEDAI ĮRENGIMO IR REMONTO DARBAMS
Kam: | Klaipėdos universiteto ligoninė
Data:
Nr.:
Vieta:
Tiekėjo pavadinimas / Ūkio subjektų grupės nariai:
Tiekėjo kodas (-ai):
Tiekėjo adresas (-ai):
Tiekėjo PVM mokėtojo kodas(-ai):
Tiekėjo / Ūkio subjektų grupės atsakingo partnerio sąskaitos numeris, banko pavadinimas ir banko kodas (-ai):
Asmens atsakingo už pasiūlymą vardas, pavardė:
Asmens atsakingo už pasiūlymą telefono numeris, el. pašto adresas:
Tiekėjo / Ūkio subjektų grupės, laimėjimo atveju, pasirašančio sutartį asmens vardas, pavardė, pareigos:
Tiekėjo / Ūkio subjektų grupės, laimėjimo atveju, už sutarties vykdymą atsakingo asmens vardas, pavardė, telefono numeris, elektroninio pašto adresas:
Tiekėjo patvirtinimai:
1. Šiuo pasiūlymu pažymime, kad sutinkame su visomi pirkimo sąlygomis, nustatytomis:
1.1. viešojo pirkimo dokumentuose
1.2. kituose pirkimo dokumentuose (jų paaiškinimuose, papildymuose).
2. Patvirtiname, kad informacija ir duomenys, pateikti pasiūlyme, yra teisingi ir apima viską, ko reikia tinkamam sutarties įvykdymui
3. Patvirtiname, kad jei pasiūlyme nenurodyti kolegialaus priežiūros/valdymo organų nariai, šie organai juridiniuose asmenyse nėra sudaryti (taikoma, kai pirkimo dokumentuose nustatyti pašalinimo pagrindai).
4. Pasiūlymas galioja iki termino, nustatyto pirkimo dokumentuose.
5. Tais atvejais, kai pagal galiojančius teisės aktus tiekėjui nereikia mokėti PVM, jis nurodo priežastis, dėl kurių PVM nemoka:
6. Tiekėjas kainas pateikia, nurodydamas ne daugiau skaičių po kablelio, nei leidžiama pirkimo dokumentuose.
Tiekėjo pasiūlymas:
Nr. | Pavadinimas | Kiekis | Mato vienetas | Kaina be PVM, Eur | Suma be PVM, Eur | Gamintojas, modelis, prekės kodas kataloge (jeigu turi) | Konkreti siūloma parametro reikšmė | Dokumentas, kuriame yra nurodyta parametro reikšmė (pavadinimas ir puslapio Nr.)
1.1. | Smart TV | 7 | vnt
1.1.1. | Ekrano dydis:55 coliai (140cm įstrižainė);
1.1.2. | Ekrano technologija: QLED;
1.1.3. | Ekrano raiška: nemažesnė 4K UHD (3840 x 2160);
1.1.4. | Skleistinės dažnis: nemažiau 60Hz;
1.1.5. | Jungtys: W-fi, Eternet (LAN), HDMI prievadai (2 vnt), USB prievadai (2 vnt);
1.1.6. | Stovas ir sieninis montavimas : TV turi galimybę būti montuojamas ant sienos (VESA montavimas).
1.2. | TV laikiklis | 7 | Vnt
1.2.1. | VESA standartas: 75 x 75mm, 100 x 100 mm, 200 x 200 mm, 300 x 200 mm, 400 x 200 mm, 400 x 300 mm, 400 x 400 mm;
1.2.2. | Išlaikomas svoris: 30kg;
1.2.3. | Turi turėti galimybę reguliuoti TV pasukimo kampą aukštyn, žemyn, į šonus;
1.2.4. | Montavimas: prie sienos.
1.2.5. | Metalinė konstrukcija
1.2.6. | Galimybė reguliuoti aukštį.
1.3. | Durų kontroleris | 2 | Vnt
1.3.1. | Skirtas dviejų durų valdymui;
1.3.2. | 2000 vartotojų kortelių talpykla neprisijungus;
1.3.3. | Palaiko iki 88 bitų „Wiegand“ kortelių skaitytuvus.
1.3.4. | Išorinio „Integriti“ maitinimo šaltinio jungtis
1.3.5. | Integruotas modulio vietos nustatymo signalizatorius
1.4. | Durų kontrolerio dėžė su maitinimo šaltiniu | 2 | Vnt
1.4.1. | Dėžė Integrity maitinimo šaltiniui;
1.4.2. | Su užraktu 3A.
1.5. | Kortelių skaitytuvai | 3 | vnt
1.5.1. | HID mobilioji prieiga per „Bluetooth“ ir artimojo lauko ryšio (NFC) galimybė;
1.5.2. | Kriptografinių raktų saugojimas sertifikuotoje saugaus elemento aparatinėje įrangoje, automatinis skaitymo diapazono kalibravimas ir optimizavimas;
1.5.3. | Palaikomos 13,56 MHz bekontaktės kortelės ir 125 kHz bekontaktės kortelės;
1.5.4. | Protokolas: Open Supervised Device Protocol (OSDP), Wiegand;
1.5.5. | IP65.
1.6. | Išėjimo mygtukai | 3 | vnt
1.6.1. | Metalinis;
1.6.2. | Kontakto tipas NC;
1.6.3. | IP65 korpusas;
1.6.4. | 3A/250V.
1.7. | Elektromagnetinė sklendė | 3 | vnt
1.7.1. | Elektrosklendė nuotoliniam durų ir vartų atidarymui;
1.7.2. | Leistina apkrova suveikimo metu: 4000N (400 kg);
1.7.3. | Įtampa: 9-16V AC / DC.
1.7.4. | Intensyvumas: 480mA 12V AC;
1.7.5. | Maksimalus veiksnumo 12V AC: 5 min.
1.8. | Apsauginės centralės išplėtimo modulis | 1 | vnt
1.8.1. | Suteikia 8 papildomas zonų įvestis, 2 pagalbines išvestis ir 2 sirenų tvarkykles;
1.8.2. | Prie RS-485 LAN arba per IP LAN, jei prijungti CLOE moduliai, galima prijungti iki 99 zonų plėtiklio modulių.
1.9. | Apsauginės centralės klaviatūra | 1 | vnt
1.9.1. | Universalus valdymo pultelis su spalvotu OLED LCD ekranu;
1.9.2. | 8 LED sričių būsenoms indikuoti;
1.9.3. | 12 kalbų;
1.9.4. | 2 zonų IN/ 2 tranzistoriniai loginiai OUT;
1.9.5. | Galimybė per pultelį programuoti Integrity centralę.
1.10. | Judesio davikliai | 10 | vnt
1.10.1. | Apžvalgos kampas: 88-90°;
1.10.2. | Stebėjimo sritis: 18x18 m;
1.10.3. | Montavimo aukštis: 1,8-2,4 m;
1.10.4. | Gyvūnų filtravimas: iki 25 kg;
1.10.5. | Maitinimas: 8,2 – 16V.
1.11. | IP telefonspynės iškvietimo modulis D1 101V, V2A | 1 | vnt
1.11.1. | Skiriamoji geba ne mažiau nei 1/2.7", 2 Mpx, 1920 H x 1080 V;
1.11.2. | Objektyvas: 1/2 colio, F2.5, FOV: 180° (plotis) x 150° (aukštis).
1.11.3. | Max kadrų dažnis 30 kadrų per sekundę;
1.11.4. | Vaizdo įrašų sparta 128 Kbps-4 Mbps, kelių dažnių peržiūrai ir įrašymui;
1.11.5. | Programinės įrangos atnaujinimas per TFTP/HTTP/HTTPS, masinis aprūpinimas naudojant TR-069 arba AES šifruotą XML konfigūracijos failą;
1.11.6. | Įėjimai : 2 input, V in < 15V, durų jutikliui ar kitam žemos įtampos įrenginiui.
1.11.7. | Išėjimai : 2 relė, 125VAC/0.5A arba 30VDC/2A;
1.11.8. | Maitinimas - PoE IEEE 802.3af 3 klasė arba 12VDC/1A jungtis (kintamosios srovės adapteris nepridedamas);
1.11.9. | Veikimas: nuo -30 ° C iki 60 ° C.
1.12. | IP Telefonspynės monitorius A1101 DoorBird | 2 | vnt
1.12.1. | Grafinis ekranas - 7'' 1024×600 talpinis jutiklinis ekranas TFT LCD;
1.12.2. | Atmintis 2 GB RAM, 8 GB eMMC Flash;
1.12.3. | Wi-Fi 6 802.11 a/b/g/n/ac/ax (2,4 GHz ir 5 GHz), integruotas Bluetooth 5.0;
1.12.4. | 2 išėjimo relės, max 125VAC/0.5A arba 30VDC/2A;
1.12.5. | Suderinama su siūlomu iškvietimo pultu.
1.13. | Komutacinė panelė 6E | 2 | vnt
1.13.1. | Lizdų skaičius:ne mažiau 24 (įmontuoti į komutacinę panelę);
1.13.2. | Visos lizdų pozicijos su markiravimui skirta vieta;
1.13.3. | Jungčių tipas:RJ45 ekranuotos 6 kategorijos;
1.13.4. | Korpusas pritaikytas tvirtinimui į 19" rėmą su palange laidams pritvirtinti, 1U.
1.14. | Vaizdo kameros | 4 | vnt
1.14.1. | Kamerose naudojamų vaizdo sensorių matricos turi būti ne mažesnio nei 1/2.8"CMOS, raiška ne mažesnė nei 5MP, vaizdo glaudinimas -H.265/H.264;
1.14.2. | Turi būti filmavimas 25FPS ir ne mažesne raiška kaip 2592x1944;
1.14.3. | Infraraudonųjų spindulių pašvietimas turi užtikrinti matymo lauką tamsiu paros metu ne mažiau kaip 30 m;
1.14.4. | Elektroninės užsklandos greičio diapazonas nemažesnis kaip nuo 1/25s~1/100000s;
1.14.5. | Kamera turi galimybę įrašyti garsą;
1.14.6. | Kamera turi turėti intelektualų judesio aptikimo modulį;
1.14.7. | Darbinių temperatūrų diapazonas nuo -30°C iki 60°C;
1.14.8. | Palaikomi duomenų perdavimo ir/ar valdymo protokolai: HTTP/RTSP/FTP/SMTP/DHCP/NTP/NFS/RTMP arba aukštesnės versijos;
1.14.9. | Kameros įungimas/ maitinimas turi turėti ne mažiau 2 skirtingus maitinimo šaltinius;
1.14.10. | Kamera turi atitikti techninius EU Sąjungos teisės aktų reikalavimus.
1.15. | Vaizdo kamerų laikiklis | 4 | vnt
1.15.1. | Skirtas siūlomų vaizdo kamerų tvirtinimui prie sienos
1.16. | HDMI kabelis, 10 m ilgio | 2 | vnt
1.16.1. | HDMI kištukas
1.16.2. | 10 m. ilgio
1.16.3. | Standartas: HDMI 2.1
1.17. | Garso kolonėlės su stiprintuvu bei tinklo grotuvu, montuojamos į lubas | 8 | vnt
1.17.1. | Garso kolonėlės montuojamos į lubas;
1.17.2. | Transformatoriaus atšakos : 25 W – 12,5 W – 6,25 W;
1.17.3. | Dažnių juosta: 60Hz – 20kHz;
1.17.4. | Garsiakalbių dydžiai: 8″;
1.17.5. | Išmatavimai: 250 mm x 95 mm, paklaida 5 mm;
1.17.6. | Nominali galia: 35 W;
1.17.7. | Sklaida: 120° kūginė;
1.17.8. | Stiprintuvas – mikšeris su impulsiniu maitinimo šaltiniu, kuriame integruotas USB Type-A skaitytuvas;
1.17.9. | Stiprintuvas su FM radiju ir Bluetooth imtuvu;
1.17.10. | Aukštų/žemų dažnių ir bendras garso reguliavimas;
1.17.11. | Stiprintuvo galia: 240W/100V/(2-8)om;
1.17.12. | Stiprintuvo galia: 240W/100V/(2-8)om;
1.17.13. | Atkuriamų dažnių juosta: 80Hz-19000Hz;
1.18. | Kabelių sutvarkymo panelė | 1 | vnt
1.18.1. | Tvirtinimas pritaikytas 19" rėmui, 1U;
1.18.2. | Paskirtis- viena kabelių tvarkymo panelė skiriama 2U panelės horizontaliam tvarkingam kabelių tiesimui;
1.18.3. | Panelė su ~75x40mm žiedais ir kiaurymėmis kabelių pravedimui.
1.19. | Komutacinis kabelis 0,5 m ilgio | 20 | vnt
1.19.1. | Komutacinis kabelis 0,5 m;
1.19.2. | 5 kat. UTP, RJ45-RJ45
1.20. | Komutacinis kabelis 1 m ilgio | 20 | vnt
1.20.1. | Komutacinis kabelis 1 m;
1.20.2. | 5 kat. UTP, RJ45-RJ45
|  |  |  | Suma be PVM |  | Neužpildytos visų objektų kainos
|  | Taikomas PVM dydis (%) |  | PVM suma |  | Nurodykite taikomą PVM dydį
|  |  |  | Suma su PVM | 0

## Subtiekėjai ir priedai
Ūkio subjektai (įskaitant kvazisubtiekėjus - fiziniai asmenys, kuriuos ketinama įdarbinti pirkimo laimėjimo atveju), kurių pajėgumais tiekėjas remiasi, kad atitiktų keliamus kvalifikacijos reikalavimus:
Pavadinimas* |  | Kodas, adresas | Perduodama veikla |  | Perduodamos veiklos dalis nuo visos pirkimo sutarties (Eur arba %) | Kval. Reikalavimo Nr.
Subtiekėjams / subteikėjams / subrangovams numatomos perduoti veiklos (privaloma nurodyti) ir šių ūkio subjektų pavadinimai (jei žinomi):
Pavadinimas |  | Kodas, adresas | Perduodama veikla* |  | Perduodamos veiklos dalis nuo visos pirkimo sutarties (Eur arba %)
Kartu su pasiūlymu pateikiami šie dokumentai:
Nr. | Dokumento pavadinimas |  |  | Dokumentas yra konfidencialus? Taip/Ne
1 | Jungtinės veiklos kopija (jei taikoma)
2 | Subtiekimo sutartis, ketinimų protokolas, preliminarios sutartys ar kiti dokumentai, patvirtinantys, kad laimėjus pirkimą tiekėjui bus prieinami kitų ūkio subjektų ištekliai (jei pasitelkiami kvalifikacijos atitikimui)
Pasiūlyme nurodyta Prekės kaina, išskyrus jos sudedamąsias dalis, subtiekėjai, taip pat kita informacija, kuri teisės aktų nustatyta tvarka turi būti skelbiama arba kitokiu būdu viešai prieinama visuomenei, nėra laikoma konfidencialia informacija. Konfidencialią informaciją sudaro, visų pirma, komercinė (gamybinė) paslaptis ir konfidencialieji pasiūlymų aspektai. Informacija, kurią viešai skelbti įpareigoja Lietuvos Respublikos įstatymai, negali būti tiekėjo nurodoma kaip konfidenciali, todėl, tiekėjui nurodžius tokią informaciją kaip konfidencialią, perkančioji organizacija turi teisę ją skelbti. Jei tiekėjas nenurodo konfidencialios informacijos, laikoma, kad konfidencialios informacijos tiekėjo pasiūlyme nėra. Vadovaujantis Informacijos viešinimo Centrinėje viešųjų pirkimų informacinėje sistemoje tvarkos aprašu, patvirtintu Viešųjų pirkimų tarnybos direktoriaus 2017 m. birželio 19 d. įsakymu Nr. 1S-91 „Dėl Informacijos viešinimo Centrinėje viešųjų pirkimų informacinėje sistemoje tvarkos aprašo patvirtinimo“, perkančioji organizacija laimėjusio dalyvio pasiūlymą, išskyrus informaciją, kurią tiekėjas nurodė kaip konfidencialią, paskelbs CVP IS.
Tiekėjo arba jo įgalioto asmens pareigų pavadinimas:
Pasirašančio asmens vardas ir pavardė:
4004-1 2025-12-09 08:33:35