## 1
Nr. | G. nr. | G. pav. | Eil. Nr. | Pavadinimas | Matas | Orientacinis kiekis 12 mėn. | Orientacinis kiekis 24 mėn. | Vnt., € be PVM | PVM | Vnt., € su PVM | Orientacinė 12 mėnesių suma, € be PVM | Orientacinė 24 mėnesių suma, € be PVM | Orientacinė 24 mėnesių suma, € su PVM | Gaminio pavadinimas, gamintojas, nurodyti katalogo puslapį | Laborat. | Rentgenas | Priėmimas | Sterilizac. | Amb.reab. | Operac. | RITS | Anestez. | Chirurg./ Ortoped. | K. p-ka | Vidaus | Slauga | Ūkis | Med. sandėlis | Vaikų raida | Pastabos
Atviro konkurso sąlygų priedas Nr. 2. TECHNINĖ SPECIFIKACIJA Tiekėjas privalo pateikti gamintojo katalogus (prekių aprašymus), kuriuose būtų nurodyta prekių kodai bei visa kita informacija, pagrindžianti prekės atitikimą konkurso specifikacijai. Kataloge turi būti pabrauktas ir pažymėtas atitikimas reikalaujamiems parametrams t. y. pabraukti kiekvienos pozicijos kiekvieną atitikimą, nurodant pozicijos numerį pagal prašomas specifikacijas. Katalogai (prekių aprašymai) turi būti lietuvių kalba. Pateikiamos skaitmeninės dokumentų kopijos. Prekių kokybė turi atitikti Europos Sąjungos ar tarptautinius standartus. Pateikiami: CE sertifikatai arba lygiaverčiai dokumentai. Laimėtojas pateikia a)skaitmeninės dokumentų kopijas; b) kokybės sertifikatą. c) su etiketėmis ir instrukcija lietuvių kalba Perkančiajai organizacijai paprašius, prekių pavyzdžiai turės būti atvežti į ligoninę per 5 darbo dienas.
Nei prekių grupės, nei prekių gupėse eilučių negalima panaikininti, sukeisti vietomis, papildyti. Vertinama tik pilnai pasiūlyta prekių grupė (neturint galimybės pasiūlyti prekių, palikti tuščius, neužpildytus langelius)
1. Priemonės endoskopų apruošimui
|  |  | 1.1. | Vienkartiniai endoskopų laikymo maišai | vnt. |  | 200
|  |  | 1.2. | Daugkartinio naudojimo kempinėlės endoskopų valymui | vnt. |  | 20
|  |  | 1.3. | Daugkartinio naudojimo šepetėliai endoskopų valymui | vnt. |  | 20
|  |  |  | 1 grupė iš viso (24 mėn. suma skaičiais ir žodžiais) | x | x | 240 | x | x | x | 4150 |  |  | x

## 2
Nr. | G. nr. | G. pav. | Eil. Nr. | Pavadinimas | Matas | Orientacinis kiekis 12 mėn. | Orientacinis kiekis 24 mėn. | Vnt., € be PVM | PVM | Vnt., € su PVM | Orientacinė 12 mėnesių suma, € be PVM | Orientacinė 24 mėnesių suma, € be PVM | Orientacinė 24 mėnesių suma, € su PVM | Gaminio pavadinimas, gamintojas, nurodyti katalogo puslapį | Laborat. | Rentgenas | Priėmimas | Sterilizac. | Amb.reab. | Operac. | RITS | Anestez. | Chirurg./ Ortoped. | K. p-ka | Vidaus | Slauga | Ūkis | Med. sandėlis | Vaikų raida | Pastabos
Atviro konkurso sąlygų priedas Nr. 2. TECHNINĖ SPECIFIKACIJA Tiekėjas privalo pateikti gamintojo katalogus (prekių aprašymus), kuriuose būtų nurodyta prekių kodai bei visa kita informacija, pagrindžianti prekės atitikimą konkurso specifikacijai. Kataloge turi būti pabrauktas ir pažymėtas atitikimas reikalaujamiems parametrams t. y. pabraukti kiekvienos pozicijos kiekvieną atitikimą, nurodant pozicijos numerį pagal prašomas specifikacijas. Katalogai (prekių aprašymai) turi būti lietuvių kalba. Pateikiamos skaitmeninės dokumentų kopijos. Prekių kokybė turi atitikti Europos Sąjungos ar tarptautinius standartus. Pateikiami: CE sertifikatai arba lygiaverčiai dokumentai. Laimėtojas pateikia a)skaitmeninės dokumentų kopijas; b) kokybės sertifikatą. c) su etiketėmis ir instrukcija lietuvių kalba Perkančiajai organizacijai paprašius, prekių pavyzdžiai turės būti atvežti į ligoninę per 5 darbo dienas.
Nei prekių grupės, nei prekių gupėse eilučių negalima panaikininti, sukeisti vietomis, papildyti. Vertinama tik pilnai pasiūlyta prekių grupė (neturint galimybės pasiūlyti prekių, palikti tuščius, neužpildytus langelius)
2. Šildantys-šaldantys kompresai
|  |  | 2.1. | Daugkartinio naudojimo šildantis-šaldantis kompresas, užpildytas geliu. Atšaldytas gelio kompresas nepraranda elastingumo. Saugu šildyti (iki 80° C) ir šaldyti šaldytuve (iki - 18° C). Išmatavimai: 26cm x 16cm | vnt. |  | 150
|  |  |  | 2 grupė iš viso (24 mėn. suma skaičiais ir žodžiais) | x |  | 150 | x | x | x |  |  |  | x

## 3
Nr. | G. nr. | G. pav. | Eil. Nr. | Pavadinimas | Matas | Orientacinis kiekis 12 mėn. | Orientacinis kiekis 24 mėn. | Vnt., € be PVM | PVM | Vnt., € su PVM | Orientacinė 12 mėnesių suma, € be PVM | Orientacinė 24 mėnesių suma, € be PVM | Orientacinė 24 mėnesių suma, € su PVM | Gaminio pavadinimas, gamintojas, nurodyti katalogo puslapį | Pastabos
Atviro konkurso sąlygų priedas Nr. 2. TECHNINĖ SPECIFIKACIJA Tiekėjas privalo pateikti gamintojo katalogus (prekių aprašymus), kuriuose būtų nurodyta prekių kodai bei visa kita informacija, pagrindžianti prekės atitikimą konkurso specifikacijai. Kataloge turi būti pabrauktas ir pažymėtas atitikimas reikalaujamiems parametrams t. y. pabraukti kiekvienos pozicijos kiekvieną atitikimą, nurodant pozicijos numerį pagal prašomas specifikacijas. Katalogai (prekių aprašymai) turi būti lietuvių kalba. Pateikiamos skaitmeninės dokumentų kopijos. Prekių kokybė turi atitikti Europos Sąjungos ar tarptautinius standartus. Pateikiami: CE sertifikatai arba lygiaverčiai dokumentai. Laimėtojas pateikia a)skaitmeninės dokumentų kopijas; b) kokybės sertifikatą. c) su etiketėmis ir instrukcija lietuvių kalba Perkančiajai organizacijai paprašius, prekių pavyzdžiai turės būti atvežti į ligoninę per 5 darbo dienas.
Nei prekių grupės, nei prekių gupėse eilučių negalima panaikininti, sukeisti vietomis, papildyti. Vertinama tik pilnai pasiūlyta prekių grupė (neturint galimybės pasiūlyti prekių, palikti tuščius, neužpildytus langelius)
3. Apsaugos plastikinės
|  |  | 3.1. | Plastikinės vienkartinės apsaugos aštrių chirurginių instrumentų uždengimui, atliekant sterilizaciją (skirtas įvairių konstrukcijų instrumentų apsaugai); Išmatavimai: 50 x 120 mm ± ilgio nuokrypis 5 mm.; galima naudoti įvairių konstrukcijų instrumentų apsaugai. | vnt. |  | 17000
|  |  |  | 3 grupė iš viso (24 mėn. suma skaičiais ir žodžiais) | x | x | 17000 | x | x | x | 4150 |  |  | x

## 4
Nr. | G. nr. | G. pav. | Eil. Nr. | Pavadinimas | Matas | Orientacinis kiekis 12 mėn. | Orientacinis kiekis 24 mėn. | Vnt., € be PVM | PVM | Vnt., € su PVM | Orientacinė 12 mėnesių suma, € be PVM | Orientacinė 24 mėnesių suma, € be PVM | Orientacinė 24 mėnesių suma, € su PVM | Gaminio pavadinimas, gamintojas, nurodyti katalogo puslapį | Pastabos
Atviro konkurso sąlygų priedas Nr. 2. TECHNINĖ SPECIFIKACIJA Tiekėjas privalo pateikti gamintojo katalogus (prekių aprašymus), kuriuose būtų nurodyta prekių kodai bei visa kita informacija, pagrindžianti prekės atitikimą konkurso specifikacijai. Kataloge turi būti pabrauktas ir pažymėtas atitikimas reikalaujamiems parametrams t. y. pabraukti kiekvienos pozicijos kiekvieną atitikimą, nurodant pozicijos numerį pagal prašomas specifikacijas. Katalogai (prekių aprašymai) turi būti lietuvių kalba. Pateikiamos skaitmeninės dokumentų kopijos. Prekių kokybė turi atitikti Europos Sąjungos ar tarptautinius standartus. Pateikiami: CE sertifikatai arba lygiaverčiai dokumentai. Laimėtojas pateikia a)skaitmeninės dokumentų kopijas; b) kokybės sertifikatą. c) su etiketėmis ir instrukcija lietuvių kalba Perkančiajai organizacijai paprašius, prekių pavyzdžiai turės būti atvežti į ligoninę per 5 darbo dienas.
Nei prekių grupės, nei prekių gupėse eilučių negalima panaikininti, sukeisti vietomis, papildyti. Vertinama tik pilnai pasiūlyta prekių grupė (neturint galimybės pasiūlyti prekių, palikti tuščius, neužpildytus langelius)
4. Priemonės kolonoskopijai
|  |  | 4.1. | Polipektominės gaudyklės ne mažiau 5 kamerų | vnt. |  | 20
|  |  | 4.2 | Vienkartinio naudojimo hemostatiniai klipai: įrankis rotuojamas ir repozicionuojamas ilgis ne mažiau 230 cm, klipo atsidarymas ne mažiau 11mm. | vnt. |  | 1440
|  |  | 4.3. | Vienkartinio naudojimo hemostatiniai klipai: įrankis rotuojamas ir repozicionuojamas ilgis ne mažiau 230 cm, klipo atsidarymas ne mažiau 16mm. | vnt. |  | 1440
|  |  | 4.4. | Vienkartinė polipektoinė kilpa (karštai polipektomijai): diametras 2,3mm + 0,1mm, ilgis ne mažiau 230 cm, kilpa ovali, diametras 15mm | vnt. |  | 720
|  |  | 4.5. | Vienkartinė polipektoinė kilpa (karštai polipektomijai): diametras 2,3mm + 0,1mm, ilgis ne mažiau 230 cm, kilpa ovali, diametras 25mm | vnt. |  | 480
|  |  | 4.6. | Vienkartinė polipektoinė kilpa (šaltai polipektomijai): diametras 2,3mm + 0,1mm, ilgis 230 cm, kilpa 9mm ±1 mm | vnt. |  | 3000
|  |  | 4.7. | Vienkartinės biopsinės žnyplės: diametras 2,3mm + 0,1mm, ilgis 230 cm, su adata. | vnt. |  | 3600
|  |  | 4.8. | Injektorius: diametras 2,3mm + 0,1mm, ilgis 230 cm, adata 4mm, 25G. | vnt. |  | 360
|  |  |  | 4 grupė iš viso (24 mėn. suma skaičiais ir žodžiais) | x | x | 11060 | x | x | x | 4150 |  |  | x

## 5
Nr. | G. nr. | G. pav. | Eil. Nr. | Pavadinimas | Matas | Orientacinis kiekis 12 mėn. | Orientacinis kiekis 24 mėn. | Vnt., € be PVM | PVM | Vnt., € su PVM | Orientacinė 12 mėnesių suma, € be PVM | Orientacinė 24 mėnesių suma, € be PVM | Orientacinė 24 mėnesių suma, € su PVM | Gaminio pavadinimas, gamintojas, nurodyti katalogo puslapį | Pastabos
Atviro konkurso sąlygų priedas Nr. 2. TECHNINĖ SPECIFIKACIJA Tiekėjas privalo pateikti gamintojo katalogus (prekių aprašymus), kuriuose būtų nurodyta prekių kodai bei visa kita informacija, pagrindžianti prekės atitikimą konkurso specifikacijai. Kataloge turi būti pabrauktas ir pažymėtas atitikimas reikalaujamiems parametrams t. y. pabraukti kiekvienos pozicijos kiekvieną atitikimą, nurodant pozicijos numerį pagal prašomas specifikacijas. Katalogai (prekių aprašymai) turi būti lietuvių kalba. Pateikiamos skaitmeninės dokumentų kopijos. Prekių kokybė turi atitikti Europos Sąjungos ar tarptautinius standartus. Pateikiami: CE sertifikatai arba lygiaverčiai dokumentai. Laimėtojas pateikia a)skaitmeninės dokumentų kopijas; b) kokybės sertifikatą. c) su etiketėmis ir instrukcija lietuvių kalba Perkančiajai organizacijai paprašius, prekių pavyzdžiai turės būti atvežti į ligoninę per 5 darbo dienas.
Nei prekių grupės, nei prekių gupėse eilučių negalima panaikininti, sukeisti vietomis, papildyti. Vertinama tik pilnai pasiūlyta prekių grupė (neturint galimybės pasiūlyti prekių, palikti tuščius, neužpildytus langelius)
5. PKR sraigtai ir endosagos
|  |  | 5.1. | Sraigtai PKR sausgyslių transplantato blauzdinei fiksacijai (osteoporotiniam kaului ir revizinėms operacijoms). 1. Medžiaga Peek arba Biocomposite – pasirenkant užsakymo metu 2. Diametras 7-12mm imtinai žingsnis kas 1mm 3. Ilgis 23 mm bei 30 mm pasirenkant užsakymo metu 4. Biocomposite sudėties sraigtai fenestruoti. 5. Atsuktuvas su gradacija, to paties gamintojo, pateikiamas panaudai. | vnt. |  | 50
|  |  | 5.2. | Endo – sagos su savaime užsiveržiančia kilpa, transplanto fiksacijai. 1.Sterilioje pakuotėje. 2.Cheminė sudėtis - medicininis titano lydinys. 3.Sagoje - aštuonios skylės. 4.Endosaga, veikianti savaime užsiveržiančio mazgo principu, su iš anksto paruošta vientisa 1,5-2 mm diametro kilpa be mazgo (UHMW poletileno siūlas) ir įvertu 2# siūlu (poliesterio) implanto pravedimui ir pozicionavimui. 5.Endo - sagos matmenys: ilgis 11- 12 mm, plotis 4 - 5 mm. 6.Privalo turėti opciją panaudoti endosagos padidinimo implantą, įgalinantį padengti nuo 6mm iki 10mm diametro šlaunikaulio tunelį 7. Instrumentai to paties gamintojo, pateikiami panaudai. | vnt. |  | 50
|  |  | 5.3. | Endo saga transplantato blauzdinei fiksacijai. 1. Sterilioje pakuotėje 2. Cheminė sudėtis - medicininis titano lydinys 3. Saga apvali, su kaiščiu centravimui; 4.Endosaga, veikianti savaime užsiveržiančio mazgo principu, su iš anksto pravesta vientisa 1,5-2 mm diametro kilpa be mazgo (UHMW poletileno siūlas) (arba su ertmėmis kilpai praverti) 5. Titaninė endosaga pasirenkama ne mažiau kaip iš 3 variantų/dydžių (pasirenkama užsakymo metu): 5.1. ne mažiau kaip 2 ertmių endosaga, kurios išorinis skersmuo 11 ± 2 mm, turinti centruotą 4,0 ± 1 mm skersmens kaklelį, tinkantį 4-7 mm skersmens kauliniams tuneliams; 5.2. ne mažiau kaip 2 ertmių endosaga, kurios išorinis skersmuo 14 ± 1 mm, turinti centruotą 7 ± 1 mm skersmens kaklelį, tinkantį 7,5-10 mm skersmens kauliniams tuneliams; 5.3. ne mažiau kaip 4 ertmių endosaga, kurios išorinis skersmuo 18 ± 2 mm, turinti centruotą 10-9 ± 0,1 mm skersmens kaklelį, tinkantį 9-13 mm skersmens kauliniams tuneliams. 6. Instrumentai to paties gamintojo, pateikiami panaudai. | vnt. |  | 50
|  |  |  | 5 grupė iš viso (24 mėn. suma skaičiais ir žodžiais) | x | x | 150 | x | x | x | 4150 |  |  | x

## 6
Nr. | G. nr. | G. pav. | Eil. Nr. | Pavadinimas | Matas | Orientacinis kiekis 12 mėn. | Orientacinis kiekis 24 mėn. | Vnt., € be PVM | PVM | Vnt., € su PVM | Orientacinė 12 mėnesių suma, € be PVM | Orientacinė 24 mėnesių suma, € be PVM | Orientacinė 24 mėnesių suma, € su PVM | Gaminio pavadinimas, gamintojas, nurodyti katalogo puslapį | Pastabos
Atviro konkurso sąlygų priedas Nr. 2. TECHNINĖ SPECIFIKACIJA Tiekėjas privalo pateikti gamintojo katalogus (prekių aprašymus), kuriuose būtų nurodyta prekių kodai bei visa kita informacija, pagrindžianti prekės atitikimą konkurso specifikacijai. Kataloge turi būti pabrauktas ir pažymėtas atitikimas reikalaujamiems parametrams t. y. pabraukti kiekvienos pozicijos kiekvieną atitikimą, nurodant pozicijos numerį pagal prašomas specifikacijas. Katalogai (prekių aprašymai) turi būti lietuvių kalba. Pateikiamos skaitmeninės dokumentų kopijos. Prekių kokybė turi atitikti Europos Sąjungos ar tarptautinius standartus. Pateikiami: CE sertifikatai arba lygiaverčiai dokumentai. Laimėtojas pateikia a)skaitmeninės dokumentų kopijas; b) kokybės sertifikatą. c) su etiketėmis ir instrukcija lietuvių kalba Perkančiajai organizacijai paprašius, prekių pavyzdžiai turės būti atvežti į ligoninę per 5 darbo dienas.
Nei prekių grupės, nei prekių gupėse eilučių negalima panaikininti, sukeisti vietomis, papildyti. Vertinama tik pilnai pasiūlyta prekių grupė (neturint galimybės pasiūlyti prekių, palikti tuščius, neužpildytus langelius)
6. Vienkartiniai hemostatiniai klipai
|  |  | 6.1. | Vienkartiniai hemostatiniai klipai. Klipo atsidarymas ne mažiau 8 mm | vnt. |  | 240
|  |  | 6.2. | Daugkartinio naudojimo įrankis klipams uždėti. | vnt. |  | 8
|  |  |  | 6 grupė iš viso (24 mėn. suma skaičiais ir žodžiais) | x | x | 248 | x | x | x | 4150 |  |  | x

## 7
Eil. Nr. | Pavadinimas | Matas | Orientacinis kiekis 24 mėn. | Vnt., € be PVM | PVM | Vnt., € su PVM | Orientacinė 24 mėnesių suma, € be PVM | Orientacinė 24 mėnesių suma, € su PVM | Gaminio pavadinimas, gamintojas, nurodyti katalogo puslapį
Atviro konkurso sąlygų priedas Nr. 2. TECHNINĖ SPECIFIKACIJA Tiekėjas privalo pateikti gamintojo katalogus (prekių aprašymus), kuriuose būtų nurodyta prekių kodai bei visa kita informacija, pagrindžianti prekės atitikimą konkurso specifikacijai. Kataloge turi būti pabrauktas ir pažymėtas atitikimas reikalaujamiems parametrams t. y. pabraukti kiekvienos pozicijos kiekvieną atitikimą, nurodant pozicijos numerį pagal prašomas specifikacijas. Katalogai (prekių aprašymai) turi būti lietuvių kalba. Pateikiamos skaitmeninės dokumentų kopijos. Prekių kokybė turi atitikti Europos Sąjungos ar tarptautinius standartus. Pateikiami: CE sertifikatai arba lygiaverčiai dokumentai. Laimėtojas pateikia a)skaitmeninės dokumentų kopijas; b) kokybės sertifikatą. c) su etiketėmis ir instrukcija lietuvių kalba Perkančiajai organizacijai paprašius, prekių pavyzdžiai turės būti atvežti į ligoninę per 5 darbo dienas.
Nei prekių grupės, nei prekių gupėse eilučių negalima panaikininti, sukeisti vietomis, papildyti. Vertinama tik pilnai pasiūlyta prekių grupė (neturint galimybės pasiūlyti prekių, palikti tuščius, neužpildytus langelius)
7. Įvairūs EKG elektrodai
7.1 | EKG vienkartiniai elektrodai suaugusiems Ø 50mm | vnt. | 108200
7.2 | EKG vienkartiniai elektrodai vaikams | vnt. | 2400
7.3 | Vienkartiniai sterilūs neutralūs elektrodai,darbinis paviršius 110-170 cm², tinkantys “Volleylab Force” tipo elektrokaustikos aparatams, be laido. Komplektuojama ne mažiau kaip po 25 vnt. dėžutėse, steriliuose įpakavimuose. | vnt. | 3200
7.4 | Vienkartiniai elektrodai defibriliacijai, sterilūs, pakuotėje 2vnt. skirti darbui su defibriliatoriumi Primedic EVO II | vnt. | 100
| 1 grupė iš viso (24 mėn. suma skaičiais ir žodžiais) | x | 113900 | x | x | x |  |  | x