## DKŽ_1
Valstybinės reikšmės magistralinio kelio Nr. A5 Kaunas-Marijampolė-Suvalkai ruožo nuo 16,465 iki 23,32 km rekonstravimas
DARBŲ KIEKIŲ ŽINIARAŠTIS NR. 1 – ARCHITEKTŪRINĖ DALIS
Skyrius | Eilės Nr. | Darbo pavadinimas, aprašymas | Mato vnt. | Kiekis | Vieneto kaina, Eur be PVM (pildo Tiekėjas) | Iš viso, Eur be PVM
1. Triukšmo užtvarų įrengimo darbai | 1.1 | Triukšmo užtvaros užpildas - absorbuojančios panelės, tvirtinamos į metalinius statramsčius. Aliuminiai garsą sugeriantys elementai, 1,46 m tarp polių/statramsčių centrų, h = 500 mm, spalva - RAL 6029 | m² | 2.92 |  | 0
1. Triukšmo užtvarų įrengimo darbai | 1.2 | Triukšmo užtvaros sienelės užpildas - absorbuojančios panelės, tvirtinamos į metalinius statramsčius. Aliuminiai garsą sugeriantys elementai, 2 m tarp polių/statramsčių centrų, h = 500 mm, spalva - RAL 1014 | m² | 296 |  | 0
1. Triukšmo užtvarų įrengimo darbai | 1.3. | Triukšmo užtvaros užpildas - absorbuojančios panelės, tvirtinamos į metalinius statramsčius. Aliuminiai garsą sugeriantys elementai, 2 m tarp polių/statramsčių centrų, h = 500 mm, spalva - RAL 6018 | m² | 132 |  | 0
1. Triukšmo užtvarų įrengimo darbai | 1.4 | Triukšmo užtvaros užpildas - absorbuojančios panelės, tvirtinamos į metalinius statramsčius. Aliuminiai garsą sugeriantys elementai, 2 m tarp polių/statramsčių centrų, h = 500 mm, spalva - RAL 6019 | m² | 347 |  | 0
1. Triukšmo užtvarų įrengimo darbai | 1.5 | Triukšmo užtvaros užpildas - absorbuojančios panelės, tvirtinamos į metalinius statramsčius. Aliuminiai garsą sugeriantys elementai, 2 m tarp polių/statramsčių centrų, h = 500 mm, spalva - RAL 6029 | m² | 226 |  | 0
1. Triukšmo užtvarų įrengimo darbai | 1.6 | Triukšmo užtvaros užpildas - atspindinčios panelės, tvirtinamos į metalinius statramsčius. Skaidrūs garsą atspindintys elementai, 2 m tarp polių/statramsčių centrų, h = 1000 mm | m² | 100 |  | 0
1. Triukšmo užtvarų įrengimo darbai | 1.7 | Triukšmo užtvaros užpildas - absorbuojančios panelės, tvirtinamos į metalinius statramsčius. Aliuminiai garsą sugeriantys elementai, 2.4 m tarp polių/statramsčių centrų, h = 500 mm, spalva - RAL 6018 | m² | 2.4 |  | 0
1. Triukšmo užtvarų įrengimo darbai | 1.8 | Triukšmo užtvaros užpildas - absorbuojančios panelės, tvirtinamos į metalinius statramsčius. Aliuminiai garsą sugeriantys elementai, 2.4 m tarp polių/statramsčių centrų, h = 500 mm, spalva - RAL 6019 | m² | 16.8 |  | 0
1. Triukšmo užtvarų įrengimo darbai | 1.9 | Triukšmo užtvaros užpildas - absorbuojančios panelės, tvirtinamos į metalinius statramsčius. Aliuminiai garsą sugeriantys elementai, 2.4 m tarp polių/statramsčių centrų, h = 500 mm, spalva - RAL 6029 | m² | 14.4 |  | 0
1. Triukšmo užtvarų įrengimo darbai | 1.10 | Triukšmo užtvaros užpildas - atspindinčios panelės, tvirtinamos į metalinius statramsčius. Skaidrūs garsą atspindintys elementai, 2.4 m tarp polių/statramsčių centrų, h = 1000 mm | m² | 4.8 |  | 0
1. Triukšmo užtvarų įrengimo darbai | 1.11 | Triukšmo užtvaros sienelės užpildas - absorbuojančios panelės, tvirtinamos į metalinius statramsčius. Aliuminiai garsą sugeriantys elementai, 3 m tarp polių/statramsčių centrų, h = 500 mm, spalva - RAL 1014 | m² | 240 |  | 0
1. Triukšmo užtvarų įrengimo darbai | 1.12 | Triukšmo užtvaros užpildas - absorbuojančios panelės, tvirtinamos į metalinius statramsčius. Aliuminiai garsą sugeriantys elementai, 3 m tarp polių/statramsčių centrų, h = 500 mm, spalva - RAL 6018 | m² | 169.5 |  | 0
1. Triukšmo užtvarų įrengimo darbai | 1.13 | Triukšmo užtvaros užpildas - absorbuojančios panelės, tvirtinamos į metalinius statramsčius. Aliuminiai garsą sugeriantys elementai, 3 m tarp polių/statramsčių centrų, h = 500 mm, spalva - RAL 6019 | m² | 400.5 |  | 0
1. Triukšmo užtvarų įrengimo darbai | 1.14 | Triukšmo užtvaros užpildas - absorbuojančios panelės, tvirtinamos į metalinius statramsčius. Aliuminiai garsą sugeriantys elementai, 3 m tarp polių/statramsčių centrų, h = 500 mm, spalva - RAL 6029 | m² | 195 |  | 0
1. Triukšmo užtvarų įrengimo darbai | 1.15 | Triukšmo užtvaros užpildas - atspindinčios panelės, tvirtinamos į metalinius statramsčius. Skaidrūs garsą atspindintys elementai, 3 m tarp polių/statramsčių centrų, h = 1000 mm | m² | 90 |  | 0
1. Triukšmo užtvarų įrengimo darbai | 1.16 | Triukšmo užtvaros užpildas - absorbuojančios panelės, tvirtinamos į metalinius statramsčius. Aliuminiai garsą sugeriantys elementai, 3.06 m tarp polių/statramsčių centrų, h = 500 mm, spalva - RAL 6018 | m² | 3.06 |  | 0
1. Triukšmo užtvarų įrengimo darbai | 1.17 | Triukšmo užtvaros užpildas - absorbuojančios panelės, tvirtinamos į metalinius statramsčius. Aliuminiai garsą sugeriantys elementai, 3.06 m tarp polių/statramsčių centrų, h = 500 mm, spalva - RAL 6019 | m² | 6.12 |  | 0
1. Triukšmo užtvarų įrengimo darbai | 1.18 | Triukšmo užtvaros užpildas - absorbuojančios panelės, tvirtinamos į metalinius statramsčius. Aliuminiai garsą sugeriantys elementai, 3.06 m tarp polių/statramsčių centrų, h = 500 mm, spalva - RAL 6029 | m² | 12.24 |  | 0
1. Triukšmo užtvarų įrengimo darbai | 1.19 | Triukšmo užtvaros sienelės užpildas - absorbuojančios panelės, tvirtinamos į metalinius statramsčius. Aliuminiai garsą sugeriantys elementai, 4 m tarp polių/statramsčių centrų, h = 500 mm, spalva - RAL 1014 | m² | 1064 |  | 0
1. Triukšmo užtvarų įrengimo darbai | 1.20 | Triukšmo užtvaros užpildas - absorbuojančios panelės, tvirtinamos į metalinius statramsčius. Aliuminiai garsą sugeriantys elementai, 4 m tarp polių/statramsčių centrų, h = 500 mm, spalva - RAL 6018 | m² | 794 |  | 0
1. Triukšmo užtvarų įrengimo darbai | 1.21 | Triukšmo užtvaros užpildas - absorbuojančios panelės, tvirtinamos į metalinius statramsčius. Aliuminiai garsą sugeriantys elementai, 4 m tarp polių/statramsčių centrų, h = 500 mm, spalva - RAL 6019 | m² | 2070 |  | 0
1. Triukšmo užtvarų įrengimo darbai | 1.22 | Triukšmo užtvaros užpildas - absorbuojančios panelės, tvirtinamos į metalinius statramsčius. Aliuminiai garsą sugeriantys elementai, 4 m tarp polių/statramsčių centrų, h = 500 mm, spalva - RAL 6029 | m² | 1506 |  | 0
1. Triukšmo užtvarų įrengimo darbai | 1.23 | Triukšmo užtvaros užpildas - atspindinčios panelės, tvirtinamos į metalinius statramsčius. Skaidrūs garsą atspindintys elementai, 4 m tarp polių/statramsčių centrų, h = 1000 mm | m² | 1560 |  | 0
1. Triukšmo užtvarų įrengimo darbai | 1.24 | Avarinio išėjimo durys, tvirtinamos į metalinius statramsčius. Angos plotis- 1410 mm, angos aukštis- 2250 mm. Rėmo ir užpildo spalva- RAL 1003. | vnt. | 8 |  | 0
1. Triukšmo užtvarų įrengimo darbai | 1.25 | Avarinio išėjimo durys, tvirtinamos į metalinius statramsčius. Angos plotis- 1410 mm, angos aukštis- 2250 mm. Rėmo spalva- RAL 1003, užpildas-skaidrus. | vnt. | 1 |  | 0
1. Triukšmo užtvarų įrengimo darbai | 1.26 | Gebenės lipikės (Hedera helix) sodinukas. Dydis - C5 70/+ | vnt. | 39 |  | 0 | Iš viso skyriuje 1, Eur be PVM | 0
[5 empty] | IŠ VISO ŽINIARAŠTYJE 1, EUR BE PVM | 0

## DKŽ_2
Valstybinės reikšmės magistralinio kelio Nr. A5 Kaunas-Marijampolė-Suvalkai ruožo nuo 16,465 iki 23,32 km rekonstravimas
DARBŲ KIEKIŲ ŽINIARAŠTIS NR. 2 – SUSISIEKIMO DALIS
Skyrius | Eilės Nr. | Darbo pavadinimas, aprašymas | Mato vnt. | Kiekis | Vieneto kaina, Eur be PVM (pildo Tiekėjas) | Iš viso, Eur be PVM
1. KELIO RUOŽAS A5 KAUNAS MARIJAMPOLĖ-SUVALKAI TIES 16,465 IKI 23,32 KM
1.1 Paruošiamieji darbai | 1.1.1 | Išpildomosios nuotraukos atlikimas ir kadastrinių matavimų bylos parengimas ir (ar) įregistruoto kelio ruožo į kurį patenka statinys, kadastrinės bylos patikslinimas. | ha | 100 |  | 0
1.1 Paruošiamieji darbai | 1.1.2 | Žvalgomųjų archeologinių tyrinėjimų atlikimas | ha | 20.7 |  | 0
1.1 Paruošiamieji darbai | 1.1.3 | Retų krūmų pašalinimas ir susmulkinimas | m² | 2195 |  | 0
1.1 Paruošiamieji darbai | 1.1.4 | Vidut. tank. krūmų pašalinimas ir susmulkinimas | m² | 2418 |  | 0
1.1 Paruošiamieji darbai | 1.1.5 | Tankių krūmų pašalinimas ir susmulkinimas | m² | 21095 |  | 0
1.1 Paruošiamieji darbai | 1.1.6 | Kietų veislių medžių iki 16 cm storio kirtimas, ištraukimas ir medienos paruošimas | vnt. | 158 |  | 0
1.1 Paruošiamieji darbai | 1.1.7 | Kietų veislių medžių 16-24 cm storio kirtimas, ištraukimas ir medienos paruošimas | vnt. | 99 |  | 0
1.1 Paruošiamieji darbai | 1.1.8 | Kietų veislių medžių 24-32 cm storio kirtimas, ištraukimas ir medienos paruošimas | vnt. | 32 |  | 0
1.1 Paruošiamieji darbai | 1.1.9 | Kietų veislių medžių storesnių kaip 32 cm kirtimas, ištraukimas ir medienos paruošimas | vnt. | 38 |  | 0
1.1 Paruošiamieji darbai | 1.1.10 | Minkštų veislių medžių iki 16 cm storio kirtimas, ištraukimas ir medienos paruošimas | vnt. | 387 |  | 0
1.1 Paruošiamieji darbai | 1.1.11 | Minkštų veislių medžių 16-24 cm storio kirtimas, ištraukimas ir medienos paruošimas | vnt. | 213 |  | 0
1.1 Paruošiamieji darbai | 1.1.12 | Minkštų veislių medžių 24-32 cm storio kirtimas, ištraukimas ir medienos paruošimas | vnt. | 64 |  | 0
1.1 Paruošiamieji darbai | 1.1.13 | Minkštų veislių medžių storesnių kaip 32 cm kirtimas, ištraukimas ir medienos paruošimas | vnt. | 46 |  | 0
1.1 Paruošiamieji darbai | 1.1.14 | Kelmų rovimas, duobių užlyginimas ir kelmų paruošimas smulkinimui | vnt. | 1037 |  | 0
1.1 Paruošiamieji darbai | 1.1.15 | Krūmų, šakų, kelmų susmulkinimas, susmulkintos medienos pakrovimas ir išvežimas į žaliųjų atliekų priėmimo aikštelę rangovo pasirinktu atstumu | m³ | 240.35 |  | 0
1.1 Paruošiamieji darbai | 1.1.16 | Negrąžinamos medžiagos – susandėliuota mediena (kainą pateikia rangovas, įvertinęs medienos būklę: ≥0,00 Eur – kai mediena menkavertė ir skirta utilizavimui, t. y., vertinama, kiek kainuos utilizavimo išlaidos įrašant kainą su pliuso ženklu. <0,00 Eur – kai mediena nėra menkavertė ir gali būti parduota, t. y., nurodoma kaina su minuso ženklu) (1037 vnt.) | kompl. | 1 |  | 0
1.1 Paruošiamieji darbai | 1.1.17 | Betoninių kelio bortų išardymas ir išvežimas rangovo pasirinktu atstumu į stambiagabaričių atliekų surinkimo aikštelę | m³ | 98 |  | 0
1.1 Paruošiamieji darbai | 1.1.18 | Betoninių vejos bortų išardymas ir išvežimas rangovo pasirinktu atstumu į stambiagabaričių atliekų surinkimo aikštelę | m³ | 28.9 |  | 0
1.1 Paruošiamieji darbai | 1.1.19 | Betoninių trinkelių (h – 0,06 cm) išardymas ir išvežimas rangovo pasirinktu atstumu į stambiagabaričių atliekų surinkimo aikštelę | m² | 378 |  | 0
1.1 Paruošiamieji darbai | 1.1.20 | Betoninių plytelių (h – 0,06 cm) išardymas ir išvežimas rangovo pasirinktu atstumu į stambiagabaričių atliekų surinkimo aikštelę | m² | 79 |  | 0
1.1 Paruošiamieji darbai | 1.1.21 | Gelžbetoninių perono plokščių (h – 0,08 cm) išardymas ir išvežimas rangovo pasirinktu atstumu į stambiagabaričių atliekų surinkimo aikštelę | m² | 204 |  | 0
1.1 Paruošiamieji darbai | 1.1.22 | Betoninių šiukšlių dėžių išardymas ir išvežimas vid. 18 km atstumu rangovo pasirinktu atstumu į stambiagabaričių atliekų surinkimo aikštelę | vnt. | 6 |  | 0
1.1 Paruošiamieji darbai | 1.1.23 | Betoninių latakų išardymas ir išvežimas rangovo pasirinktu atstumu į stambiagabaričių atliekų surinkimo aikštelę | m | 41.6 |  | 0
1.1 Paruošiamieji darbai | 1.1.24 | Betoninių plytelių prie latakų (h – 0,08 cm) išardymas ir išvežimas rangovo pasirinktu atstumu į stambiagabaričių atliekų surinkimo aikštelę | m² | 9 |  | 0
1.1 Paruošiamieji darbai | 1.1.25 | Signalinių plastmasinių stulpelių išardymas ir išvežimas rangovo pasirinktu atstumu į stambiagabaričių atliekų surinkimo aikštelę | vnt. | 197 |  | 0
1.1 Paruošiamieji darbai | 1.1.26 | Esamų kelio ženklų su vienu skydu ant vienstiebės PVS atramos demontavimas ir išvežimas (žiūrėti žiniaraščio priedą dėl išvežimo) | vnt. | 51 |  | 0
1.1 Paruošiamieji darbai | 1.1.27 | Esamų kelio ženklų su dviem skydais ant vienstiebės PVS atramos demontavimas ir išvežimas (žiūrėti žiniaraščio priedą dėl išvežimo) | vnt. | 20 |  | 0
1.1 Paruošiamieji darbai | 1.1.28 | Esamų kelio ženklų su trimis skydais ant vienstiebės PVS atramos demontavimas ir išvežimas (žiūrėti žiniaraščio priedą dėl išvežimo) | vnt. | 2 |  | 0
1.1 Paruošiamieji darbai | 1.1.29 | Esamų kelio ženklų su vienu skydu ant dvistiebių PVS atramų demontavimas ir išvežimas (žiūrėti žiniaraščio priedą dėl išvežimo) | vnt. | 27 |  | 0
1.1 Paruošiamieji darbai | 1.1.30 | Esamų kelio ženklų su dviem skydais ant dvistiebių PVS atramų demontavimas ir išvežimas (žiūrėti žiniaraščio priedą dėl išvežimo) | vnt. | 2 |  | 0
1.1 Paruošiamieji darbai | 1.1.31 | Esamų kelio ženklų su vienu skydų ant tristiebių PVS atramų demontavimas ir išvežimas (žiūrėti žiniaraščio priedą dėl išvežimo) | vnt. | 1 |  | 0
1.1 Paruošiamieji darbai | 1.1.32 | Esamų kelio ženklų su dviem skydais ant tristiebių PVS atramų demontavimas ir išvežimas (žiūrėti žiniaraščio priedą dėl išvežimo) | vnt. | 3 |  | 0
1.1 Paruošiamieji darbai | 1.1.33 | Esamų kelio ženklų su vienu skydu ant keturstiebių stiebų PVS atramų su 4 pasparom demontavimas ir išvežimas (žiūrėti žiniaraščio priedą dėl išvežimo) | vnt. | 2 |  | 0
1.1 Paruošiamieji darbai | 1.1.34 | Esamų kelio ženklų su keturiais skydais ant tristiebių PVS atramų ir dviejų pasparų demontavimas ir išvežimas (žiūrėti žiniaraščio priedą dėl išvežimo) | vnt. | 1 |  | 0
1.1 Paruošiamieji darbai | 1.1.35 | Esamų kelio ženklų su dviem skydais ant tristiebių PVS atramų su 3 pasparom demontavimas ir išvežimas (žiūrėti žiniaraščio priedą dėl išvežimo) | vnt. | 1 |  | 0
1.1 Paruošiamieji darbai | 1.1.36 | Esamų kelio ženklų su vienu skydu ant keturstiebės PVS atramų demontavimas ir išvežimas (žiūrėti žiniaraščio priedą dėl išvežimo) | vnt. | 1 |  | 0
1.1 Paruošiamieji darbai | 1.1.37 | Esamų kelio ženklų su vienu skydu ant keturstiebių PVS atramų ir keturių pasparų demontavimas ir išvežimas (žiūrėti žiniaraščio priedą dėl išvežimo) | vnt. | 2 |  | 0
1.1 Paruošiamieji darbai | 1.1.38 | Esamų kelio ženklų su vienu skydu ant keturstiebių PVS atramų ir keturių pasparų demontavimas ir išvežimas (žiūrėti žiniaraščio priedą dėl išvežimo) | vnt. | 1 |  | 0
1.1 Paruošiamieji darbai | 1.1.39 | Esamų kelio ženklų su dviem skydais ant keturstiebės PVS atramų demontavimas ir išvežimas (žiūrėti žiniaraščio priedą dėl išvežimo) | vnt. | 1 |  | 0
1.1 Paruošiamieji darbai | 1.1.40 | Esamų kelio ženklų su vienu skydu ant tristiebės PVS atramos ir trijų pasparų demontavimas ir išvežimas (žiūrėti žiniaraščio priedą dėl išvežimo) | vnt. | 1 |  | 0
1.1 Paruošiamieji darbai | 1.1.41 | Esamų kelio ženklų su vieno skydo demontavimas nuo atramos ir išvežimas (žiūrėti žiniaraščio priedą dėl išvežimo) | vnt. | 12 |  | 0
1.1 Paruošiamieji darbai | 1.1.42 | Esamų atitvarų išardymas ir išvežimas (žiūrėti žiniaraščio priedą dėl išvežimo) | m | 1561 |  | 0
1.1 Paruošiamieji darbai | 1.1.43 | Esamos metalinės apsauginės tvorelės išardymas ir išvežimas (žiūrėti žiniaraščio priedą dėl išvežimo) | m | 326 |  | 0
1.1 Paruošiamieji darbai | 1.1.44 | Esamos metalinės tinklo tvoros su metaliniais stulpais išardymas ir išvežimas (žiūrėti žiniaraščio priedą dėl išvežimo) | m | 933 |  | 0
1.1 Paruošiamieji darbai | 1.1.45 | Esamų PVC pralaidų ir išmetimo vamzdžių d200,d350, d400,d500, d600 išardymas ir išvežimas rangovo pasirinktu atstumu į stambiagabaričių atliekų surinkimo aikštelę | m | 380.7 |  | 0
1.1 Paruošiamieji darbai | 1.1.46 | Esamų betoninių antgalių ir betoninio griovio tvirtinimo prie pvc pralaidų išardymas ir betono laužo išvežimas rangovo pasirinktu atstumu į stambiagabaričių atliekų surinkimo aikštelę | m³ | 6.55 |  | 0
1.1 Paruošiamieji darbai | 1.1.47 | Esamų betoninių išmetimo vamzdžių d200-d500 ir antgalių išardymas ir išvežimas rangovo pasirinktu atstumu į stambiagabaričių atliekų surinkimo aikštelę | m | 4.66 |  | 0
1.1 Paruošiamieji darbai | 1.1.48 | Esamų gelžbetoninių pralaidų ir antgalių išardymas ( nuo 0,2 iki 1,5 m) ir betono laužo išvežimas rangovo pasirinktu atstumu į stambiagabaričių atliekų surinkimo aikštelę | m | 219.15 |  | 0
1.1 Paruošiamieji darbai | 1.1.49 | Betoninio griovio tvirtinimo išardymas ir betono laužo išvežimas rangovo pasirinktu atstumu į stambiagabaričių atliekų surinkimo aikštelę | m³ | 40.14 |  | 0
1.1 Paruošiamieji darbai | 1.1.50 | Metalinių grotelių išardymas ir išvežimas (žiūrėti žiniaraščio priedą dėl išvežimo) | kg | 36.2 |  | 0
1.1 Paruošiamieji darbai | 1.1.51 | Ženklinimo termoplastu nuvalymas A5 kelyje ir išvežimas rangovo pasirinktu atstumu į stambiagabaričių atliekų surinkimo aikštelę | m | 6220 |  | 0 | Iš viso skyriuje 1.1, Eur be PVM | 0
1.2. Kelio ženklų įrengimas | 1.2.1 | II grupės kelio ženklo 511 (700x700) ant santvarinės rėminės atramos SRA6 H=6500mm; L=1600mm pastatymas (RA3) | vnt. | 1 |  | 0
1.2. Kelio ženklų įrengimas | 1.2.2 | II grupės kelio ženklų 559 (700x1050) ir 801 (750x350) ant vienstiebės plieninės Ø76,1/2,0 mm atramos l=3550 mm pastatymas (RA2) | vnt. | 3 |  | 0
1.2. Kelio ženklų įrengimas | 1.2.3 | II grupės kelio ženklų 801 (750x350) ir 559 (700x1050), 507 (1400x700) Tvirtinama ant garso sienos (RA2) | vnt. | 1 |  | 0
1.2. Kelio ženklų įrengimas | 1.2.4 | II grupės kelio ženklų 2.1 (450x900) ir 409 (D=700) ant vienstiebės plieninės Ø76,1/2,0 mm atramos l=1600 mm pastatymas (RA2) | vnt. | 2 |  | 0
1.2. Kelio ženklų įrengimas | 1.2.5 | II grupės kelio ženklų 515 (1050x700) tvirtinamas prie apšvietimo atramos (RA2) | vnt. | 1 |  | 0
1.2. Kelio ženklų įrengimas | 1.2.6 | II grupės kelio ženklo 301 (D=700) ant vienstiebės plieninės Ø76,1/2,0 mm atramos l=3200 mm pastatymas (RA2) | vnt. | 1 |  | 0
1.2. Kelio ženklų įrengimas | 1.2.7 | II grupės kelio ženklo 522 (1800x900) ir 2.3 (450x900), 407 (D=700), 301 (D=700) ant dvistiebės plieninių Ø76,1/2,0 mm atramų l=3200, l=3900 mm pastatymas (RA2), kai tarp atramų yra išlaikomas 1080mm tarpas | vnt. | 1 |  | 0
1.2. Kelio ženklų įrengimas | 1.2.8 | II grupės kelio ženklo 204 (D=900) ant vienstiebės plieninės Ø76,1/2,0 mm atramos l=3400mm pastatymas (RA2) | vnt. | 1 |  | 0
1.2. Kelio ženklų įrengimas | 1.2.9 | II grupės kelio ženklo 522 (700x1400) ant vienstiebės plieninės Ø76,1/2,0 mm atramos l=4000mm pastatymas (RA2) | vnt. | 1 |  | 0
1.2. Kelio ženklų įrengimas | 1.2.10 | II grupės individualiai projektuojamo kelio ženklo 618 (6200x2300) tvitinamas ant trijų plieninių stiebų Ø88,9/3,2 mm atramos su pasparomis 3vnt.l=5000mm; pasparos 3vnt.l=2500mm pastatymas (RA2), kai tarp atramų yra išlaikomas 2170 mm tarpas | vnt. | 1 |  | 0
1.2. Kelio ženklų įrengimas | 1.2.11 | II grupės kelio ženklo 507 (1400x700) Tvirtinamas ant garso sienos (RA3) | vnt. | 1 |  | 0
1.2. Kelio ženklų įrengimas | 1.2.12 | II grupės individualiai projektuojamo kelio ženklo 602 (6000x6000) Tvirtinamas ant keturstiebės plieninės Ø88,9/3,2 mm atramos su pasparomis 4vnt.l=10430mm; pasparos 4vnt.l=9160m (RA2) kai tarp atramų yra išlaikomas 1500 mm tarpas | vnt. | 1 |  | 0
1.2. Kelio ženklų įrengimas | 1.2.13 | II grupės kelio ženklo 522 (700x1400) tvirtinamas prie apšvietimo atramos (RA3) | vnt. | 2 |  | 0
1.2. Kelio ženklų įrengimas | 1.2.14 | II grupės kelio ženklo 522 (1400x700) tvirtinamas prie apšvietimo atramos ir plieninės Ø76,1/2,0 mm atramos l=4670mm pastatymas (RA2) | vnt. | 1 |  | 0
1.2. Kelio ženklų įrengimas | 1.2.15 | II grupės kelio ženklo 146 (500x500) tvirtinamas ant vienstiebės plieninės Ø76,1/2,0 mm atramos l=2250mm pastatymas (RA2) | vnt. | 63 |  | 0
1.2. Kelio ženklų įrengimas | 1.2.16 | II grupės individualiai projektuojamo kelio ženklų 608 (2200x500) ir 410 (D=700), 203 (A=700) dvistiebės plieninės Ø76,1/2,0 mm atramos 1vnt.l=4610mm; 1vnt.l=2850mm pastatymas (RA2) kai tarp atramų yra išlaikomas 1320 mm tarpas | vnt. | 1 |  | 0
1.2. Kelio ženklų įrengimas | 1.2.17 | II grupės individualiai projektuojamo kelio ženklų 606 (5100x1800) ir 507 (1400x700) tvirtinamas ant plieninės keturstiebės Ø88,9/3,2 mm atramos 1vnt.l=5730mm; 2vnt l=5250mm; 1vnt.l=4600mm; pastatymas (RA2) kai tarp atramų yra išlaikomas 1275mm tarpas | vnt. | 1 |  | 0
1.2. Kelio ženklų įrengimas | 1.2.18 | II grupės kelio ženklų 801 (700x350) ir 203 (A=700), 111 (A=900) tvirtinamas prie apšvietimo atramos (RA2) | vnt. | 6 |  | 0
1.2. Kelio ženklų įrengimas | 1.2.19 | II grupės kelio ženklų 507 (1400x700) ir 606 (5100x1300), tvirtinami ant gembės (RA2) | vnt. | 1 |  | 0
1.2. Kelio ženklų įrengimas | 1.2.20 | II grupės individualiai projektuojamas kelio ženklas 550 (1500x600) tvirtinamas prie vienstiebės plieninės Ø76,1/2,0 mm atramos l=3960mm pastatymas (RA2) | vnt. | 1 |  | 0
1.2. Kelio ženklų įrengimas | 1.2.21 | II grupės kelio ženklo 611 (700x700) tvirtinamas prie vienstiebės plieninės Ø76,1/2,0 mm atramos l=3770mm pastatymas (RA2) | vnt. | 2 |  | 0
1.2. Kelio ženklų įrengimas | 1.2.22 | II grupės kelio ženklo 413 (D=700) tvirtinamas prie plieninės Ø76,1/2,0 mm atramos l=3770mm pastatymas (RA2) | vnt. | 8 |  | 0
1.2. Kelio ženklų įrengimas | 1.2.23 | II grupės individualiai projektuojamas kelio ženklų 551 (1500x600) ir 402 (D=700), 203 (A=900), 203 tvirtinamas ant dvistiebės plieninės Ø76,1/2,0 mm atramos l=4610mm pastatymas (RA2) | vnt. | 1 |  | 0
1.2. Kelio ženklų įrengimas | 1.2.24 | II grupės kelio ženklo 548 (600x900) tvirtinamas prie vienstiebės plieninės Ø76,1/2,0 mm atramos l=3550mm pastatymas (RA2) | vnt. | 6 |  | 0
1.2. Kelio ženklų įrengimas | 1.2.25 | II grupės individualiai projektuojamas kelio ženklai 604 (4400x1300) ir 507(1400x700) tvirtinamas prie keturstiebės plieninės Ø88,9/3,2 mm atramos su pasparomis 2vnt.l=3900 2vnt.l=3200; pasparos, 4vnt.l=2700mm pastatymas (RA2) kai tarp atramų yra išlaikomas 1100mm tarpas | vnt. | 1 |  | 0
1.2. Kelio ženklų įrengimas | 1.2.26 | II grupės kelio ženklo 502 (900x1350) tvirtinamas ant vienstiebės plieninės Ø76,1/2,0 mm atramos l=4580mm pastatymas (RA2) | vnt. | 1 |  | 0
1.2. Kelio ženklų įrengimas | 1.2.27 | II grupės kelio ženklo 502 (900x1350) tvirtinamas ant vienstiebės plieninės Ø76,1/2,0 mm atramos l=3850mm pastatymas (RA2) | vnt. | 1 |  | 0
1.2. Kelio ženklų įrengimas | 1.2.28 | III grupės kelio ženklo 559 (700x1050) tvirtinamas ant vienstiebės plieninės Ø76,1/2,0 mm atramos l=4580mm pastatymas (RA2/3) | vnt. | 2 |  | 0
1.2. Kelio ženklų įrengimas | 1.2.29 | III grupės kelio ženklo 621 (900x300) tvirtinamas ant vienstiebės plieninės Ø76,1/2,0 mm atramos l=3730mm pastatymas (RA2/3) | vnt. | 16 |  | 0
1.2. Kelio ženklų įrengimas | 1.2.30 | III grupės kelio ženklų 801 (900x450) ir 502 (900x1350) tvirtinamas ant vienstiebės plieninės Ø76,1/2,0 mm atramos l=5180mm pastatymas (RA2/3) | vnt. | 2 |  | 0
1.2. Kelio ženklų įrengimas | 1.2.31 | III grupės kelio ženklo 507 (1800x900) tvirtinamas ant dvistiebės plieninės Ø88,9/3,2 mm atramos 1vnt.l=4470mm; 1vnt.l=3690mm pastatymas (RA2/3) kai tarp atramų yra išlaikomas 1080mm tarpas | vnt. | 1 |  | 0
1.2. Kelio ženklų įrengimas | 1.2.32 | III grupės kelio ženklo 507 (1800x900) tvirtinamas ant dvistiebės plieninės Ø88,9/3,2 mm atramos 1vnt.l=4470mm; 1vnt.l=3690mm; pastatymas (RA2/3) kai tarp atramų yra išlaikomas 1080mm tarpas | vnt. | 1 |  | 0
1.2. Kelio ženklų įrengimas | 1.2.33 | III grupės individualiai projektuojamas kelio ženklo 618 (6000x750) tvirtinamas ant dvistiebės plieninės Ø88,9/3,2 mm atramos 2vnt.l=5030mm;su pasparomis 2vnt.l=5410mm pastatymas (RA2/3) kai tarp atramų yra išlaikomas 1500mm tarpas | vnt. | 1 |  | 0
1.2. Kelio ženklų įrengimas | 1.2.34 | II grupės kelio ženklų 502 (700x1050) ir 801 (700x350), 203 (A=700); 111 (A=900) tvirtinamas prie apšvietimo atramos (RA3) | vnt. | 1 |  | 0
1.2. Kelio ženklų įrengimas | 1.2.35 | II grupės kelio ženklų 801 (700x350) ir 203 (A=700), 111 (A=900), tvirtinamas ant vienstiebės plieninės Ø76,1/2,0 mm atramos l=4610mm pastatymas (RA2) | vnt. | 3 |  | 0
1.2. Kelio ženklų įrengimas | 1.2.36 | III grupės individualiai projektuojamas kelio ženklų 606 (5500x750) ir 507 (1800x900) tvirtinamas ant keturstiebių plieninių Ø88,9/3,2 mm atramų 4vnt.l=5400mm; su pasparomis 4vnt.l=5310mm; pastatymas (RA2/3) kai tarp atramų yra išlaikomas 1375mm tarpas | vnt. | 1 |  | 0
1.2. Kelio ženklų įrengimas | 1.2.37 | III grupės individualiai projektuojamas kelio ženklo 618 (5500x4500) tvirtinamas ant plieninės Ø88,9/3,2 mm atramos 4vnt.l=9640mm; su pasparomis 4vnt.l=8540mm pastatymas (RA2/3) kai tarp atramų yra išlaikomas 1375mm tarpas | vnt. | 1 |  | 0
1.2. Kelio ženklų įrengimas | 1.2.38 | II grupės kelio ženklo 110 (A=900) tvirtinamas prie apšvietimo atramos (RA2) | vnt. | 2 |  | 0
1.2. Kelio ženklų įrengimas | 1.2.39 | II grupės kelio ženklų 801 (700x350) su 203 (A=700), 111 (A=900) tvirtinamas ant vienstiebės plieninės Ø76,1/2,0 mm atramos l=4610mm pastatymas (RA2) | vnt. | 3 |  | 0
1.2. Kelio ženklų įrengimas | 1.2.40 | III grupės kelio ženklų 709 (900x1350) su 507 (900x1350) tvirtinamas prie triukšmo sienos pastatymas (RA2/3) | vnt. | 1 |  | 0
1.2. Kelio ženklų įrengimas | 1.2.41 | II grupės individualiai projektuojamas kelio ženklų 606 (2400x400) Tvirtinamas prie apšvietimo atramos ir papildomos vienstiebės plieninės Ø76,1/2,0 mm atramos l=4490mm pastatymas (RA2) | vnt. | 1 |  | 0
1.2. Kelio ženklų įrengimas | 1.2.42 | II grupės kelio ženklo 413 (D=700) tvirtinamas prie apšvietimo atramos (RA2) | vnt. | 4 |  | 0
1.2. Kelio ženklų įrengimas | 1.2.43 | III grupės kelio ženklų 601 (3900x2500) tvirtinamas prie santvarinės rėminės atramos SRA6 (H=6,5;L=16) (RA2/3) | vnt. | 1 |  | 0
1.2. Kelio ženklų įrengimas | 1.2.44 | III grupės kelio ženklo 604 (4900x2500) tvirtinamas ant santvarinės rėminės atramos SRA6 (RA3) | vnt. | 1 |  | 0
1.2. Kelio ženklų įrengimas | 1.2.45 | III grupės kelio ženklo 604 (3900x2000) tvirtinamas ant santvarinės rėminės atramos SRA6 (RA3) | vnt. | 1 |  | 0
1.2. Kelio ženklų įrengimas | 1.2.46 | II grupės kelio ženklo 545 (700x1050) tvirtinamas ant vienstiebės plieninės Ø76,1/2,0 mm atramos l=4120mm pastatymas (RA2) | vnt. | 1 |  | 0
1.2. Kelio ženklų įrengimas | 1.2.47 | II grupės kelio ženklo 542 (700x1050) tvirtinamas ant vienstiebės plieninės Ø76,1/2,0 mm atramos l=4120mm pastatymas (RA2) | vnt. | 1 |  | 0
1.2. Kelio ženklų įrengimas | 1.2.48 | II grupės kelio ženklų 801 (700x350) ir 203 (A=700) tvirtinamas ant vienstiebės plieninės Ø76,1/2,0 mm atramos l=3910mm pastatymas (RA2) | vnt. | 1 |  | 0
1.2. Kelio ženklų įrengimas | 1.2.49 | II grupės kelio ženklo 203 (A=700) tvirtinamas ant vienstiebės plieninės Ø76,1/2,0 mm atramos l=3910mm pastatymas (RA2) | vnt. | 8 |  | 0
1.2. Kelio ženklų įrengimas | 1.2.50 | II grupės kelio ženklo 110 (A=900) tvirtinamas ant vienstiebės plieninės Ø76,1/2,0 mm atramos l=3910mm pastatymas (RA2) | vnt. | 1 |  | 0
1.2. Kelio ženklų įrengimas | 1.2.51 | II grupės kelio ženklo 110 (A=900) tvirtinamas prie apšvietimo atramos (RA2) | vnt. | 4 |  | 0
1.2. Kelio ženklų įrengimas | 1.2.52 | II grupės kelio ženklo 109 (A=900) tvirtinamas prie apšvietimo atramos (RA2) | vnt. | 1 |  | 0
1.2. Kelio ženklų įrengimas | 1.2.53 | II grupės kelio ženklo 542 (700x1050) tvirtinamas prie apšvietimo atramos (RA2) | vnt. | 5 |  | 0
1.2. Kelio ženklų įrengimas | 1.2.54 | II grupės kelio ženklo 545 (700x1050) tvirtinamas prie apšvietimo atramos (RA2) | vnt. | 1 |  | 0
1.2. Kelio ženklų įrengimas | 1.2.55 | II grupės kelio ženklo 407 (D=700) tvirtinamas ant vienstiebės plieninės Ø76,1/2,0 mm atramos l=2450mm pastatymas (RA2) | vnt. | 1 |  | 0
1.2. Kelio ženklų įrengimas | 1.2.56 | II grupės individualiai projektuojamas kelio ženklų 608 (2200x550) su 608 (2200x550), 410 (D=700), 203 (A=900) Tvirtinamas prie apšvietimo atramos ir papildomos vienstiebės plieninės Ø88,9/3,2 mm atramos l=4580mm pastatymas (RA2) | vnt. | 19 |  | 0
1.2. Kelio ženklų įrengimas | 1.2.57 | II grupės kelio ženklų 410 (D=700) ir 203 (A=700), tvirtinamas prie apšvietimo atramos (RA2) | vnt. | 1 |  | 0
1.2. Kelio ženklų įrengimas | 1.2.58 | II grupės individualiai projektuojamas kelio ženklų 608 (2000x500) su, 410 (D=700), 203 (A=900) Tvirtinamas prie apšvietimo atramos ir papildomos vienstiebės plieninės Ø76,1/2,0 mm atramos l=4220mm pastatymas (RA2) | vnt. | 1 |  | 0
1.2. Kelio ženklų įrengimas | 1.2.59 | II grupės kelio ženklo 329 (D=700) tvirtinamas prie apšvietimo atramos (RA2) | vnt. | 2 |  | 0
1.2. Kelio ženklų įrengimas | 1.2.60 | II grupės kelio ženklo 329 (D=700) tvirtinamas ant vienstiebės plieninės Ø76,1/2,0 mm atramos l=3770mm pastatymas (RA2) | vnt. | 13 |  | 0
1.2. Kelio ženklų įrengimas | 1.2.61 | II grupės kelio ženklų 329 (D=700) ir 110 (A=700) tvirtinamas ant vienstiebės plieninės Ø76,1/2,0 mm atramos l=4260mm pastatymas (RA2) | vnt. | 15 |  | 0
1.2. Kelio ženklų įrengimas | 1.2.62 | II grupės kelio ženklų 709 (700x1050) ir 707 (700x1050) tvirtinamas ant vienstiebės plieninės Ø76,1/2,0 mm atramos l=4120mm pastatymas (RA2) | vnt. | 1 |  | 0
1.2. Kelio ženklų įrengimas | 1.2.63 | II grupės kelio ženklų 413 (D=700) ir 617 (900x250) tvirtinamas ant vienstiebės plieninės Ø76,1/2,0 mm atramos l=3770mm pastatymas (RA2) | vnt. | 1 |  | 0
1.2. Kelio ženklų įrengimas | 1.2.64 | II grupės individualiai projektuojamas kelio ženklų 606 (1800x350) Tvirtinamas prie apšvietimo atramos ir papildomos vienstiebės plieninės Ø76,1/2,9 mm atramos l=4020mm pastatymas (RA2) | vnt. | 2 |  | 0
1.2. Kelio ženklų įrengimas | 1.2.65 | II grupės kelio ženklų 413 (D=700) su 617 (1600x200) tvirtinamas ant vienstiebės plieninės Ø76,1/2,0 mm atramos l=3770mm pastatymas (RA2) | vnt. | 2 |  | 0
1.2. Kelio ženklų įrengimas | 1.2.66 | II grupės kelio ženklo 110 (A=900) tvirtinamas ant vienstiebės plieninės Ø76,1/2,0 mm atramos l=3910mm pastatymas (RA2) | vnt. | 1 |  | 0
1.2. Kelio ženklų įrengimas | 1.2.67 | II grupės kelio ženklo 515 (1050x700) tvirtinamas ant vienstiebės plieninės Ø76,1/2,0 mm atramos l=3880mm pastatymas (RA2) | vnt. | 1 |  | 0
1.2. Kelio ženklų įrengimas | 1.2.68 | II grupės individualiai projektuojamas kelio ženklo 608 (2000x500) tvirtinamas ant Dvistiebės plieninės Ø76,1/2,0 mm atramos 2vnt.l=2850mm; pastatymas (RA2) kai tarp atramų yra išlaikomas 1200mm tarpas | vnt. | 1 |  | 0
1.2. Kelio ženklų įrengimas | 1.2.69 | II grupės individualiai projektuojamas kelio ženklo 616 (1350x350) tvirtinamas ant vienstiebės plieninės Ø76,1/2,0 mm atramos l=3370mm pastatymas (RA2) | vnt. | 1 |  | 0
1.2. Kelio ženklų įrengimas | 1.2.70 | II grupės kelio ženklo 707/709 (1400x1050) tvirtinamas ant vienstiebės plieninės Ø88,9/3,2 mm atramos l=4120mm pastatymas (RA2) | vnt. | 1 |  | 0
1.2. Kelio ženklų įrengimas | 1.2.71 | II grupės kelio ženklo 617 (750x200) tvirtinamas ant vienstiebės plieninės Ø76,1/2,0 mm atramos l=3130mm pastatymas (RA2) | vnt. | 1 |  | 0
1.2. Kelio ženklų įrengimas | 1.2.72 | II grupės kelio ženklo 707 (700x1050) tvirtinamas prie apšvietimo atramos (RA2) | vnt. | 1 |  | 0
1.2. Kelio ženklų įrengimas | 1.2.73 | II grupės kelio ženklo 146 (500x500) tvirtinamas prie apšvietimo atramos (RA2) | vnt. | 2 |  | 0
1.2. Kelio ženklų įrengimas | 1.2.74 | II grupės kelio ženklo 147 (500x500) tvirtinamas prie apšvietimo atramos (RA2) | vnt. | 1 |  | 0
1.2. Kelio ženklų įrengimas | 1.2.75 | II grupės individualiai projektuojamas kelio ženklų 608 (3600x650) su 410 (D=700), 203 (A=700) tvirtinamas ant Keturstiebės plieninės Ø88,9/3,2 mm atramos 1vnt.l=5160mm; 3vnt.l=4640mm; pastatymas (RA2) kai tarp atramų yra išlaikomas 900mm tarpas | vnt. | 1 |  | 0
1.2. Kelio ženklų įrengimas | 1.2.76 | II grupės kelio ženklų 707 (700x1050) su 709 (700x1050) tvirtinamas prie apšvietimo atramos (RA2) | vnt. | 1 |  | 0
1.2. Kelio ženklų įrengimas | 1.2.77 | II grupės individualiai projektuojamas kelio ženklų 608 (3600x650) su 410 (D=700), 203 (A=700) tvirtinamas ant apšvietimo atramos ir papildomos atramos plieninės Ø88,9/3,2 mm atramos l=5150mm pastatymas (RA2) | vnt. | 1 |  | 0
1.2. Kelio ženklų įrengimas | 1.2.78 | II grupės individualiai projektuojamas kelio ženklų 608 (2200x500) tvirtinamas ant dvistiebės plieninės Ø76,1/2,0 mm atramos 1vnt.l=3570mm; 1vnt.l=4730mm pastatymas (RA2) kai tarp atramų yra išlaikomas 1320mm tarpas | vnt. | 1 |  | 0
1.2. Kelio ženklų įrengimas | 1.2.79 | II grupės kelio ženklo 413 (D=700) tvirtinamas prie plieninės Ø76,1/2,0 mm atramos l=3200mm pastatymas (RA2) | vnt. | 1 |  | 0
1.2. Kelio ženklų įrengimas | 1.2.80 | II grupės individualiai projektuojamas kelio ženklo 551 (1500x650), su 550 (1500x650) tvirtinamas prie dvistiebės plieninės Ø76,1/2,0 mm atramos 1vnt.l=3700mm; 1vnt.l=3120mm; pastatymas (RA2) kai tarp atramų yra išlaikomas 900mm tarpas | vnt. | 4 |  | 0
1.2. Kelio ženklų įrengimas | 1.2.81 | II grupės individualiai projektuojamas kelio ženklo 550 (1500x650), su 551 (1500x650) tvirtinamas prie dvistiebės plieninės Ø76,1/2,0 mm atramos vnt.l=3700mm; 1vnt.l=3120mm; pastatymas (RA2) kai tarp atramų yra išlaikomas 900mm tarpas | vnt. | 1 |  | 0
1.2. Kelio ženklų įrengimas | 1.2.82 | II grupės kelio ženklų 201 (A=700) tvirtinamas prie apšvietimo atramos (RA2) | vnt. | 1 |  | 0
1.2. Kelio ženklų įrengimas | 1.2.83 | II grupės individualiai projektuojamas kelio ženklų 608 (2000x500) tvirtinamas ant dvistiebės plieninės Ø76,1/2,0 mm atramos 1vnt.l=3340mm; 1vnt.l=4120mm; pastatymas (RA2) kai tarp atramų yra išlaikomas 1200mm tarpas | vnt. | 1 |  | 0
1.2. Kelio ženklų įrengimas | 1.2.84 | II grupės kelio ženklų 201 (A=700) tvirtinamas ant vienastiebės plieninės Ø76,1/2,0 mm atramos l=4180mm; pastatymas (RA2) | vnt. | 1 |  | 0
1.2. Kelio ženklų įrengimas | 1.2.85 | II grupės individualiai projektuojamas kelio ženklų 608 (2000X500) su 410 (D=700), 203 (A=700) tvirtinamas ant apšvietimo atramos ir papildomos atramos plieninės Ø76,1/2,0 mm atramos l=3340mm pastatymas (RA2) | vnt. | 1 |  | 0
1.2. Kelio ženklų įrengimas | 1.2.86 | II grupės kelio ženklo 413 (D=700) tvirtinamas prie plieninės Ø76,1/2,0 mm atramos l=3770mm pastatymas (RA2) | vnt. | 1 |  | 0
1.2. Kelio ženklų įrengimas | 1.2.87 | II grupės individualiai projektuojamas kelio ženklų 608 (2000X500) su 608 (2000x500) 410 (D=700), 203 (A=700) tvirtinamas ant apšvietimo atramos ir papildomos atramos plieninės Ø88,9/3,2 mm atramos l=4040mm pastatymas (RA2) | vnt. | 2 |  | 0
1.2. Kelio ženklų įrengimas | 1.2.88 | II grupės individualiai projektuojamas kelio ženklų 608 (2000X500) su 410 (D=700), 203 (A=700) tvirtinamas prie dvistiebės plieninės Ø76,1/2,0 mm atramos 1vnt.l=4120mm; 1vnt.l=5160mm; pastatymas (RA2) kai tarp atramų yra išlaikomas 1200mm tarpas | vnt. | 1 |  | 0
1.2. Kelio ženklų įrengimas | 1.2.89 | II grupės individualiai projektuojamas kelio ženklų 608 (2000X500) su 410 (D=700), 203 (A=700) tvirtinamas ant apšvietimo atramos ir papildomos atramos plieninės Ø76,1/2,0 mm atramos l=4120mm pastatymas (RA2) | vnt. | 1 |  | 0
1.2. Kelio ženklų įrengimas | 1.2.90 | II grupės kelio ženklų 617 (2000x300) tvirtinamas prie apšvietimo atramos (RA2) | vnt. | 1 |  | 0
1.2. Kelio ženklų įrengimas | 1.2.91 | II grupės individualiai projektuojamas kelio ženklų 608 (2100X500) su 608 (2100x500) 410 (D=700), 203 (A=700) tvirtinamas ant apšvietimo atramos ir papildomos atramos plieninės Ø88,9/3,2 mm atramos l=4820mm pastatymas (RA2) | vnt. | 1 |  | 0
1.2. Kelio ženklų įrengimas | 1.2.92 | II grupės individualiai projektuojamas kelio ženklų 605 (3000x500) su 606 (3000x350) 410 (D=700), 203 (A=700) tvirtinamas ant apšvietimo atramos ir papildomos atramos plieninės Ø88,9/3,2 mm atramos l=5080mm pastatymas (RA2) | vnt. | 1 |  | 0
1.2. Kelio ženklų įrengimas | 1.2.93 | II grupės individualiai projektuojamas kelio ženklų 605 (3000x500) su 606 (3000x500) 410 (D=700), 203 (A=700) tvirtinamas ant apšvietimo atramos ir papildomos atramos plieninės Ø88,9/3,2 mm atramos l=5080mm pastatymas (RA2) | vnt. | 1 |  | 0
1.2. Kelio ženklų įrengimas | 1.2.94 | II grupės individualiai projektuojamas kelio ženklų 606 (2100x500) su 606 (2100x350) 410 (D=700), 203 (A=700) tvirtinamas ant apšvietimo atramos ir papildomos atramos plieninės Ø88,9/3,2 mm atramos l=4470mm pastatymas (RA2) | vnt. | 1 |  | 0
1.2. Kelio ženklų įrengimas | 1.2.95 | II grupės kelio ženklo 559 (700x1050) tvirtinamas prie apšvietimo atramos (RA2) | vnt. | 1 |  | 0
1.2. Kelio ženklų įrengimas | 1.2.96 | II grupės individualiai projektuojamas kelio ženklų 606 (2200x350) su 606 (2200x350) 410 (D=700), 203 (A=700) tvirtinamas ant apšvietimo atramos ir papildomos atramos plieninės Ø76,1/2,0 mm atramos 1vnt.l=4640mm; pastatymas (RA2) | vnt. | 1 |  | 0
1.2. Kelio ženklų įrengimas | 1.2.97 | II grupės individualiai projektuojamas kelio ženklų 606 (2800x350) su 605 (2800x350) 410 (D=700), 203 (A=700) tvirtinamas ant apšvietimo atramos ir papildomos atramos plieninės Ø76,1/2,0 mm atramos l=4640mm pastatymas (RA2) | vnt. | 1 |  | 0
1.2. Kelio ženklų įrengimas | 1.2.98 | II grupės individualiai projektuojamas kelio ženklų 606 (2800x350) su 605 (2800x350) 410 (D=700), 203 (A=700) tvirtinamas ant apšvietimo atramos ir papildomos atramos plieninės Ø76,1/2,0 mm atramos l=4640mm pastatymas (RA2) | vnt. | 1 |  | 0
1.2. Kelio ženklų įrengimas | 1.2.99 | II grupės kelio ženklų 801 (700x350) ir 203 (A=700), 111 (A=900), tvirtinamas ant vienstiebės plieninės Ø76,1/2,0 mm atramos l=4610mm pastatymas (RA2) | vnt. | 1 |  | 0
1.2. Kelio ženklų įrengimas | 1.2.100 | II grupės kelio ženklų 801 (700x350) su 203 (A=700), tvirtinamas ant vienstiebės plieninės Ø76,1/2,0 mm atramos l=3910mm pastatymas (RA2) | vnt. | 1 |  | 0
1.2. Kelio ženklų įrengimas | 1.2.101 | III grupės kelio ženklo 604 (3900x2500) tvirtinamas ant santvarinės rėminės atramos H=6,5; SRA6 L=16 pastatymas (RA3) | vnt. | 2 |  | 0
1.2. Kelio ženklų įrengimas | 1.2.102 | III grupės kelio ženklo 601 (5900x3400) tvirtinamas ant gambinės atramos pastatymas (RA3) | vnt. | 1 |  | 0
1.2. Kelio ženklų įrengimas | 1.2.103 | II grupės kelio ženklo 113 (A=900) tvirtinamas prie apšvietimo atramos (RA2) | vnt. | 1 |  | 0
1.2. Kelio ženklų įrengimas | 1.2.104 | II grupės kelio ženklo 329 (D=700) tvirtinamas prie plieninės Ø76,1/2,0 mm atramos l=3770mm pastatymas (RA2) | vnt. | 1 |  | 0
1.2. Kelio ženklų įrengimas | 1.2.105 | II grupės kelio ženklo 203 (A=700) tvirtinamas prie apšvietimo atramos (RA2) | vnt. | 1 |  | 0
1.2. Kelio ženklų įrengimas | 1.2.106 | II grupės individualiai projektuojamas kelio ženklo 606 (2200x350) tvirtinamas prie plieninės dvistiebės Ø76,1/2,0 mm atramos 2vnt.l=2650mm; pastatymas (RA2) kai tarp atramų yra išlaikomas 1320mm tarpas | vnt. | 1 |  | 0
1.2. Kelio ženklų įrengimas | 1.2.107 | II grupės kelio ženklo 616 (700x350) tvirtinamas ant vienstiebės plieninės Ø76,1/2,0 mm atramos l=3420mm pastatymas (RA2) | vnt. | 2 |  | 0
1.2. Kelio ženklų įrengimas | 1.2.108 | Kelio veidrodžio įrengimas | vnt. | 1 |  | 0 | Iš viso skyriuje 1.2, Eur be PVM | 0
1.3. Apželdinimas | 1.3.1 | Plaukuotasis beržas | vnt. | 39 |  | 0
1.3. Apželdinimas | 1.3.2 | Miškinė gudobelė | vnt. | 115 |  | 0
1.3. Apželdinimas | 1.3.3 | Klevas paprastasis | vnt. | 80 |  | 0
1.3. Apželdinimas | 1.3.4 | Ginalinis klevas | vnt. | 49 |  | 0
1.3. Apželdinimas | 1.3.5 | Liepa mažalapė | vnt. | 104 |  | 0
1.3. Apželdinimas | 1.3.6 | Pušis kalvinė | vnt. | 597 |  | 0
1.3. Apželdinimas | 1.3.7 | Paprastasis erškėtis | vnt. | 492 |  | 0
1.3. Apželdinimas | 1.3.8 | Paprastasis lazdynas | vnt. | 185 |  | 0
1.3. Apželdinimas | 1.3.9 | Paprastasis raugerškis | vnt. | 349 |  | 0
1.3. Apželdinimas | 1.3.10 | Šilokų danga | m² | 2487 |  | 0
1.3. Apželdinimas | 1.3.11 | Mulčo įrengimas aplink medžius ir krūmus | m³ | 173.96 |  | 0
1.3. Apželdinimas | 1.3.12 | Kuolų kiekis medžių tvirtinimams | vnt. | 816 |  | 0
1.3. Apželdinimas | 1.3.13 | Medinės apsaugos aplink medelius | vnt. | 272 |  | 0 | Iš viso skyriuje 1.3, Eur be PVM | 0
2. J1D KELIAS
2.1 Paruošiamieji darbai | 2.1.1 | Kelio trasos nužymėjimas | km | 0.09 |  | 0
2.1 Paruošiamieji darbai | 2.1.2 | Asfaltbetonio dangos nufrezavimas freza su automatiniu aukščio reguliavimu (h ≤ 0.06 m) | m³ | 1.12 |  | 0
2.1 Paruošiamieji darbai | 2.1.3 | Asfalto drožlių išvežimas į statybvietės saugojimo aikštelę rangovo pasirinktu atstumu (bus panaudotos pagrindams) | m3 | 1.12 |  | 0 | Iš viso skyriuje 2.1, Eur be PVM | 0
2.2 Žemės sankasa | 2.2.1 | Dirvožemio sustūmimas į krūvas buldozeriu iki 30 m atstumu, pakrovimas į autosavivarčius ir išvežimas rangovo pasirinktu atstumu į sandėliavimo aikštelę | m3 | 153.33 |  | 0
2.2 Žemės sankasa | 2.2.2 | II gr. grunto kasimas ekskavatoriumi iškasoje ir pakrovimas autosavivarčius | m3 | 122.87 |  | 0
2.2 Žemės sankasa | 2.2.3 | II grupės grunto pervežimas į pylimus iki 1 km atstumu | m3 | 122.87 |  | 0
2.2 Žemės sankasa | 2.2.4 | Žemės sankasos pylimų įrengimas mechanizuotu būdu (įvertinus k=1,1) | m3 | 137.69 |  | 0
2.2 Žemės sankasa | 2.2.5 | Žemės sankasos viršaus ir lovio dugno planiravimas ir sutankinimas mechanizuotu būdu | m² | 6570 |  | 0
2.2 Žemės sankasa | 2.2.6 | Šlaitų ir griovio dugno planiravimas mechanizuotai (95%) | m² | 397 |  | 0
2.2 Žemės sankasa | 2.2.7 | Šlaitų ir griovio dugno planiravimas rankiniu būdu (5%) | m² | 21.2 |  | 0
2.2 Žemės sankasa | 2.2.8 | Šlaitų tvirtinimas dirvožemio sluoksniu, kurio storis h=0,10 m, paskleidžiant ir pasėjant žoles mechanizuotu būdu, dirvožemį atsivežant iš sandėliavimo aikštelės rangovo įsivertintu atstumu | m² | 120.88 |  | 0
2.2 Žemės sankasa | 2.2.9 | 0,10 m storio pakelės griovių tvirtinimas skaldos 22/32 sluoksniu įplūktu į gruntą, kai griovio nuolydis 0–3% | m² | 85.68 |  | 0
2.2 Žemės sankasa | 2.2.10 | 0,10 m storio pakelės griovių tvirtinimas dirvožemio sluoksniu, dirvožemį atsivežant iš sandėliavimo aikštelės rangovo įsivertintu atstumu | m² | 52.92 |  | 0
2.2 Žemės sankasa | 2.2.11 | Vejos įrengimas padengiant 0,10 m dirvožemio sluoksniu apsėtu žole atsivežant dirvožemį iš sandėliavimo vietos | m² | 158.72 |  | 0
2.2 Žemės sankasa | 2.2.12 | Pažeistų pakelės plotų planiravimas ir sutvirtinimas dirvožemio sluoksniu, paskleidžiant gruntą ir pasėjant žoles mechanizuotu būdu, dirvožemį atsivežant iš sandėliavimo aikštelės Rangovo įsivertintu atstumu | m² | 180 |  | 0
2.2 Žemės sankasa | 2.2.13 | Dirvožemio pakrovimas į savivarčius sandėliavimo aikštelėje ir išvežimas į išlykį Rangovo pasirinktu atstumu, išpylimas ir išplaniravimas | m³ | 66.08 |  | 0 | Iš viso skyriuje 2.2, Eur be PVM | 0
2.3 Kelio dangos konstrukcija | 2.3.1 | 0,25 m storio šalčiui nejautrių medžiagų sluoksnio įrengimas | m³ | 294.15 |  | 0
2.3 Kelio dangos konstrukcija | 2.3.2 | 0,12 m storio žvyro pagrindo sluoksnio iš nesurištojo mišinio 0/32 įrengimas | m² | 434.26 |  | 0
2.3 Kelio dangos konstrukcija | 2.3.3 | 0,03 m storio žvyro dangos sluoksnio iš nesurištojo mišinio 0/16 įrengimas | m² | 416.79 |  | 0 | Iš viso skyriuje 2.3, Eur be PVM | 0
3. 1D (A5 KELIO DEŠINĖS PUSĖS KRAŠTAS)
3.1 Paruošiamieji darbai | 3.1.1 | Kelio trasos nužymėjimas | km | 0.901 |  | 0
3.1 Paruošiamieji darbai | 3.1.2 | Asfaltbetonio dangos nufrezavimas freza su automatiniu aukščio reguliavimu (h ≤ 0.06 m) | m³ | 7.28 |  | 0
3.1 Paruošiamieji darbai | 3.1.3 | Asfaltbetonio dangos nufrezavimas freza su automatiniu aukščio reguliavimu (h ≤ 0.08 m) | m³ | 5.42 |  | 0
3.1 Paruošiamieji darbai | 3.1.4 | Asfaltbetonio dangos nufrezavimas freza su automatiniu aukščio reguliavimu (h = 0.08 – 0.16 m) | m³ | 8.16 |  | 0
3.1 Paruošiamieji darbai | 3.1.5 | Asfaltbetonio dangos nufrezavimas freza su automatiniu aukščio reguliavimu (h = 0.16 – 0.32 m) | m³ | 62.93 |  | 0
3.1 Paruošiamieji darbai | 3.1.6 | Asfalto drožlių išvežimas į statybvietės saugojimo aikštelę rangovo pasirinktu atstumu (bus panaudotos pagrindams) | m3 | 83.79 |  | 0
3.1 Paruošiamieji darbai | 3.1.7 | Esamo pagrindo iš skaldos išardymas, sustumiant į krūvas ir pakrovimas į savivarčius bei išvežimas rangovo pasirinktu atstumu, (panaudojama) | m³ | 66.1 |  | 0 | Iš viso skyriuje 3.1, Eur be PVM | 0
3.2.1 Žemės sankasa | 3.2.1 | Dirvožemio sustūmimas į krūvas buldozeriu iki 30 m atstumu, pakrovimas į autosavivarčius ir išvežimas rangovo pasirinktu atstumu į sandėliavimo aikštelę | m3 | 436.28 |  | 0
3.2.1 Žemės sankasa | 3.2.2 | II gr. grunto kasimas ekskavatoriumi iškasoje ir pakrovimas į autosavivarčius | m3 | 790.39 |  | 0
3.2.1 Žemės sankasa | 3.2.3 | II grupės grunto pervežimas į pylimus iki 1 km atstumu | m3 | 315.68 |  | 0
3.2.1 Žemės sankasa | 3.2.4 | Žemės sankasos pylimų įrengimas mechanizuotu būdu (įvertinus k=1,1) | m3 | 315.68 |  | 0
3.2.1 Žemės sankasa | 3.2.5 | II grupės grunto pervežimas į pylimus iki 2 km atstumu | m3 | 474.71 |  | 0
3.2.1 Žemės sankasa | 3.2.6 | Žemės sankasos viršaus ir lovio dugno planiravimas ir sutankinimas mechanizuotu būdu | m² | 2070 |  | 0
3.2.1 Žemės sankasa | 3.2.7 | Šlaitų ir griovio dugno planiravimas mechanizuotai (95%) | m² | 883 |  | 0
3.2.1 Žemės sankasa | 3.2.8 | Šlaitų ir griovio dugno planiravimas rankiniu būdu (5%) | m² | 47.08 |  | 0
3.2.1 Žemės sankasa | 3.2.9 | Šlaitų tvirtinimas dirvožemio sluoksniu, kurio storis h=0,10 m, paskleidžiant ir pasėjant žoles mechanizuotu būdu, dirvožemį atsivežant iš sandėliavimo aikštelės rangovo įsivertintu atstumu | m² | 695.52 |  | 0
3.2.1 Žemės sankasa | 3.2.10 | 0.10 m storio pakelės griovių tvirtinimas dirvožemio sluoksniu, dirvožemį atsivežant iš sandėliavimo aikštelės rangovo įsivertintu atstumu | m² | 234.56 |  | 0
3.2.1 Žemės sankasa | 3.2.11 | Šlaito tvirtinimas geosintetinėmis medžiagomis | m² | 80 |  | 0
3.2.1 Žemės sankasa | 3.2.12 | Pažeistų pakelės plotų planiravimas ir sutvirtinimas dirvožemio sluoksniu, paskleidžiant gruntą ir pasėjant žoles mechanizuotu būdu, dirvožemį atsivežant iš sandėliavimo aikštelės Rangovo įsivertintu atstumu | m² | 300 |  | 0
3.2.1 Žemės sankasa | 3.2.13 | Dirvožemio pakrovimas į savivarčius sandėliavimo aikštelėje ir išvežimas į išlykį Rangovo pasirinktu atstumu, išpylimas ir išplaniravimas | m³ | 241.87 |  | 0 | Iš viso skyriuje 3.2, Eur be PVM | 0
3.3 Vandens nuvedimas | 3.3.1 | Betoninio latako (LE5-24) įrengimas | m | 404.76 |  | 0
3.3 Vandens nuvedimas | 3.3.2 | Betono pagrindo C20/25 po latakais įrengimas, kurio storis h=0,20 m | m³ | 40.55 |  | 0
3.3 Vandens nuvedimas | 3.3.3 | Prijungčių ( tarp asfalto dangos ir latako)sandarinimas priklijuojančiomis sandariklio juostomis | m | 404.76 |  | 0
3.3 Vandens nuvedimas | 3.3.4 | >=0,10 m gofruoto plastmasinio vamzdžio su geotekstilės filtru paklojimas | m | 499.91 |  | 0
3.3 Vandens nuvedimas | 3.3.5 | Drenažo prizmės iš skaldelės 8/16 įrengimas | m³ | 53.08 |  | 0
3.3 Vandens nuvedimas | 3.3.6 | Drenažo prizmės uždengimas filtruojančia geosintetine medžiaga | m2 | 549.9 |  | 0
3.3 Vandens nuvedimas | 3.3.7 | Griovio vagos išvalymas mechanizuotu būdu iki 0.40 m storiu, gruntą paskleidziant vietoje | m | 20 |  | 0
3.3 Vandens nuvedimas | 3.3.8 | Pralaidos išvalymas mechanizuotu būdu iki 0.40 m storiu, gruntą paskleidžiant vietoje | m | 53 |  | 0 | Iš viso skyriuje 3.3, Eur be PVM | 0
3.4. Kelio dangos konstrukcija (I konstrukcijos variantas) | 3.4.1 | 0.44 m storio apsauginio šalčiui atsparaus sluoksnio įrengimas | m³ | 575.97 |  | 0 | Pastaba: Rangovas pildo pasirinktinai I arba II konstrukcijos variantą
3.4. Kelio dangos konstrukcija (I konstrukcijos variantas) | 3.4.2 | 0.15 m storio apsauginio šalčiui atsparaus sluoksnio įrengimas | m³ | 29.4 |  | 0
3.4. Kelio dangos konstrukcija (I konstrukcijos variantas) | 3.4.3 | 0.20 m storio skaldos pagrindo sluoksnio iš nesurištojo mišinio 0/45 įrengimas | m² | 57.21 |  | 0
3.4. Kelio dangos konstrukcija (I konstrukcijos variantas) | 3.4.4 | 0.15 m storio skaldos pagrindo iš nesurištojo mišinio 0/45 įrengimas | m² | 241.92 |  | 0
3.4. Kelio dangos konstrukcija (I konstrukcijos variantas) | 3.4.5 | 0.14 m storio asfalto pagrindo sluoksnio iš mišinio AC 32 PS įrengimas | m² | 40.86 |  | 0
3.4. Kelio dangos konstrukcija (I konstrukcijos variantas) | 3.4.6 | Dangos sluoksnių sukibimo užtikrinimui posluoksnio palaistymas polimerais modifikuota bitumine emulsija C 60 BP 4-S (0,35 kg/m²), prieš klojant apatinius asfalto sluoksnius | m² | 40.86 |  | 0
3.4. Kelio dangos konstrukcija (I konstrukcijos variantas) | 3.4.7 | 0.08 m storio asfalto apatinio sluoksnio iš mišinio AC 16 AS įrengimas | m² | 167.94 |  | 0
3.4. Kelio dangos konstrukcija (I konstrukcijos variantas) | 3.4.8 | Dangos sluoksnių sukibimo užtikrinimui posluoksnio palaistymas polimerais modifikuota bitumine emulsija C 60 BP 4-S (0,35 kg/m²), prieš klojant viršutinius asfalto sluoksnius | m² | 167.94 |  | 0
3.4. Kelio dangos konstrukcija (I konstrukcijos variantas) | 3.4.9 | 0.04 m storio asfalto viršutinio sluoksnio iš mišinio AC 11 VS įrengimas | m² | 196.55 |  | 0
3.4. Kelio dangos konstrukcija (I konstrukcijos variantas) | 3.4.10 | Asfalto viršutinio sluoksnio pašiurkštinimas 2/5 frakcijos skaldyta mineraline medžiaga (1,5 kg/m²) | kg | 294.82 |  | 0
3.4. Kelio dangos konstrukcija (I konstrukcijos variantas) | 3.4.11 | 0.06 m storio asfalto pagrindo-dangos sluoksnio iš mišinio AC 16 PD įrengimas | m² | 1000.66 |  | 0
3.4. Kelio dangos konstrukcija (I konstrukcijos variantas) | 3.4.12 | 0.03 m storio atsijų pasluoksnio iš nesurištojo mineralinių medžiagų mišinio įrengimas | m² | 241.92 |  | 0
3.4. Kelio dangos konstrukcija (I konstrukcijos variantas) | 3.4.13 | 0.08 m storio dangos iš betoninių trinkelių įrengimas | m² | 241.92 |  | 0
3.4. Kelio dangos konstrukcija (I konstrukcijos variantas) | 3.4.14 | 0.15 m storio betono pagrindo C20/25 sluoksnio įrengimas | m² | 30.63 |  | 0
3.4. Kelio dangos konstrukcija (I konstrukcijos variantas) | 3.4.15 | Surištojo pasluoksnio h=0.04 m iš cementinio skiedinio po granitinėmis trinkelėmis įrengimas | m² | 22.97 |  | 0
3.4. Kelio dangos konstrukcija (I konstrukcijos variantas) | 3.4.16 | 0.15 m storio dangos iš grubiai skeltų granitinių trinkelių surištų skiediniu įrengimas | m² | 15.32 |  | 0
3.4. Kelio dangos konstrukcija (I konstrukcijos variantas) | 3.4.17 | Granitinis kelio borto 100x15x22 cm įrengimas (vidinio žiedo ir atgrindos išorėje) | m | 41.75 |  | 0
3.4. Kelio dangos konstrukcija (I konstrukcijos variantas) | 3.4.18 | Betoninio kelio borto 100x15x22 cm įrengimas | m | 171.28 |  | 0
3.4. Kelio dangos konstrukcija (I konstrukcijos variantas) | 3.4.19 | Prijungčių ( tarp asfalto dangos ir borto)sandarinimas priklijuojančiomis sandariklio juostomis | m | 213.03 |  | 0
3.4. Kelio dangos konstrukcija (I konstrukcijos variantas) | 3.4.20 | Betoninio pagrindo C20/25 įrengimas | m³ | 26.46 |  | 0
3.4. Kelio dangos konstrukcija (I konstrukcijos variantas) | 3.4.21 | Kelkraščių apatinio sluoksnio įrengimas iš smėlingo grunto, atvežant gruntą iš karjero rangovo pasirinktu atstumu (įvertinus sutankinimo koef.) | m³ | 273.15 |  | 0
3.4. Kelio dangos konstrukcija (I konstrukcijos variantas) | 3.4.22 | 0.10 m storio kelkraščių sutvirtinimas skaldos 11/22 (85%) ir dirvožemio (15%) mišiniu, užsėjant žole (dirvožemis atsivežamas iš Rangovo pasirinktos sandėliavimo aikštelės) | m² | 761.84 |  | 0
3.4. Kelio dangos konstrukcija (I konstrukcijos variantas) | 3.4.23.1 | L formos plieninių kampainių, pritvirtintų prie pagrindo murvinėmis, įrengimas ((l=1,35 m, b=0,01 m; h=0,14 m; horizontalusis kampainio plotis 0,50 m (≥3xh); | vnt. | 10 |  | 0
3.4. Kelio dangos konstrukcija (I konstrukcijos variantas) | 3.4.23.2 | Kampainio pritvirtinimas prie pagrindo murvinėmis | vnt. | 15 |  | 0
3.4. Kelio dangos konstrukcija (I konstrukcijos variantas) | 3.4.23.3 | Apatinės siūlės dalies užpildymas elastiniais užpildikliais (kaučiuko juostomis ar kitais kietos gumos įdėklais) b=0,01 m; l=1,35 m; h=0,34 m | vnt. | 5 |  | 0
3.4. Kelio dangos konstrukcija (I konstrukcijos variantas) | 3.4.23.4 | Viršutinės siūlių dalies užtaisymas elastingu, degalams atspariu sandarikliu h=0,04 m; b=0,04 m (bitumine mastika) ant atskiriančiosios medžiagos (smėlio) | m | 5 |  | 0
3.4. Kelio dangos konstrukcija (I konstrukcijos variantas) | 3.4.23.5 | Siūlių užpildymas skiediniu | m² | 0.01 |  | 0
3.4. Kelio dangos konstrukcija (II konstrukcijos variantas) | 3.4.1 | 0.44 m storio apsauginio šalčiui atsparaus sluoksnio įrengimas | m³ | 575.97 |  | 0
3.4. Kelio dangos konstrukcija (II konstrukcijos variantas) | 3.4.2 | 0.15 m storio apsauginio šalčiui atsparaus sluoksnio įrengimas | m³ | 29.4 |  | 0
3.4. Kelio dangos konstrukcija (II konstrukcijos variantas) | 3.4.3 | 0.20 m storio žvyro pagrindo sluoksnio iš nesurištojo mišinio 0/32 įrengimas | m² | 57.21 |  | 0
3.4. Kelio dangos konstrukcija (II konstrukcijos variantas) | 3.4.4 | 0.15 m storio žvyro pagrindo iš nesurištojo mišinio 0/32 įrengimas | m² | 241.92 |  | 0
3.4. Kelio dangos konstrukcija (II konstrukcijos variantas) | 3.4.5 | 0.14 m storio asfalto pagrindo sluoksnio iš mišinio AC 32 PS įrengimas | m² | 40.86 |  | 0
3.4. Kelio dangos konstrukcija (II konstrukcijos variantas) | 3.4.6 | Dangos sluoksnių sukibimo užtikrinimui posluoksnio palaistymas polimerais modifikuota bitumine emulsija C 60 BP 4-S (0,35 kg/m²), prieš klojant apatinius asfalto sluoksnius | m² | 40.86 |  | 0
3.4. Kelio dangos konstrukcija (II konstrukcijos variantas) | 3.4.7 | 0.08 m storio asfalto apatinio sluoksnio iš mišinio AC 16 AS įrengimas | m² | 167.94 |  | 0
3.4. Kelio dangos konstrukcija (II konstrukcijos variantas) | 3.4.8 | Dangos sluoksnių sukibimo užtikrinimui posluoksnio palaistymas polimerais modifikuota bitumine emulsija C 60 BP 4-S (0,35 kg/m²), prieš klojant viršutinius asfalto sluoksnius | m² | 167.94 |  | 0
3.4. Kelio dangos konstrukcija (II konstrukcijos variantas) | 3.4.9 | 0.04 m storio asfalto viršutinio sluoksnio iš mišinio AC 11 VS įrengimas | m² | 196.55 |  | 0
3.4. Kelio dangos konstrukcija (II konstrukcijos variantas) | 3.4.10 | Asfalto viršutinio sluoksnio pašiurkštinimas 2/5 frakcijos skaldyta mineraline medžiaga (1,5 kg/m²) | kg | 294.82 |  | 0
3.4. Kelio dangos konstrukcija (II konstrukcijos variantas) | 3.4.11 | 0.06 m storio asfalto pagrindo-dangos sluoksnio iš mišinio AC 16 PD įrengimas | m² | 1000.66 |  | 0
3.4. Kelio dangos konstrukcija (II konstrukcijos variantas) | 3.4.12 | 0.03 m storio atsijų pasluoksnio iš nesurištojo mineralinių medžiagų mišinio įrengimas | m² | 241.92 |  | 0
3.4. Kelio dangos konstrukcija (II konstrukcijos variantas) | 3.4.13 | 0.08 m storio dangos iš betoninių trinkelių įrengimas | m² | 241.92 |  | 0
3.4. Kelio dangos konstrukcija (II konstrukcijos variantas) | 3.4.14 | 0.15 m storio betono pagrindo C20/25 sluoksnio įrengimas | m² | 30.63 |  | 0
3.4. Kelio dangos konstrukcija (II konstrukcijos variantas) | 3.4.15 | Surištojo pasluoksnio h=0.04 m iš cementinio skiedinio po granitinėmis trinkelėmis įrengimas | m² | 22.97 |  | 0
3.4. Kelio dangos konstrukcija (II konstrukcijos variantas) | 3.4.16 | 0.15 m storio dangos iš grubiai skeltų granitinių trinkelių surištų skiediniu įrengimas | m² | 15.32 |  | 0
3.4. Kelio dangos konstrukcija (II konstrukcijos variantas) | 3.4.17 | Granitinis kelio borto 100x15x22 cm įrengimas (vidinio žiedo ir atgrindos išorėje) | m | 41.75 |  | 0
3.4. Kelio dangos konstrukcija (II konstrukcijos variantas) | 3.4.18 | Betoninio kelio borto 100x15x22 cm įrengimas | m | 171.28 |  | 0
3.4. Kelio dangos konstrukcija (II konstrukcijos variantas) | 3.4.19 | Prijungčių ( tarp asfalto dangos ir borto)sandarinimas priklijuojančiomis sandariklio juostomis | m | 213.03 |  | 0
3.4. Kelio dangos konstrukcija (II konstrukcijos variantas) | 3.4.20 | Betoninio pagrindo C20/25 įrengimas | m³ | 26.46 |  | 0
3.4. Kelio dangos konstrukcija (II konstrukcijos variantas) | 3.4.21 | Kelkraščių apatinio sluoksnio įrengimas iš smėlingo grunto, atvežant gruntą iš karjero rangovo pasirinktu atstumu (įvertinus sutankinimo koef.) | m³ | 273.15 |  | 0
3.4. Kelio dangos konstrukcija (II konstrukcijos variantas) | 3.4.22 | 0.10 m storio kelkraščių sutvirtinimas skaldos 11/22 (85%) ir dirvožemio (15%) mišiniu, užsėjant žole (dirvožemis atsivežamas iš Rangovo pasirinktos sandėliavimo aikštelės) | m² | 761.84 |  | 0
3.4. Kelio dangos konstrukcija (II konstrukcijos variantas) | 3.4.23.1 | L formos plieninių kampainių, pritvirtintų prie pagrindo murvinėmis, įrengimas ((l=1,35 m, b=0,01 m; h=0,14 m; horizontalusis kampainio plotis 0,50 m (≥3xh); | vnt. | 10 |  | 0
3.4. Kelio dangos konstrukcija (II konstrukcijos variantas) | 3.4.23.2 | Kampainio pritvirtinimas prie pagrindo murvinėmis | vnt. | 15 |  | 0
3.4. Kelio dangos konstrukcija (II konstrukcijos variantas) | 3.4.23.3 | Apatinės siūlės dalies užpildymas elastiniais užpildikliais (kaučiuko juostomis ar kitais kietos gumos įdėklais) b=0,01 m; l=1,35 m; h=0,34 m | vnt. | 5 |  | 0
3.4. Kelio dangos konstrukcija (II konstrukcijos variantas) | 3.4.23.4 | Viršutinės siūlių dalies užtaisymas elastingu, degalams atspariu sandarikliu h=0,04 m; b=0,04 m (bitumine mastika) ant atskiriančiosios medžiagos (smėlio) | m | 5 |  | 0
3.4. Kelio dangos konstrukcija (II konstrukcijos variantas) | 3.4.23.5 | Siūlių užpildymas skiediniu | m² | 0.01 |  | 0 | Iš viso skyriuje 3.4, Eur be PVM | 0
3.5. Dangos ženklinimo, transporto priemonių apsauginių sitemų, signalinių stulpelių ir tvorelės įrengimas | 3.5.1 | Kelio dangos ženklinimas tirpiklių turinčiais dažais ar dispersijos, ištisine plati 0.30 m pločio linija 1.2 | m² | 1289.43 |  | 0
3.5. Dangos ženklinimo, transporto priemonių apsauginių sitemų, signalinių stulpelių ir tvorelės įrengimas | 3.5.2 | Kelio dangos ženklinimas reaktyviosiomis ar termoplastinėmis medžiagomis, dviguba linija sudaryta iš dviejų siaurų 0.12 m pločio linijų, kurių viena yra ištisinė o kita - brūkšninė 1.10 | m² | 148.18 |  | 0
3.5. Dangos ženklinimo, transporto priemonių apsauginių sitemų, signalinių stulpelių ir tvorelės įrengimas | 3.5.3 | Kelio dangos ženklinimas reaktyviosiomis ar termoplastinėmis medžiagomis, plati brūkšninė linija 0.30 m pločio linija 1.8, kai brūkšnio ir tarpo santykis 1:3 | m² | 230.69 |  | 0
3.5. Dangos ženklinimo, transporto priemonių apsauginių sitemų, signalinių stulpelių ir tvorelės įrengimas | 3.5.4 | Kelio dangos ženklinimas reaktyviosiomis ar termoplastinėmis medžiagomis, retai užbrukšniuotas plotas 0.50m pločio linija 1.5.3 | m² | 119.2 |  | 0
3.5. Dangos ženklinimo, transporto priemonių apsauginių sitemų, signalinių stulpelių ir tvorelės įrengimas | 3.5.5 | Kelio dangos ženklinimas reaktyviosiomis ar termoplastinėmis medžiagomis ,retai užbrukšniuotas plotas 0.50m pločio linija 1.5.2 | m² | 274.77 |  | 0
3.5. Dangos ženklinimo, transporto priemonių apsauginių sitemų, signalinių stulpelių ir tvorelės įrengimas | 3.5.6 | Kelio dangos ženklinimas reaktyviosiomis ar termoplastinėmis medžiagomis, ištisine siaura 0.12 m pločio linija 1.1 | m² | 167.25 |  | 0
3.5. Dangos ženklinimo, transporto priemonių apsauginių sitemų, signalinių stulpelių ir tvorelės įrengimas | 3.5.7 | Kelio dangos ženklinimas reaktyviosiomis ar termoplastinėmis medžiagomis, siaura brukšninė linija 0.15 m pločio linija 1.7, kai brūkšnio ir tarpo santykis 1:1 | m² | 15.5 |  | 0
3.5. Dangos ženklinimo, transporto priemonių apsauginių sitemų, signalinių stulpelių ir tvorelės įrengimas | 3.5.8 | Kelio dangos ženklinimas reaktyviosiomis ar termoplastinėmis medžiagomis. Plati linija ("Stop" linija) 1.11 | m² | 15.93 |  | 0
3.5. Dangos ženklinimo, transporto priemonių apsauginių sitemų, signalinių stulpelių ir tvorelės įrengimas | 3.5.9 | Apsauginių atitvarų A-W4-H2 įrengimas su visais sujungimo, perėjimo komponentais | m | 543.6 |  | 0
3.5. Dangos ženklinimo, transporto priemonių apsauginių sitemų, signalinių stulpelių ir tvorelės įrengimas | 3.5.10 | PGK įrengimas prie A-W4-H2 (ilgas sijų nuleidimas – 12 m) | vnt. | 3 |  | 0
3.5. Dangos ženklinimo, transporto priemonių apsauginių sitemų, signalinių stulpelių ir tvorelės įrengimas | 3.5.11 | Galinio elemento įrengimas GE-1 | vnt. | 3 |  | 0
3.5. Dangos ženklinimo, transporto priemonių apsauginių sitemų, signalinių stulpelių ir tvorelės įrengimas | 3.5.12 | Plastmasinių A grupės signalinių stulpelių įrengimas | vnt. | 5 |  | 0
3.5. Dangos ženklinimo, transporto priemonių apsauginių sitemų, signalinių stulpelių ir tvorelės įrengimas | 3.5.13 | Apsaugos nuo akinimo sistemos įrengimas ant apsauginių barjerų | vnt. | 215 |  | 0 | Iš viso skyriuje 3.5, Eur be PVM | 0
4. 1K (A5 KELIO KAIRĖS PUSĖS KRAŠTAS)
4.1 Paruošiamieji darbai | 4.1.1 | Kelio trasos nužymėjimas | km | 5.279 |  | 0
4.1 Paruošiamieji darbai | 4.1.2 | Asfaltbetonio dangos nufrezavimas freza su automatiniu aukščio reguliavimu (h ≤ 0.06 m) | m³ | 76.85 |  | 0
4.1 Paruošiamieji darbai | 4.1.3 | Asfaltbetonio dangos nufrezavimas freza su automatiniu aukščio reguliavimu (h ≤ 0.08 m) | m³ | 128.29 |  | 0
4.1 Paruošiamieji darbai | 4.1.4 | Asfaltbetonio dangos nufrezavimas freza su automatiniu aukščio reguliavimu (h = 0.08 – 0.16 m) | m³ | 183.05 |  | 0
4.1 Paruošiamieji darbai | 4.1.5 | Asfalto drožlių išvežimas į statybvietės saugojimo aikštelę rangovo pasirinktu atstumu (bus panaudotos pagrindams) | m3 | 388.19 |  | 0 | Iš viso skyriuje 4.1, Eur be PVM | 0
4.2 Žemės sankasa | 4.2.1 | II gr. grunto kasimas ekskavatoriumi iškasoje ir pakrovimas į autosavivarčius | m3 | 7412.45 |  | 0
4.2 Žemės sankasa | 4.2.2 | II grupės grunto pervežimas į pylimus iki 2 km atstumu | m3 | 4821.45 |  | 0
4.2 Žemės sankasa | 4.2.3 | II grupės grunto pervežimas į pylimus iki 1 km atstumu | m3 | 2591 |  | 0
4.2 Žemės sankasa | 4.2.4 | Žemės sankasos pylimų įrengimas mechanizuotu būdu (įvertinus k=1,1) | m3 | 2591 |  | 0
4.2 Žemės sankasa | 4.2.5 | Žemės sankasos viršaus ir lovio dugno planiravimas ir sutankinimas mechanizuotu būdu | m² | 5643 |  | 0
4.2 Žemės sankasa | 4.2.6 | Šlaitų ir griovio dugno planiravimas mechanizuotai (95%) | m² | 18024 |  | 0
4.2 Žemės sankasa | 4.2.7 | Šlaitų ir griovio dugno planiravimas rankiniu būdu (5%) | m² | 949.4 |  | 0
4.2 Žemės sankasa | 4.2.8 | Šlaitų tvirtinimas dirvožemio sluoksniu, kurio storis h=0,10 m, paskleidžiant ir pasėjant žoles mechanizuotu būdu, dirvožemį atsivežant iš sandėliavimo aikštelės rangovo įsivertintu atstumu | m² | 12844.59 |  | 0
4.2 Žemės sankasa | 4.2.9 | 0,10 m storio pakelės griovių tvirtinimas skaldos 22/32 sluoksniu įplūktu į gruntą, kai griovio nuolydis 0–3% | m² | 5159.04 |  | 0
4.2 Žemės sankasa | 4.2.10 | 0,10 m storio pakelės griovių tvirtinimas dirvožemio sluoksniu, dirvožemį atsivežant iš sandėliavimo aikštelės rangovo įsivertintu atstumu | m² | 561.23 |  | 0
4.2 Žemės sankasa | 4.2.11 | Vejos įrengimas padengiant 0,10 m dirvožemio sluoksniu apsėtu žole atsivežant dirvožemį iš sandėliavimo vietos | m² | 408.54 |  | 0
4.2 Žemės sankasa | 4.2.12 | 0,30 m storio grunto sustiprinimas pagal MN GPSR 12 | m² | 3341.89 |  | 0 | Iš viso skyriuje 4.2, Eur be PVM | 0
4.3 Vandens nuvedimas | 4.3.1 | Betoninio latako (LII-0,75) įrengimas | m | 561.44 |  | 0
4.3 Vandens nuvedimas | 4.3.2 | Dangčio betoniniam latakui (LI-0,75) įrengimas | m | 561.44 |  | 0
4.3 Vandens nuvedimas | 4.3.3 | Betoninio latako (LII-1,00) įrengimas | m | 257.48 |  | 0
4.3 Vandens nuvedimas | 4.3.4 | Dangčio betoniniam latakui (LII-1,00) įrengimas | m | 257.48 |  | 0
4.3 Vandens nuvedimas | 4.3.5 | Betoninio latako (LE5-24) įrengimas | m | 2130.14 |  | 0
4.3 Vandens nuvedimas | 4.3.6 | Betono pagrindo C20/25 po latakais įrengimas, kurio storis h=0,20 m | m³ | 201.88 |  | 0
4.3 Vandens nuvedimas | 4.3.7 | Prijungčių ( tarp asfalto dangos ir latako)sandarinimas priklijuojančiomis sandariklio juostomis | m | 2130.14 |  | 0
4.3 Vandens nuvedimas | 4.3.8 | >=0,10 m gofruoto plastmasinio vamzdžio su geotekstilės filtru paklojimas | m | 706.22 |  | 0
4.3 Vandens nuvedimas | 4.3.9 | Drenažo prizmės iš skaldelės 8/16 įrengimas | m³ | 75.01 |  | 0
4.3 Vandens nuvedimas | 4.3.10 | Drenažo prizmės uždengimas filtruojančia geosintetine medžiaga | m2 | 776.84 |  | 0
4.3 Vandens nuvedimas | 4.3.11 | Stačiakampio g/b šulinio 2x2x1,65 įrengimas | vnt. | 2 |  | 0
4.3 Vandens nuvedimas | 4.3.12 | Stačiakampio g/b šulinio 2x2x1,65 dangčio įrengimas | vnt. | 2 |  | 0
4.3 Vandens nuvedimas | 4.3.13 | 0,08 m storio griovio dugno tvirtinimas monolitinio betono sluoksniu ant žvyro skaldos pagrindo h-0,10 m ties įtekamuoju antgaliu (su armatūros tinklu Ø = 6 mm, 0,2x0,2 m ir tašeliais, impregnuotais antiseptiku) | m² | 3.96 |  | 0
4.3 Vandens nuvedimas | 4.3.14 | 0,08 m storio pylimo ir griovio šlaitų tvirtinimas monolitinio betono sluoksniu ant žvyro skaldos pagrindo h-0,10 m ties įtekamuoju antgaliu (su armatūros tinklu Ø = 6 mm, 0,2x0,2 m ir tašeliais, impregnuotais antiseptiku) | m² | 17.05 |  | 0
4.3 Vandens nuvedimas | 4.3.15 | 0,12 m storio griovio dugno tvirtinimas monolitinio betono sluoksniu ant žvyro skaldos pagrindo h-0,10 m ties ištekamuoju antgaliu (su armatūros tinklu Ø = 6 mm, 0,2x0,2 m ir tašeliais, impregnuotais antiseptiku) | m² | 16.52 |  | 0
4.3 Vandens nuvedimas | 4.3.16 | 0,08 m storio pylimo ir griovio šlaitų tvirtinimas monolitinio betono sluoksniu ant žvyro skaldos pagrindo h-0,10 m ties ištekamuoju antgaliu (su armatūros tinklu Ø = 6 mm, 0,2x0,2 m ir tašeliais, impregnuotais antiseptiku) | m² | 15.39 |  | 0
4.3 Vandens nuvedimas | 4.3.17.1 | Plastikinės vandens pralaidos D400 įrengimas | m | 2.4 |  | 0
4.3 Vandens nuvedimas | 4.3.17.2 | Apkabos pralaidoms | vnt. | 1 |  | 0
4.3 Vandens nuvedimas | 4.3.17.3 | Iškasamas gruntas pralaidoms (V), išvežant rangovo pasirinktu atstumu | m³ | 4.15 |  | 0
4.3 Vandens nuvedimas | 4.3.17.4 | Smėlio pagrindas pralaidoms (V1) | m³ | 0.216 |  | 0
4.3 Vandens nuvedimas | 4.3.17.5 | Užpilo gruntas pralaidoms (V2), atvežant rangovo pasirinktu atstumu | m³ | 3.62 |  | 0
4.3 Vandens nuvedimas | 4.3.17.6 | Geotekstilė pralaidoms (S1+S2) | m² | 14.91 |  | 0
4.3 Vandens nuvedimas | 4.3.17.7 | Geotekstilė pralaidų apkaboms | m² | 0.7 |  | 0
4.3 Vandens nuvedimas | 4.3.17.8 | Betoninių antgalių įrengimas ir griovių sutvirtinimas skalda 22/32, h=0.10m | vnt. | 2 |  | 0 | Iš viso skyriuje 4.3, Eur be PVM | 0
4.4. Kelio dangos konstrukcija (I konstrukcijos variantas) | 4.4.1 | 0,44 m storio apsauginio šalčiui atsparaus sluoksnio įrengimas | m³ | 2396.05 |  | 0 | Pastaba: Rangovas pildo pasirinktinai I arba II konstrukcijos variantą
4.4. Kelio dangos konstrukcija (I konstrukcijos variantas) | 4.4.2 | 0,20 m storio skaldos pagrindo sluoksnio iš nesurištojo mišinio 0/45 įrengimas | m² | 2070.1 |  | 0
4.4. Kelio dangos konstrukcija (I konstrukcijos variantas) | 4.4.3 | 0,14 m storio asfalto pagrindo sluoksnio iš mišinio AC 32 PS įrengimas | m² | 2016.21 |  | 0
4.4. Kelio dangos konstrukcija (I konstrukcijos variantas) | 4.4.4 | Dangos sluoksnių sukibimo užtikrinimui posluoksnio palaistymas polimerais modifikuota bitumine emulsija C 60 BP 4-S (0,35 kg/m²), prieš klojant apatinius asfalto sluoksnius | m² | 2016.21 |  | 0
4.4. Kelio dangos konstrukcija (I konstrukcijos variantas) | 4.4.5 | 0,08 m storio asfalto apatinio sluoksnio iš mišinio AC 16 AS įrengimas | m² | 2232.84 |  | 0
4.4. Kelio dangos konstrukcija (I konstrukcijos variantas) | 4.4.6 | Dangos sluoksnių sukibimo užtikrinimui posluoksnio palaistymas polimerais modifikuota bitumine emulsija C 60 BP 4-S (0,35 kg/m²), prieš klojant viršutinius asfalto sluoksnius | m² | 2232.84 |  | 0
4.4. Kelio dangos konstrukcija (I konstrukcijos variantas) | 4.4.7 | 0,04 m storio asfalto viršutinio sluoksnio iš mišinio AC 11 VS įrengimas | m² | 2463.17 |  | 0
4.4. Kelio dangos konstrukcija (I konstrukcijos variantas) | 4.4.8 | Asfalto viršutinio sluoksnio pašiurkštinimas 2/5 frakcijos skaldyta mineraline medžiaga (1,5 kg/m²) | kg | 3694.75 |  | 0
4.4. Kelio dangos konstrukcija (I konstrukcijos variantas) | 4.4.9 | 0,06 m storio asfalto pagrindo-dangos sluoksnio iš mišinio AC 16 PD įrengimas | m² | 1854.92 |  | 0
4.4. Kelio dangos konstrukcija (I konstrukcijos variantas) | 4.4.10 | Kelkraščių apatinio sluoksnio įrengimas iš smėlingo grunto, atvežant gruntą iš karjero rangovo pasirinktu atstumu (įvertinus sutankinimo koef,) | m³ | 2149.43 |  | 0
4.4. Kelio dangos konstrukcija (I konstrukcijos variantas) | 4.4.11 | 0,10 m storio kelkraščių sutvirtinimas skaldos 11/22 (85%) ir dirvožemio (15%) mišiniu, užsėjant žole (dirvožemis atsivežamas iš Rangovo pasirinktos sandėliavimo aikštelės) | m² | 6853.3 |  | 0
4.4. Kelio dangos konstrukcija (II konstrukcijos variantas) | 4.1.1 | 0,34 m storio apsauginio šalčiui atsparaus sluoksnio įrengimas | m³ | 1851.49 |  | 0
4.4. Kelio dangos konstrukcija (II konstrukcijos variantas) | 4.1.2 | 0,30 m storio žvyro pagrindo sluoksnio iš nesurištojo mišinio 0/32 įrengimas | m² | 2070.1 |  | 0
4.4. Kelio dangos konstrukcija (II konstrukcijos variantas) | 4.1.3 | 0,14 m storio asfalto pagrindo sluoksnio iš mišinio AC 32 PS įrengimas | m² | 2016.21 |  | 0
4.4. Kelio dangos konstrukcija (II konstrukcijos variantas) | 4.1.4 | Dangos sluoksnių sukibimo užtikrinimui posluoksnio palaistymas polimerais modifikuota bitumine emulsija C 60 BP 4-S (0,35 kg/m²), prieš klojant apatinius asfalto sluoksnius | m² | 2016.21 |  | 0
4.4. Kelio dangos konstrukcija (II konstrukcijos variantas) | 4.1.5 | 0,08 m storio asfalto apatinio sluoksnio iš mišinio AC 16 AS įrengimas | m² | 2232.84 |  | 0
4.4. Kelio dangos konstrukcija (II konstrukcijos variantas) | 4.1.6 | Dangos sluoksnių sukibimo užtikrinimui posluoksnio palaistymas polimerais modifikuota bitumine emulsija C 60 BP 4-S (0,35 kg/m²), prieš klojant viršutinius asfalto sluoksnius | m² | 2232.84 |  | 0
4.4. Kelio dangos konstrukcija (II konstrukcijos variantas) | 4.1.7 | 0,04 m storio asfalto viršutinio sluoksnio iš mišinio AC 11 VS įrengimas | m² | 2463.17 |  | 0
4.4. Kelio dangos konstrukcija (II konstrukcijos variantas) | 4.1.8 | Asfalto viršutinio sluoksnio pašiurkštinimas 2/5 frakcijos skaldyta mineraline medžiaga (1,5 kg/m²) | kg | 3694.75 |  | 0
4.4. Kelio dangos konstrukcija (II konstrukcijos variantas) | 4.1.9 | 0,06 m storio asfalto pagrindo-dangos sluoksnio iš mišinio AC 16 PD įrengimas | m² | 1854.92 |  | 0
4.4. Kelio dangos konstrukcija (II konstrukcijos variantas) | 4.1.10 | Kelkraščių apatinio sluoksnio įrengimas iš smėlingo grunto, atvežant gruntą iš karjero rangovo pasirinktu atstumu (įvertinus sutankinimo koef,) | m³ | 2149.43 |  | 0
4.4. Kelio dangos konstrukcija (II konstrukcijos variantas) | 4.1.11 | 0,10 m storio kelkraščių sutvirtinimas skaldos 11/22 (85%) ir dirvožemio (15%) mišiniu, užsėjant žole (dirvožemis atsivežamas iš Rangovo pasirinktos sandėliavimo aikštelės) | m² | 6853.3 |  | 0 | Iš viso skyriuje 4.4, Eur be PVM | 0
4.5. Dangos ženklinimo, transporto priemonių apsauginių sitemų, signalinių stulpelių ir tvorelės įrengimas | 4.5.1 | Kelio dangos ženklinimas tirpiklių turinčiais dažais ar dispersijos, ištisine plati 0,30 m pločio linija 1.2 | m² | 1316.78 |  | 0
4.5. Dangos ženklinimo, transporto priemonių apsauginių sitemų, signalinių stulpelių ir tvorelės įrengimas | 4.5.2 | Kelio dangos ženklinimas reaktyviosiomis ar termoplastinėmis medžiagomis, plati brūkšninė linija 0,30 m pločio linija 1.8, kai brūkšnio ir tarpo santykis 1:3 | m² | 382.86 |  | 0
4.5. Dangos ženklinimo, transporto priemonių apsauginių sitemų, signalinių stulpelių ir tvorelės įrengimas | 4.5.3 | Kelio dangos ženklinimas reaktyviosiomis ar termoplastinėmis medžiagomis, ištisine siaura 0,15 m pločio linija 1.1 | m² | 3533.15 |  | 0
4.5. Dangos ženklinimo, transporto priemonių apsauginių sitemų, signalinių stulpelių ir tvorelės įrengimas | 4.5.4 | Kelio dangos ženklinimas reaktyviosiomis ar termoplastinėmis medžiagomis, retai užbrukšniuotas plotas 0,50m pločio linija 1.5.3 | m² | 200.5 |  | 0
4.5. Dangos ženklinimo, transporto priemonių apsauginių sitemų, signalinių stulpelių ir tvorelės įrengimas | 4.5.5 | Kelio dangos ženklinimas reaktyviosiomis ar termoplastinėmis medžiagomis, Trikampis 1.18 | m² | 9 |  | 0
4.5. Dangos ženklinimo, transporto priemonių apsauginių sitemų, signalinių stulpelių ir tvorelės įrengimas | 4.5.6 | Apsauginių atitvarų A-W4-H2 įrengimas su visais sujungimo, perėjimo komponentais | m | 5127.34 |  | 0
4.5. Dangos ženklinimo, transporto priemonių apsauginių sitemų, signalinių stulpelių ir tvorelės įrengimas | 4.5.7 | PGK įrengimas prie A-W4-H2 (trumpas sijų nuleidimas – 4 m) | vnt, | 1 |  | 0
4.5. Dangos ženklinimo, transporto priemonių apsauginių sitemų, signalinių stulpelių ir tvorelės įrengimas | 4.5.8 | Galinio elemento įrengimas GE-1 | vnt. | 1 |  | 0
4.5. Dangos ženklinimo, transporto priemonių apsauginių sitemų, signalinių stulpelių ir tvorelės įrengimas | 4.5.9 | Plastmasinių A grupės signalinių stulpelių įrengimas | vnt, | 15 |  | 0
4.5. Dangos ženklinimo, transporto priemonių apsauginių sitemų, signalinių stulpelių ir tvorelės įrengimas | 4.5.10 | Apsaugos nuo akinimo sistemos įrengimas ant apsauginių barjerų | vnt. | 6738 |  | 0 | Iš viso skyriuje 4.5, Eur be PVM | 0
5. J1K-001 KELIAS (1 DALIS 0,00-2,00 KM)
5.1 Paruošiamieji darbai | 5.1.1 | Kelio trasos nužymėjimas | km | 3.937 |  | 0
5.1 Paruošiamieji darbai | 5.1.2 | Asfaltbetonio dangos nufrezavimas freza su automatiniu aukščio reguliavimu (h ≤ 0.06 m) | m³ | 47.83 |  | 0
5.1 Paruošiamieji darbai | 5.1.3 | Asfaltbetonio dangos nufrezavimas freza su automatiniu aukščio reguliavimu (h = 0.08 – 0.16 m) | m³ | 320.14 |  | 0
5.1 Paruošiamieji darbai | 5.1.4 | Viršutinio dangos sluoksnio frezavimas dangų suvedimui. | m³ | 1.04 |  | 0
5.1 Paruošiamieji darbai | 5.1.5 | Asfalto drožlių išvežimas į statybvietės saugojimo aikštelę rangovo pasirinktu atstumu (bus panaudotos pagrindams) | m3 | 369.01 |  | 0
5.1 Paruošiamieji darbai | 5.1.6 | Esamo pagrindo iš skaldos išardymas, sustumiant į krūvas ir pakrovimas į savivarčius bei išvežimas rangovo pasirinktu atstumu, (panaudojama) | m3 | 75.75 |  | 0
5.1 Paruošiamieji darbai | 5.1.7 | 0.08 m storio dangos iš betoninių trinkelių išardymas ir išvežimas rangovo pasirinktu atstumu | m3 | 10.54 |  | 0 | Iš viso skyriuje 5.1, Eur be PVM | 0
5.2 Žemės sankasa | 5.2.1 | Dirvožemio sustūmimas į krūvas buldozeriu iki 30 m atstumu, pakrovimas į autosavivarčius ir išvežimas rangovo pasirinktu atstumu į sandėliavimo aikštelę | m3 | 10800.45 |  | 0
5.2 Žemės sankasa | 5.2.2 | Duobės kasimas pralaidoms | m3 | 31 |  | 0
5.2 Žemės sankasa | 5.2.3 | Netinkamo žemės sankasos įrengimui grunto išvežimas į išlykį rangovo pasirinktu atstumu | m3 | 31 |  | 0
5.2 Žemės sankasa | 5.2.4 | II gr. grunto kasimas ekskavatoriumi iškasoje ir pakrovimas į autosavivarčius | m3 | 4618.32 |  | 0
5.2 Žemės sankasa | 5.2.5 | II grupės grunto pervežimas į pylimus iki 1 km atstumu | m3 | 4618.32 |  | 0
5.2 Žemės sankasa | 5.2.6 | Žemės sankasos pylimų įrengimas mechanizuotu būdu (įvertinus k=1,1) | m3 | 15986.37 |  | 0
5.2 Žemės sankasa | 5.2.7 | Žemės sankasos pylimams reikalingo grunto atvežimas iš karjero Rangovo pasirinktu atstumu (įvertinus k=1,1) | m3 | 6519.82 |  | 0
5.2 Žemės sankasa | 5.2.8 | Žemės sankasos viršaus ir lovio dugno planiravimas ir sutankinimas mechanizuotu būdu | m² | 20300 |  | 0
5.2 Žemės sankasa | 5.2.9 | Šlaitų ir griovio dugno planiravimas mechanizuotai (95%) | m² | 15671 |  | 0
5.2 Žemės sankasa | 5.2.10 | Šlaitų ir griovio dugno planiravimas rankiniu būdu (5%) | m² | 825.02 |  | 0
5.2 Žemės sankasa | 5.2.11 | Šlaitų tvirtinimas dirvožemio sluoksniu, kurio storis h=0,10 m, paskleidžiant ir pasėjant žoles mechanizuotu būdu, dirvožemį atsivežant iš sandėliavimo aikštelės rangovo įsivertintu atstumu | m² | 9185.53 |  | 0
5.2 Žemės sankasa | 5.2.12 | 0.10 m storio pakelės griovių tvirtinimas skaldos 22/32 sluoksniu įplūktu į gruntą, kai griovio nuolydis 0–3% | m² | 3305.64 |  | 0
5.2 Žemės sankasa | 5.2.13 | 0,10 m storio pakelės griovių tvirtinimas dirvožemio sluoksniu, dirvožemį atsivežant iš sandėliavimo aikštelės rangovo įsivertintu atstumu | m² | 664.8 |  | 0
5.2 Žemės sankasa | 5.2.14 | Vejos įrengimas padengiant 0,10 m dirvožemio sluoksniu apsėtu žole atsivežant dirvožemį iš sandėliavimo vietos | m² | 3340.05 |  | 0
5.2 Žemės sankasa | 5.2.15 | 0,30 m storio grunto sustiprinimas pagal MN GPSR 12 (I variantas) | m² | 20096.74 |  | 0 | Pastaba: Rangovas pildo pasirinktinai I arba II konstrukcijos variantą
5.2 Žemės sankasa | 5.2.16 | 0,20 m storio grunto sustiprinimas pagal MN GPSR 12 (II variantas) | m² | 13325.08 |  | 0
5.2 Žemės sankasa | 5.2.17 | 0,30 m storio grunto sustiprinimas pagal MN GPSR 12 (II variantas) | m² | 6771.66 |  | 0
5.2 Žemės sankasa | 5.2.18 | Pažeistų pakelės plotų planiravimas ir sutvirtinimas dirvožemio sluoksniu, paskleidžiant gruntą ir pasėjant žoles mechanizuotu būdu, dirvožemį atsivežant iš sandėliavimo aikštelės Rangovo įsivertintu atstumu | m² | 13325 |  | 0
5.2 Žemės sankasa | 5.2.19 | Dirvožemio pakrovimas į savivarčius sandėliavimo aikštelėje ir išvežimas į 1K kelią vid. 1 km atstumu | m³ | 1484.22 |  | 0
5.2 Žemės sankasa | 5.2.20 | Dirvožemio pakrovimas į savivarčius sandėliavimo aikštelėje ir išvežimas į išlykį Rangovo pasirinktu atstumu, išpylimas ir išplaniravimas | m³ | 3996.5 |  | 0 | Iš viso skyriuje 5.2, Eur be PVM | 0
5.3 Vandens nuvedimas | 5.3.1 | Betoninio latako (0,60m pločio) įrengimas | m | 550.67 |  | 0
5.3 Vandens nuvedimas | 5.3.2 | Betoninio latako (LE5-24) įrengimas | m | 140.42 |  | 0
5.3 Vandens nuvedimas | 5.3.3 | Betoninio latako (LII-0.75) įrengimas | m | 39.5 |  | 0
5.3 Vandens nuvedimas | 5.3.4 | Dangčio betoniniam latakui (LI-0.75) įrengimas | m | 39.5 |  | 0
5.3 Vandens nuvedimas | 5.3.5 | Betono pagrindo C20/25 po latakais įrengimas, kurio storis h=0.20 m | m³ | 75.03 |  | 0
5.3 Vandens nuvedimas | 5.3.6 | Prijungčių ( tarp asfalto dangos ir latako)sandarinimas priklijuojančiomis sandariklio juostomis | m | 550.67 |  | 0
5.3 Vandens nuvedimas | 5.3.7 | >=0.10 m gofruoto plastmasinio vamzdžio su geotekstilės filtru paklojimas | m | 1655.02 |  | 0
5.3 Vandens nuvedimas | 5.3.8 | Drenažo prizmės iš skaldelės 8/16 įrengimas | m³ | 174.08 |  | 0
5.3 Vandens nuvedimas | 5.3.9 | Drenažo prizmės uždengimas filtruojančia geosintetine medžiaga | m2 | 1820.52 |  | 0
5.3 Vandens nuvedimas | 5.3.10 | Drenažo žiočių įrengimas su antgaliu B-6, bei sutvirtinimas kai vanduo išleidžiamas į griovį | Vnt. | 1 |  | 0
5.3 Vandens nuvedimas | 5.3.11 | Plastikinės vandens pralaidos D400 įrengimas | m | 127.8 |  | 0
5.3 Vandens nuvedimas | 5.3.11.1 | Apkabos pralaidoms | vnt. | 16 |  | 0
5.3 Vandens nuvedimas | 5.3.11.2 | Iškasamas gruntas pralaidoms (V), išvežant rangovo pasirinktu atstumu | m³ | 221.1 |  | 0
5.3 Vandens nuvedimas | 5.3.11.3 | Smėlio pagrindas pralaidoms (V1) | m³ | 11.5 |  | 0
5.3 Vandens nuvedimas | 5.3.11.4 | Užpilo gruntas pralaidoms (V2), atvežant rangovo pasirinktu atstumu | m³ | 192.98 |  | 0
5.3 Vandens nuvedimas | 5.3.11.5 | Geotekstilė pralaidoms (S1+S2) | m² | 793.68 |  | 0
5.3 Vandens nuvedimas | 5.3.11.6 | Geotekstilė pralaidų apkaboms | m² | 11.2 |  | 0
5.3 Vandens nuvedimas | 5.3.11.7 | Betoninių antgalių įrengimas ir griovių sutvirtinimas skalda 22/32, h=0.10m | vnt. | 16 |  | 0
5.3 Vandens nuvedimas | 5.3.12 | Plastikinės vandens pralaidos D600 įrengimas | m | 8.6 |  | 0
5.3 Vandens nuvedimas | 5.3.12.1 | Apkabos pralaidoms | vnt. | 2 |  | 0
5.3 Vandens nuvedimas | 5.3.12.2 | Iškasamas gruntas pralaidoms (V), išvežant rangovo pasirinktu atstumu | m³ | 21.51 |  | 0
5.3 Vandens nuvedimas | 5.3.12.3 | Smėlio pagrindas pralaidoms (V1) | m³ | 1.11 |  | 0
5.3 Vandens nuvedimas | 5.3.12.4 | Užpilo gruntas pralaidoms (V2), atvežant rangovo pasirinktu atstumu | m³ | 17.99 |  | 0
5.3 Vandens nuvedimas | 5.3.12.5 | Geotekstilė pralaidoms (S1+S2) | m² | 63.78 |  | 0
5.3 Vandens nuvedimas | 5.3.12.6 | Geotekstilė pralaidų apkaboms | m² | 2.1 |  | 0
5.3 Vandens nuvedimas | 5.3.12.7 | Betoninių antgalių įrengimas ir griovių sutvirtinimas skalda 22/32, h=0.10m | vnt. | 2 |  | 0
5.3 Vandens nuvedimas | 5.3.13.1 | 1.20 m skersmens vandens pralaidos iš 2.50 m ilgio gelžbetoninių sekcijų įrengimas | vnt. | 10 |  | 0
5.3 Vandens nuvedimas | 5.3.13.2 | Pagrindo sluoksnio iš žvyro mišinio 0/32 įrengimas po pralaidomis | m³ | 14.5 |  | 0
5.3 Vandens nuvedimas | 5.3.13.3 | Cementinis skiedinys S15 vandens pralaidų siūlių užpildymui | m³ | 0.43 |  | 0
5.3 Vandens nuvedimas | 5.3.13.4 | Skaldos pagrindas iš mišinio 22/32, kurio storis h-0.10 m, vandens pralaidų antgalių įrengimui | m³ | 1.4 |  | 0
5.3 Vandens nuvedimas | 5.3.13.5 | Žvyro mišinys 0/32 vandens pralaidų antgalių įrengimui | m³ | 16 |  | 0
5.3 Vandens nuvedimas | 5.3.13.6 | Sparninio bloko SPB-12 D įrengimas | vnt. | 2 |  | 0
5.3 Vandens nuvedimas | 5.3.13.7 | Sparninio bloko SPB-12 K įrengimas | vnt. | 2 |  | 0
5.3 Vandens nuvedimas | 5.3.13.8 | Portalinio bloko POB-12V įrengimas | vnt. | 2 |  | 0
5.3 Vandens nuvedimas | 5.3.13.9 | Portalinio bloko POB-12A įrengimas | vnt. | 2 |  | 0
5.3 Vandens nuvedimas | 5.3.13.10 | Cementinis skiedinys S15 vandens pralaidų antgalių įrengimui | m³ | 0.12 |  | 0
5.3 Vandens nuvedimas | 5.3.13.11 | Ištekamojo ir įtekamojo antgalio pado įrengimas iš monolitinio betono, h=0.20 | m³ | 1.54 |  | 0
5.3 Vandens nuvedimas | 5.3.13.12 | 0.08 m storio pylimo ir griovio šlaitų tvirtinimas monolitinio betono sluoksniu ant žvyro skaldos pagrindo h-0.10 m ties įtekamuoju antgaliu (su armatūros tinklu Ø = 6 mm, 0.2x0.2 m ir tašeliais, impregnuotais antiseptiku) | m² | 16.8 |  | 0
5.3 Vandens nuvedimas | 5.3.13.13 | 0.08 m storio pylimo ir griovio šlaitų tvirtinimas monolitinio betono sluoksniu ant žvyro skaldos pagrindo h-0.10 m ties ištekamuoju antgaliu (su armatūros tinklu Ø = 6 mm, 0.2x0.2 m ir tašeliais, impregnuotais antiseptiku) | m² | 43.99 |  | 0
5.3 Vandens nuvedimas | 5.3.13.14 | 0.12 m storio griovio dugno tvirtinimas monolitinio betono sluoksniu ant žvyro skaldos pagrindo h-0.10 m ties ištekamuoju antgaliu (su armatūros tinklu Ø = 6 mm, 0.2x0.2 m ir tašeliais, impregnuotais antiseptiku) | m² | 12.84 |  | 0
5.3 Vandens nuvedimas | 5.3.13.15 | Griovio vagos išvalymas mechanizuotu būdu iki 0.40 m storiu, gruntą paskleidžiant vietoje | m | 100 |  | 0
5.3 Vandens nuvedimas | 5.3.13.16 | Pralaidos išvalymas mechanizuotu būdu iki 0.40 m storiu, gruntą paskleidžiant vietoje | m | 60 |  | 0 | Iš viso skyriuje 5.3, Eur be PVM | 0
5.4. Kelio dangos konstrukcija (I konstrukcijos variantas) | 5.4.1 | 0.27 m storio apsauginio šalčiui atsparaus sluoksnio įrengimas | m³ | 4521.37 |  | 0 | Pastaba: Rangovas pildo pasirinktinai I arba II konstrukcijos variantą
5.4. Kelio dangos konstrukcija (I konstrukcijos variantas) | 5.4.2 | 0.20 m storio skaldos pagrindo sluoksnio iš nesurištojo mišinio 0/45 įrengimas | m² | 18573.19 |  | 0
5.4. Kelio dangos konstrukcija (I konstrukcijos variantas) | 5.4.3 | 0.10 m storio asfalto pagrindo sluoksnio iš mišinio AC 32 PS įrengimas | m² | 12085.34 |  | 0
5.4. Kelio dangos konstrukcija (I konstrukcijos variantas) | 5.4.4 | Dangos sluoksnių sukibimo užtikrinimui posluoksnio palaistymas polimerais modifikuota bitumine emulsija C 60 BP 4-S (0,35 kg/m²), prieš klojant apatinius asfalto sluoksnius | m² | 6402.79 |  | 0
5.4. Kelio dangos konstrukcija (I konstrukcijos variantas) | 5.4.5 | Dangos sluoksnių sukibimo užtikrinimui posluoksnio palaistymas polimerais modifikuota bitumine emulsija C 60 BP 4-S (0,40 kg/m²), prieš klojant apatinius asfalto sluoksnius | m² | 5682.55 |  | 0
5.4. Kelio dangos konstrukcija (I konstrukcijos variantas) | 5.4.6 | 0.04 m storio asfalto apatinio sluoksnio iš mišinio AC 16 AS įrengimas | m² | 6362.17 |  | 0
5.4. Kelio dangos konstrukcija (I konstrukcijos variantas) | 5.4.7 | Dangos sluoksnių sukibimo užtikrinimui posluoksnio palaistymas polimerais modifikuota bitumine emulsija C 60 BP 4-S (0,35 kg/m²), prieš klojant viršutinius asfalto sluoksnius | m² | 6362.17 |  | 0
5.4. Kelio dangos konstrukcija (I konstrukcijos variantas) | 5.4.8 | 0.05 m storio asfalto apatinio sluoksnio iš mišinio AC 16 AS įrengimas | m² | 5650.32 |  | 0
5.4. Kelio dangos konstrukcija (I konstrukcijos variantas) | 5.4.9 | Dangos sluoksnių sukibimo užtikrinimui posluoksnio palaistymas polimerais modifikuota bitumine emulsija C 60 BP 4-S (0,40 kg/m²), prieš klojant viršutinius asfalto sluoksnius | m² | 5650.32 |  | 0
5.4. Kelio dangos konstrukcija (I konstrukcijos variantas) | 5.4.10 | 0.03 m storio asfalto viršutinio sluoksnio iš mišinio SMA 8 TM įrengimas | m² | 5633.98 |  | 0
5.4. Kelio dangos konstrukcija (I konstrukcijos variantas) | 5.4.11 | 0.04 m storio asfalto viršutinio sluoksnio iš mišinio AC 11 VS įrengimas | m² | 6338.1 |  | 0
5.4. Kelio dangos konstrukcija (I konstrukcijos variantas) | 5.4.12 | Papildomas suvedimas su esama danga paklojant 0.04 m storio asfalto viršutinio sluoksnio iš mišinio AC 11 VS | m² | 26 |  | 0
5.4. Kelio dangos konstrukcija (I konstrukcijos variantas) | 5.4.13 | Asfalto viršutinio sluoksnio pašiurkštinimas 2/5 frakcijos skaldyta mineraline medžiaga (1,5 kg/m²) | kg | 9507.15 |  | 0
5.4. Kelio dangos konstrukcija (I konstrukcijos variantas) | 5.4.14 | 0.03 m storio žvyro dangos sluoksnio iš nesurištojo mišinio 0/16 įrengimas | m² | 296.55 |  | 0
5.4. Kelio dangos konstrukcija (I konstrukcijos variantas) | 5.4.15 | 0.12 m storio žvyro pagrindo sluoksnio iš nesurištojo mišinio 0/32 įrengimas | m² | 311.2 |  | 0
5.4. Kelio dangos konstrukcija (I konstrukcijos variantas) | 5.4.16 | 0.25 m storio šalčiui nejautrių medžiagų sluoksnio įrengimas | m² | 105.35 |  | 0
5.4. Kelio dangos konstrukcija (I konstrukcijos variantas) | 5.4.17 | Betoninio kelio borto 100x15x30 cm įrengimas | m | 538.18 |  | 0
5.4. Kelio dangos konstrukcija (I konstrukcijos variantas) | 5.4.18 | Betoninio pagrindo C20/25 įrengimas | m³ | 75.85 |  | 0
5.4. Kelio dangos konstrukcija (I konstrukcijos variantas) | 5.4.19 | Prijungčių ( tarp asfalto dangos ir bortų) sandarinimas priklijuojančiomis sandariklio juostomis | m | 538.18 |  | 0
5.4. Kelio dangos konstrukcija (I konstrukcijos variantas) | 5.4.20 | 0.15 m storio skaldos pagrindo iš nesurištojo mišinio 0/45 įrengimas | m² | 56.11 |  | 0
5.4. Kelio dangos konstrukcija (I konstrukcijos variantas) | 5.4.21 | 0.03 m storio atsijų pasluoksnio iš nesurištojo mineralinių medžiagų mišinio įrengimas | m² | 56.11 |  | 0
5.4. Kelio dangos konstrukcija (I konstrukcijos variantas) | 5.4.22 | 0.10 m storio kelkraščių sutvirtinimas skaldos 11/22 (85%) ir dirvožemio (15%) mišiniu, užsėjant žole (dirvožemis atsivežamas iš Rangovo pasirinktos sandėliavimo aikštelės) | m² | 2398.64 |  | 0
5.4. Kelio dangos konstrukcija (I konstrukcijos variantas) | 5.4.23 | Kelkraščių apatinio sluoksnio įrengimas iš smėlingo grunto, atvežant gruntą iš karjero rangovo pasirinktu atstumu (įvertinus sutankinimo koef,) | m³ | 111.81 |  | 0
5.4. Kelio dangos konstrukcija (I konstrukcijos variantas) | 5.4.24 | Neregių vedimo sistemos iš betoninių geltonos spalvos trinkelių h=0.08m (vedamasis paviršius) ant nesurištojo mineralinių medžiagų mišinio h=0,03 cm įrengimas, tarpus tarp trinkelių užpildant nesurištuoju mineralinių medžiagų mišiniu | m² | 5.47 |  | 0
5.4. Kelio dangos konstrukcija (I konstrukcijos variantas) | 5.4.25 | Neregių vedimo sistemos iš betoninių geltonos spalvos trinkelių h=0.08m (įspėjamasis paviršius) ant nesurištojo mineralinių medžiagų mišinio h=0,03 cm įrengimas, tarpus tarp trinkelių užpildant nesurištuoju mineralinių medžiagų mišiniu | m² | 16.32 |  | 0
5.4. Kelio dangos konstrukcija (I konstrukcijos variantas) | 5.4.26 | Perono plokštės 2,0x1,0x0,08 | m² | 58.6 |  | 0
5.4. Kelio dangos konstrukcija (II konstrukcijos variantas) | 5.4.1 | 0.27 m storio apsauginio šalčiui atsparaus sluoksnio įrengimas | m³ | 4521.37 |  | 0
5.4. Kelio dangos konstrukcija (II konstrukcijos variantas) | 5.4.2 | 0.30 m storio žvyro pagrindo sluoksnio iš nesurištojo mišinio 0/32 įrengimas | m² | 18573.19 |  | 0
5.4. Kelio dangos konstrukcija (II konstrukcijos variantas) | 5.4.3 | 0.10 m storio asfalto pagrindo sluoksnio iš mišinio AC 32 PS įrengimas | m² | 12085.34 |  | 0
5.4. Kelio dangos konstrukcija (II konstrukcijos variantas) | 5.4.4 | Dangos sluoksnių sukibimo užtikrinimui posluoksnio palaistymas polimerais modifikuota bitumine emulsija C 60 BP 4-S (0,35 kg/m²), prieš klojant apatinius asfalto sluoksnius | m² | 6402.79 |  | 0
5.4. Kelio dangos konstrukcija (II konstrukcijos variantas) | 5.4.5 | Dangos sluoksnių sukibimo užtikrinimui posluoksnio palaistymas polimerais modifikuota bitumine emulsija C 60 BP 4-S (0,40 kg/m²), prieš klojant apatinius asfalto sluoksnius | m² | 5682.55 |  | 0
5.4. Kelio dangos konstrukcija (II konstrukcijos variantas) | 5.4.6 | 0.05 m storio asfalto apatinio sluoksnio iš mišinio AC 16 AS įrengimas | m² | 6362.17 |  | 0
5.4. Kelio dangos konstrukcija (II konstrukcijos variantas) | 5.4.7 | Dangos sluoksnių sukibimo užtikrinimui posluoksnio palaistymas polimerais modifikuota bitumine emulsija C 60 BP 4-S (0,40 kg/m²), prieš klojant viršutinius asfalto sluoksnius | m² | 6362.17 |  | 0
5.4. Kelio dangos konstrukcija (II konstrukcijos variantas) | 5.4.8 | 0.04 m storio asfalto apatinio sluoksnio iš mišinio AC 16 AS įrengimas | m² | 5650.32 |  | 0
5.4. Kelio dangos konstrukcija (II konstrukcijos variantas) | 5.4.9 | Dangos sluoksnių sukibimo užtikrinimui posluoksnio palaistymas polimerais modifikuota bitumine emulsija C 60 BP 4-S (0,35 kg/m²), prieš klojant viršutinius asfalto sluoksnius | m² | 5650.32 |  | 0
5.4. Kelio dangos konstrukcija (II konstrukcijos variantas) | 5.4.10 | 0.03 m storio asfalto viršutinio sluoksnio iš mišinio SMA 8 TM įrengimas | m² | 5633.98 |  | 0
5.4. Kelio dangos konstrukcija (II konstrukcijos variantas) | 5.4.11 | 0.04 m storio asfalto viršutinio sluoksnio iš mišinio AC 11 VS įrengimas | m² | 6338.1 |  | 0
5.4. Kelio dangos konstrukcija (II konstrukcijos variantas) | 5.4.12 | Papildomas suvedimas su esama danga paklojant 0.04 m storio asfalto viršutinio sluoksnio iš mišinio AC 11 VS | m² | 26 |  | 0
5.4. Kelio dangos konstrukcija (II konstrukcijos variantas) | 5.4.13 | Asfalto viršutinio sluoksnio pašiurkštinimas 2/5 frakcijos skaldyta mineraline medžiaga (1,5 kg/m²) | kg | 9507.15 |  | 0
5.4. Kelio dangos konstrukcija (II konstrukcijos variantas) | 5.4.14 | 0.03 m storio žvyro dangos sluoksnio iš nesurištojo mišinio 0/16 įrengimas | m² | 296.55 |  | 0
5.4. Kelio dangos konstrukcija (II konstrukcijos variantas) | 5.4.15 | 0.12 m storio žvyro pagrindo sluoksnio iš nesurištojo mišinio 0/32 įrengimas | m² | 311.2 |  | 0
5.4. Kelio dangos konstrukcija (II konstrukcijos variantas) | 5.4.16 | 0.25 m storio šalčiui nejautrių medžiagų sluoksnio įrengimas | m² | 105.35 |  | 0
5.4. Kelio dangos konstrukcija (II konstrukcijos variantas) | 5.4.17 | Betoninio kelio borto 100x15x30 cm įrengimas | m | 538.18 |  | 0
5.4. Kelio dangos konstrukcija (II konstrukcijos variantas) | 5.4.18 | Betoninio pagrindo C20/25 įrengimas | m³ | 75.85 |  | 0
5.4. Kelio dangos konstrukcija (II konstrukcijos variantas) | 5.4.19 | Prijungčių ( tarp asfalto dangos ir bortų) sandarinimas priklijuojančiomis sandariklio juostomis | m | 538.18 |  | 0
5.4. Kelio dangos konstrukcija (II konstrukcijos variantas) | 5.4.20 | 0.15 m storio žvyro pagrindo iš nesurištojo mišinio 0/32 įrengimas | m² | 56.11 |  | 0
5.4. Kelio dangos konstrukcija (II konstrukcijos variantas) | 5.4.21 | 0.03 m storio atsijų pasluoksnio iš nesurištojo mineralinių medžiagų mišinio įrengimas | m² | 56.11 |  | 0
5.4. Kelio dangos konstrukcija (II konstrukcijos variantas) | 5.4.22 | 0.10 m storio kelkraščių sutvirtinimas skaldos 11/22 (85%) ir dirvožemio (15%) mišiniu, užsėjant žole (dirvožemis atsivežamas iš Rangovo pasirinktos sandėliavimo aikštelės) | m² | 2398.64 |  | 0
5.4. Kelio dangos konstrukcija (II konstrukcijos variantas) | 5.4.23 | Kelkraščių apatinio sluoksnio įrengimas iš smėlingo grunto, atvežant gruntą iš karjero rangovo pasirinktu atstumu (įvertinus sutankinimo koef,) | m³ | 111.81 |  | 0
5.4. Kelio dangos konstrukcija (II konstrukcijos variantas) | 5.4.24 | Neregių vedimo sistemos iš betoninių geltonos spalvos trinkelių h=0.08m (vedamasis paviršius) ant nesurištojo mineralinių medžiagų mišinio h=0,03 cm įrengimas, tarpus tarp trinkelių užpildant nesurištuoju mineralinių medžiagų mišiniu | m² | 5.47 |  | 0
5.4. Kelio dangos konstrukcija (II konstrukcijos variantas) | 5.4.25 | Neregių vedimo sistemos iš betoninių geltonos spalvos trinkelių h=0.08m (įspėjamasis paviršius) ant nesurištojo mineralinių medžiagų mišinio h=0,03 cm įrengimas, tarpus tarp trinkelių užpildant nesurištuoju mineralinių medžiagų mišiniu | m² | 16.32 |  | 0
5.4. Kelio dangos konstrukcija (II konstrukcijos variantas) | 5.4.26 | Perono plokštės 2,0x1,0x0,08 | m² | 58.6 |  | 0 | Iš viso skyriuje 5.4, Eur be PVM | 0
5.5 Žiedinė sankryža ( I konstrukcijos variantas) | 5.5.1 | 0.34 m storio apsauginio šalčiui atsparaus sluoksnio įrengimas | m³ | 2421.42 |  | 0 | Pastaba: Rangovas pildo pasirinktinai I arba II konstrukcijos variantą
5.5 Žiedinė sankryža ( I konstrukcijos variantas) | 5.5.2 | Apsauginio šalčiui atsparaus sluoksnio įrengimas | m³ | 13.45 |  | 0
5.5 Žiedinė sankryža ( I konstrukcijos variantas) | 5.5.3 | 0.20 m storio skaldos pagrindo iš nesurištojo mišinio 0/45 įrengimas | m² | 5659.56 |  | 0
5.5 Žiedinė sankryža ( I konstrukcijos variantas) | 5.5.4 | 0.14 m storio asfalto pagrindo sluoksnio iš mišinio AC 32 PS įrengimas | m² | 4583.09 |  | 0
5.5 Žiedinė sankryža ( I konstrukcijos variantas) | 5.5.5 | Dangos sluoksnių sukibimo užtikrinimui posluoksnio palaistymas polimerais modifikuota bitumine emulsija C 60 BP 4-S (0,35 kg/m²), prieš klojant apatinius asfalto sluoksnius | m² | 4583.09 |  | 0
5.5 Žiedinė sankryža ( I konstrukcijos variantas) | 5.5.6 | 0.08 m storio asfalto apatinio sluoksnio iš mišinio AC 16 AS įrengimas | m² | 4541.18 |  | 0
5.5 Žiedinė sankryža ( I konstrukcijos variantas) | 5.5.7 | Dangos sluoksnių sukibimo užtikrinimui posluoksnio palaistymas polimerais modifikuota bitumine emulsija C 60 BP 4-S (0,35 kg/m²), prieš klojant viršutinius asfalto sluoksnius | m² | 4541.18 |  | 0
5.5 Žiedinė sankryža ( I konstrukcijos variantas) | 5.5.8 | 0.04 m storio asfalto viršutinio sluoksnio iš mišinio AC 11 VS įrengimas | m² | 4514.59 |  | 0
5.5 Žiedinė sankryža ( I konstrukcijos variantas) | 5.5.9 | 0.06 m storio asfalto pagrindo-dangos sluoksnio iš mišinio AC 16 PD įrengimas | m² | 137.96 |  | 0
5.5 Žiedinė sankryža ( I konstrukcijos variantas) | 5.5.10 | Asfalto viršutinio sluoksnio pašiurkštinimas 2/5 frakcijos skaldyta mineraline medžiaga (1,5 kg/m²) | kg | 6771.88 |  | 0
5.5 Žiedinė sankryža ( I konstrukcijos variantas) | 5.5.11 | Granitinis kelio borto 100x15x22 cm įrengimas (vidinio žiedo ir atgrindos išorėje) | m | 91.32 |  | 0
5.5 Žiedinė sankryža ( I konstrukcijos variantas) | 5.5.12 | Granitinis kelio borto 100x15x22 cm įrengimas | m | 73.18 |  | 0
5.5 Žiedinė sankryža ( I konstrukcijos variantas) | 5.5.13 | Granitinis kelio borto 100x15x30 cm įrengimas | m | 155.61 |  | 0
5.5 Žiedinė sankryža ( I konstrukcijos variantas) | 5.5.14 | Betoninio kelio borto 100x15x30 cm įrengimas | m | 80.23 |  | 0
5.5 Žiedinė sankryža ( I konstrukcijos variantas) | 5.5.15 | Betoninio kelio borto 100x15x22 cm įrengimas | m | 231.64 |  | 0
5.5 Žiedinė sankryža ( I konstrukcijos variantas) | 5.5.16 | Betoninio pagrindo C20/25 įrengimas | m³ | 109.36 |  | 0
5.5 Žiedinė sankryža ( I konstrukcijos variantas) | 5.5.17 | Betoninio vejos borto 100x8x20 cm įrengimas | m | 150.41 |  | 0
5.5 Žiedinė sankryža ( I konstrukcijos variantas) | 5.5.18 | Betoninio pagrindo C12/15 įrengimas vejos bortui | m³ | 11.05 |  | 0
5.5 Žiedinė sankryža ( I konstrukcijos variantas) | 5.5.19 | Prijungčių ( tarp asfalto dangos ir bortų) sandarinimas priklijuojančiomis sandariklio juostomis | m | 551.75 |  | 0
5.5 Žiedinė sankryža ( I konstrukcijos variantas) | 5.5.20 | 0.15 m storio skaldos pagrindo iš nesurištojo mišinio 0/45 įrengimas | m² | 76.15 |  | 0
5.5 Žiedinė sankryža ( I konstrukcijos variantas) | 5.5.21 | 0.03 m storio atsijų pasluoksnio iš nesurištojo mineralinių medžiagų mišinio įrengimas | m² | 86.95 |  | 0
5.5 Žiedinė sankryža ( I konstrukcijos variantas) | 5.5.22 | Surištojo pasluoksnio h=0.04 m iš cementinio skiedinio po trinkelėmis įrengimas | m² | 76.03 |  | 0
5.5 Žiedinė sankryža ( I konstrukcijos variantas) | 5.5.23 | 0.28 m storio betono pagrindo C35/45 sluoksnio įrengimas | m² | 128.15 |  | 0
5.5 Žiedinė sankryža ( I konstrukcijos variantas) | 5.5.24 | 0.08 m storio dangos iš betoninių trinkelių įrengimas | m² | 162.98 |  | 0
5.5 Žiedinė sankryža ( I konstrukcijos variantas) | 5.5.25 | 0.10 m storio latako iš skaldos 22/56 įrengimas | m² | 67.73 |  | 0
5.5 Žiedinė sankryža ( I konstrukcijos variantas) | 5.5.26 | 0.10 m storio kelkraščių sutvirtinimas skaldos 11/22 (85%) ir dirvožemio (15%) mišiniu, užsėjant žole (dirvožemis atsivežamas iš Rangovo pasirinktos sandėliavimo aikštelės) | m² | 714.59 |  | 0
5.5 Žiedinė sankryža ( I konstrukcijos variantas) | 5.5.27 | Kelkraščių apatinio sluoksnio įrengimas iš smėlingo grunto, atvežant gruntą iš karjero rangovo pasirinktu atstumu (įvertinus sutankinimo koef,) | m² | 135.23 |  | 0
5.5 Žiedinė sankryža ( I konstrukcijos variantas) | 5.5.28.1 | L formos plieninių kampainių, pritvirtintų prie pagrindo murvinėmis, įrengimas ((l=1,35 m, b=0,01 m; h=0,14 m; horizontalusis kampainio plotis 0,50 m (≥3xh); | vnt. | 36 |  | 0
5.5 Žiedinė sankryža ( I konstrukcijos variantas) | 5.5.28.2 | Kampainio pritvirtinimas prie pagrindo murvinėmis | vnt. | 180 |  | 0
5.5 Žiedinė sankryža ( I konstrukcijos variantas) | 5.5.28.3 | Apatinės siūlės dalies užpildymas elastiniais užpildikliais (kaučiuko juostomis ar kitais kietos gumos įdėklais) b=0,01 m; l=1,35 m; h=0,34 m | vnt. | 18 |  | 0
5.5 Žiedinė sankryža ( I konstrukcijos variantas) | 5.5.28.4 | Viršutinės siūlių dalies užtaisymas elastingu, degalams atspariu sandarikliu h=0,04 m; b=0,04 m (bitumine mastika) ant atskiriančiosios medžiagos (smėlio) | m | 24.3 |  | 0
5.5 Žiedinė sankryža ( I konstrukcijos variantas) | 5.5.28.5 | Siūlių užpildymas skiediniu | m² | 0.02 |  | 0
5.5 Žiedinė sankryža ( II konstrukcijos variantas) | 5.5.1 | 0.24 m storio apsauginio šalčiui atsparaus sluoksnio įrengimas | m³ | 1709.23 |  | 0
5.5 Žiedinė sankryža ( II konstrukcijos variantas) | 5.5.2 | Apsauginio šalčiui atsparaus sluoksnio įrengimas | m³ | 13.45 |  | 0
5.5 Žiedinė sankryža ( II konstrukcijos variantas) | 5.5.3 | 0.30 m storio žvyro pagrindo iš nesurištojo mišinio 0/32 įrengimas | m² | 5659.56 |  | 0
5.5 Žiedinė sankryža ( II konstrukcijos variantas) | 5.5.4 | 0.14 m storio asfalto pagrindo sluoksnio iš mišinio AC 32 PS įrengimas | m² | 4583.09 |  | 0
5.5 Žiedinė sankryža ( II konstrukcijos variantas) | 5.5.5 | Dangos sluoksnių sukibimo užtikrinimui posluoksnio palaistymas polimerais modifikuota bitumine emulsija C 60 BP 4-S (0,35 kg/m²), prieš klojant apatinius asfalto sluoksnius | m² | 4583.09 |  | 0
5.5 Žiedinė sankryža ( II konstrukcijos variantas) | 5.5.6 | 0.08 m storio asfalto apatinio sluoksnio iš mišinio AC 16 AS įrengimas | m² | 4541.18 |  | 0
5.5 Žiedinė sankryža ( II konstrukcijos variantas) | 5.5.7 | Dangos sluoksnių sukibimo užtikrinimui posluoksnio palaistymas polimerais modifikuota bitumine emulsija C 60 BP 4-S (0,35 kg/m²), prieš klojant viršutinius asfalto sluoksnius | m² | 4541.18 |  | 0
5.5 Žiedinė sankryža ( II konstrukcijos variantas) | 5.5.8 | 0.04 m storio asfalto viršutinio sluoksnio iš mišinio AC 11 VS įrengimas | m² | 4514.59 |  | 0
5.5 Žiedinė sankryža ( II konstrukcijos variantas) | 5.5.9 | 0.06 m storio asfalto pagrindo-dangos sluoksnio iš mišinio AC 16 PD įrengimas | m² | 137.96 |  | 0
5.5 Žiedinė sankryža ( II konstrukcijos variantas) | 5.5.10 | Asfalto viršutinio sluoksnio pašiurkštinimas 2/5 frakcijos skaldyta mineraline medžiaga (1,5 kg/m²) | kg | 6771.88 |  | 0
5.5 Žiedinė sankryža ( II konstrukcijos variantas) | 5.5.11 | Granitinis kelio borto 100x15x22 cm įrengimas (vidinio žiedo ir atgrindos išorėje) | m | 91.32 |  | 0
5.5 Žiedinė sankryža ( II konstrukcijos variantas) | 5.5.12 | Granitinis kelio borto 100x15x22 cm įrengimas | m | 73.18 |  | 0
5.5 Žiedinė sankryža ( II konstrukcijos variantas) | 5.5.13 | Granitinis kelio borto 100x15x30 cm įrengimas | m | 155.61 |  | 0
5.5 Žiedinė sankryža ( II konstrukcijos variantas) | 5.5.14 | Betoninio kelio borto 100x15x30 cm įrengimas | m | 80.23 |  | 0
5.5 Žiedinė sankryža ( II konstrukcijos variantas) | 5.5.15 | Betoninio kelio borto 100x15x22 cm įrengimas | m | 231.64 |  | 0
5.5 Žiedinė sankryža ( II konstrukcijos variantas) | 5.5.16 | Betoninio pagrindo C20/25 įrengimas | m³ | 109.36 |  | 0
5.5 Žiedinė sankryža ( II konstrukcijos variantas) | 5.5.17 | Betoninio vejos borto 100x8x20 cm įrengimas | m | 150.41 |  | 0
5.5 Žiedinė sankryža ( II konstrukcijos variantas) | 5.5.18 | Betoninio pagrindo C12/15 įrengimas vejos bortui | m³ | 11.05 |  | 0
5.5 Žiedinė sankryža ( II konstrukcijos variantas) | 5.5.19 | Prijungčių ( tarp asfalto dangos ir bortų) sandarinimas priklijuojančiomis sandariklio juostomis | m | 551.75 |  | 0
5.5 Žiedinė sankryža ( II konstrukcijos variantas) | 5.5.20 | 0.15 m žvyro pagrindo sluoksnio iš nesurištojo mišinio 0/32 įrengimas | m² | 76.15 |  | 0
5.5 Žiedinė sankryža ( II konstrukcijos variantas) | 5.5.21 | 0.03 m storio atsijų pasluoksnio iš nesurištojo mineralinių medžiagų mišinio įrengimas | m² | 86.95 |  | 0
5.5 Žiedinė sankryža ( II konstrukcijos variantas) | 5.5.22 | Surištojo pasluoksnio h=0.04 m iš cementinio skiedinio po trinkelėmis įrengimas | m² | 76.03 |  | 0
5.5 Žiedinė sankryža ( II konstrukcijos variantas) | 5.5.23 | 0.28 m storio betono pagrindo C35/45 sluoksnio įrengimas | m² | 128.15 |  | 0
5.5 Žiedinė sankryža ( II konstrukcijos variantas) | 5.5.24 | 0.08 m storio dangos iš betoninių trinkelių įrengimas | m² | 162.98 |  | 0
5.5 Žiedinė sankryža ( II konstrukcijos variantas) | 5.5.25 | 0.10 m storio latako iš skaldos 22/56 įrengimas | m² | 67.73 |  | 0
5.5 Žiedinė sankryža ( II konstrukcijos variantas) | 5.5.26 | 0.10 m storio kelkraščių sutvirtinimas skaldos 11/22 (85%) ir dirvožemio (15%) mišiniu, užsėjant žole (dirvožemis atsivežamas iš Rangovo pasirinktos sandėliavimo aikštelės) | m² | 714.59 |  | 0
5.5 Žiedinė sankryža ( II konstrukcijos variantas) | 5.5.27 | Kelkraščių apatinio sluoksnio įrengimas iš smėlingo grunto, atvežant gruntą iš karjero rangovo pasirinktu atstumu (įvertinus sutankinimo koef,) | m² | 135.23 |  | 0
5.5 Žiedinė sankryža ( II konstrukcijos variantas) | 5.5.28.1 | L formos plieninių kampainių, pritvirtintų prie pagrindo murvinėmis, įrengimas ((l=1,35 m, b=0,01 m; h=0,14 m; horizontalusis kampainio plotis 0,50 m (≥3xh); | vnt. | 36 |  | 0
5.5 Žiedinė sankryža ( II konstrukcijos variantas) | 5.5.28.2 | Kampainio pritvirtinimas prie pagrindo murvinėmis | vnt. | 180 |  | 0
5.5 Žiedinė sankryža ( II konstrukcijos variantas) | 5.5.28.3 | Apatinės siūlės dalies užpildymas elastiniais užpildikliais (kaučiuko juostomis ar kitais kietos gumos įdėklais) b=0,01 m; l=1,35 m; h=0,34 m | vnt. | 18 |  | 0
5.5 Žiedinė sankryža ( II konstrukcijos variantas) | 5.5.28.4 | Viršutinės siūlių dalies užtaisymas elastingu, degalams atspariu sandarikliu h=0,04 m; b=0,04 m (bitumine mastika) ant atskiriančiosios medžiagos (smėlio) | m | 24.3 |  | 0
5.5 Žiedinė sankryža ( II konstrukcijos variantas) | 5.5.28.5 | Siūlių užpildymas skiediniu | m² | 0.02 |  | 0 | Iš viso skyriuje 5.5, Eur be PVM | 0
5.6 Pėsčiųjų dviračių takas( I konstrukcijos variantas) | 5.6.1 | 0.27 m storio šalčiui nejautrių medžiagų sluoksnio įrengimas | m³ | 2241.2 |  | 0 | Pastaba: Rangovas pildo pasirinktinai I arba II konstrukcijos variantą
5.6 Pėsčiųjų dviračių takas( I konstrukcijos variantas) | 5.6.2 | 0.20 m storio skaldos pagrindo sluoksnio iš nesurištojo mišinio 0/45 su naudoto asfalto granulėmis iki 30% įrengimas | m² | 5041.2 |  | 0
5.6 Pėsčiųjų dviračių takas( I konstrukcijos variantas) | 5.6.3 | 0.08 m storio asfalto pagrindo-dangos sluoksnio iš mišinio AC 16 PD įrengimas | m² | 4251.3 |  | 0
5.6 Pėsčiųjų dviračių takas( I konstrukcijos variantas) | 5.6.4 | Betoninio kelio borto 100x15x30 cm įrengimas | m | 18.96 |  | 0
5.6 Pėsčiųjų dviračių takas( I konstrukcijos variantas) | 5.6.5 | Betoninio pagrindo C20/25 įrengimas | m³ | 4.56 |  | 0
5.6 Pėsčiųjų dviračių takas( I konstrukcijos variantas) | 5.6.6 | Betoninio vejos borto 100x8x20 cm įrengimas | m | 3414.9 |  | 0
5.6 Pėsčiųjų dviračių takas( I konstrukcijos variantas) | 5.6.7 | Betoninio pagrindo C12/15 įrengimas vejos bortui | m³ | 256.8 |  | 0
5.6 Pėsčiųjų dviračių takas( I konstrukcijos variantas) | 5.6.8 | Prjungčių ( tarp asfalto dangos ir bortų) sandarinimas priklijuojančiomis sandariklio juostomis | m | 3414.9 |  | 0
5.6 Pėsčiųjų dviračių takas( I konstrukcijos variantas) | 5.6.9 | Neregių vedimo sistemos iš betoninių geltonos spalvos trinkelių h=0.08m (įspėjamasis paviršius) ant nesurištojo mineralinių medžiagų mišinio h=0,03 cm įrengimas, tarpus tarp trinkelių užpildant nesurištuoju mineralinių medžiagų mišiniu | m² | 51.48 |  | 0
5.6 Pėsčiųjų dviračių takas( I konstrukcijos variantas) | 5.6.10 | Neregių vedimo sistemos iš betoninių geltonos spalvos trinkelių h=0.08m (vedamasis paviršius) ant nesurištojo mineralinių medžiagų mišinio h=0,03 cm įrengimas, tarpus tarp trinkelių užpildant nesurištuoju mineralinių medžiagų mišiniu | m² | 17.62 |  | 0
5.6 Pėsčiųjų dviračių takas( I konstrukcijos variantas) | 5.6.11 | Kelkraščių apatinio sluoksnio įrengimas iš smėlingo grunto, atvežant gruntą iš karjero rangovo pasirinktu atstumu (įvertinus sutankinimo koef,) | m³ | 657.52 |  | 0
5.6 Pėsčiųjų dviračių takas( I konstrukcijos variantas) | 5.6.12 | 0.10 m storio kelkraščių sutvirtinimas skaldos 11/22 (85%) ir dirvožemio (15%) mišiniu, užsėjant žole (dirvožemis atsivežamas iš Rangovo pasirinktos sandėliavimo aikštelės) | m² | 1436.63 |  | 0
5.6 Pėsčiųjų dviračių takas( II konstrukcijos variantas) | 5.6.1 | 0.27 m storio šalčiui nejautrių medžiagų sluoksnio įrengimas | m³ | 2241.2 |  | 0
5.6 Pėsčiųjų dviračių takas( II konstrukcijos variantas) | 5.6.2 | 0.20 m storio žvyro pagrindo sluoksnio iš nesurištojo mišinio 0/32 su naudoto asfalto granulėmis iki 30% įrengimas | m² | 5041.2 |  | 0
5.6 Pėsčiųjų dviračių takas( II konstrukcijos variantas) | 5.6.3 | 0.08 m storio asfalto pagrindo-dangos sluoksnio iš mišinio AC 16 PD įrengimas | m² | 4251.3 |  | 0
5.6 Pėsčiųjų dviračių takas( II konstrukcijos variantas) | 5.6.4 | Betoninio kelio borto 100x15x30 cm įrengimas | m | 18.96 |  | 0
5.6 Pėsčiųjų dviračių takas( II konstrukcijos variantas) | 5.6.5 | Betoninio pagrindo C20/25 įrengimas | m³ | 4.56 |  | 0
5.6 Pėsčiųjų dviračių takas( II konstrukcijos variantas) | 5.6.6 | Betoninio vejos borto 100x8x20 cm įrengimas | m | 3414.9 |  | 0
5.6 Pėsčiųjų dviračių takas( II konstrukcijos variantas) | 5.6.7 | Betoninio pagrindo C12/15 įrengimas vejos bortui | m³ | 256.8 |  | 0
5.6 Pėsčiųjų dviračių takas( II konstrukcijos variantas) | 5.6.8 | Prijungčių ( tarp asfalto dangos ir bortų) sandarinimas priklijuojančiomis sandariklio juostomis | m | 3414.9 |  | 0
5.6 Pėsčiųjų dviračių takas( II konstrukcijos variantas) | 5.6.9 | Neregių vedimo sistemos iš betoninių geltonos spalvos trinkelių h=0.08m (įspėjamasis paviršius) ant nesurištojo mineralinių medžiagų mišinio h=0,03 cm įrengimas, tarpus tarp trinkelių užpildant nesurištuoju mineralinių medžiagų mišiniu | m² | 51.48 |  | 0
5.6 Pėsčiųjų dviračių takas( II konstrukcijos variantas) | 5.6.10 | Neregių vedimo sistemos iš betoninių geltonos spalvos trinkelių h=0.08m (vedamasis paviršius) ant nesurištojo mineralinių medžiagų mišinio h=0,03 cm įrengimas, tarpus tarp trinkelių užpildant nesurištuoju mineralinių medžiagų mišiniu | m² | 17.62 |  | 0
5.6 Pėsčiųjų dviračių takas( II konstrukcijos variantas) | 5.6.11 | Kelkraščių apatinio sluoksnio įrengimas iš smėlingo grunto, atvežant gruntą iš karjero rangovo pasirinktu atstumu (įvertinus sutankinimo koef,) | m³ | 657.52 |  | 0
5.6 Pėsčiųjų dviračių takas( II konstrukcijos variantas) | 5.6.12 | 0.10 m storio kelkraščių sutvirtinimas skaldos 11/22 (85%) ir dirvožemio (15%) mišiniu, užsėjant žole (dirvožemis atsivežamas iš Rangovo pasirinktos sandėliavimo aikštelės) | m² | 1436.63 |  | 0 | Iš viso skyriuje 5.6, Eur be PVM | 0
5.7 Nuovažos (I konstrukcijos variantas) | 5.7.1 | Šalčiui nejautrių medžiagų sluoksnio įrengimas (nuovažose kintamas storis) | m³ | 1499.53 |  | 0 | Pastaba: Rangovas pildo pasirinktinai I arba II konstrukcijos variantą
5.7 Nuovažos (I konstrukcijos variantas) | 5.7.2 | 0.20 m storio skaldos pagrindo sluoksnio iš nesurištojo mišinio 0/45 su naudoto asfalto granulėmis iki 30% įrengimas | m² | 1476.16 |  | 0
5.7 Nuovažos (I konstrukcijos variantas) | 5.7.3 | 0.08 m storio asfalto pagrindo-dangos sluoksnio iš mišinio AC 16 PD įrengimas | m² | 2074.74 |  | 0
5.7 Nuovažos (I konstrukcijos variantas) | 5.7.4 | 0.15 m storio skaldos pagrindo iš nesurištojo mišinio 0/45 įrengimas | m² | 8.87 |  | 0
5.7 Nuovažos (I konstrukcijos variantas) | 5.7.5 | 0.03 m storio atsijų pasluoksnio iš nesurištojo mineralinių medžiagų mišinio įrengimas | m² | 11.18 |  | 0
5.7 Nuovažos (I konstrukcijos variantas) | 5.7.6 | 0.08 m storio dangos iš betoninių trinkelių įrengimas | m² | 11.18 |  | 0
5.7 Nuovažos (I konstrukcijos variantas) | 5.7.7 | Granitinis kelio borto 100x15x22 cm įrengimas | m² | 16.19 |  | 0
5.7 Nuovažos (I konstrukcijos variantas) | 5.7.8 | Betoninio pagrindo C20/25 įrengimas | m² | 2.07 |  | 0
5.7 Nuovažos (I konstrukcijos variantas) | 5.7.9 | Prijungčių ( tarp asfalto dangos ir bortų) sandarinimas priklijuojančiomis sandariklio juostomis | m | 16.19 |  | 0
5.7 Nuovažos (I konstrukcijos variantas) | 5.7.10 | 0.05 m storio dangos įrengimas iš skaldos 11/22 (85%) ir dirvožemio (15%) mišinio, užsėjant žole (dirvožemis atsivežamas iš Rangovo pasirinktos sandėliavimo aikštelės) | m² | 263.79 |  | 0
5.7 Nuovažos (I konstrukcijos variantas) | 5.7.11 | Suvedimo su esama danga iš žvyro mišinio 0/32, įrengimas ( panaudojant es. konstrukc. medž.) | m² | 64 |  | 0
5.7 Nuovažos ( II konstrukcijos variantas) | 5.7.1 | Šalčiui nejautrių medžiagų sluoksnio įrengimas (nuovažose kintamas storis) | m³ | 1499.53 |  | 0
5.7 Nuovažos ( II konstrukcijos variantas) | 5.7.2 | 0.20 m storio žvyro pagrindo sluoksnio iš nesurištojo mišinio 0/32 su naudoto asfalto granulėmis iki 30% įrengimas | m² | 1476.16 |  | 0
5.7 Nuovažos ( II konstrukcijos variantas) | 5.7.3 | 0.08 m storio asfalto pagrindo-dangos sluoksnio iš mišinio AC 16 PD įrengimas | m² | 2074.74 |  | 0
5.7 Nuovažos ( II konstrukcijos variantas) | 5.7.4 | 0.15 m storio žvyro pagrindo iš nesurištojo mišinio 0/32 įrengimas | m² | 8.87 |  | 0
5.7 Nuovažos ( II konstrukcijos variantas) | 5.7.5 | 0.03 m storio atsijų pasluoksnio iš nesurištojo mineralinių medžiagų mišinio įrengimas | m² | 11.18 |  | 0
5.7 Nuovažos ( II konstrukcijos variantas) | 5.7.6 | 0.08 m storio dangos iš betoninių trinkelių įrengimas | m² | 11.18 |  | 0
5.7 Nuovažos ( II konstrukcijos variantas) | 5.7.7 | Granitinis kelio borto 100x15x22 cm įrengimas | m² | 16.19 |  | 0
5.7 Nuovažos ( II konstrukcijos variantas) | 5.7.8 | Betoninio pagrindo C20/25 įrengimas | m² | 2.07 |  | 0
5.7 Nuovažos ( II konstrukcijos variantas) | 5.7.9 | Prijungčių ( tarp asfalto dangos ir bortų) sandarinimas priklijuojančiomis sandariklio juostomis | m | 16.19 |  | 0
5.7 Nuovažos ( II konstrukcijos variantas) | 5.7.10 | 0.05 m storio dangos įrengimas iš skaldos 11/22 (85%) ir dirvožemio (15%) mišinio, užsėjant žole (dirvožemis atsivežamas iš Rangovo pasirinktos sandėliavimo aikštelės) | m² | 263.79 |  | 0
5.7 Nuovažos ( II konstrukcijos variantas) | 5.7.11 | Suvedimo su esama danga iš žvyro mišinio 0/32, įrengimas ( panaudojant es. konstrukc. medž.) | m² | 64 |  | 0 | Iš viso skyriuje 5.7, Eur be PVM | 0
5.8. Dangos ženklinimo, transporto priemonių apsauginių sitemų, signalinių stulpelių ir tvorelės įrengimas | 5.8.1 | Kelio dangos ženklinimas reaktyviosiomis ar termoplastinėmis medžiagomis. Rodyklės 1.16 | m² | 32.58 |  | 0
5.8. Dangos ženklinimo, transporto priemonių apsauginių sitemų, signalinių stulpelių ir tvorelės įrengimas | 5.8.2 | Kelio dangos ženklinimas reaktyviosiomis ar termoplastinėmis medžiagomis. Trikampis 1.18 | m² | 26.48 |  | 0
5.8. Dangos ženklinimo, transporto priemonių apsauginių sitemų, signalinių stulpelių ir tvorelės įrengimas | 5.8.3 | Kelio skersinis dangos ženklinimas reaktyviosiomis ar termoplastinėmis medžiagomis. Raidė "A" 1.21 | m² | 14.38 |  | 0
5.8. Dangos ženklinimo, transporto priemonių apsauginių sitemų, signalinių stulpelių ir tvorelės įrengimas | 5.8.4 | Kelio skersinis dangos ženklinimas reaktyviosiomis ar termoplastinėmis medžiagomis. Rodyklės 1.17 | m² | 65.88 |  | 0
5.8. Dangos ženklinimo, transporto priemonių apsauginių sitemų, signalinių stulpelių ir tvorelės įrengimas | 5.8.5 | Kelio dangos ženklinimas reaktyviosiomis ar termoplastinėmis medžiagomis, brūkšnine 0.12 m pločio linija 1.5, kai brūkšnio ir tarpo santykis 1:3 | m² | 184.96 |  | 0
5.8. Dangos ženklinimo, transporto priemonių apsauginių sitemų, signalinių stulpelių ir tvorelės įrengimas | 5.8.6 | Kelio dangos ženklinimas reaktyviosiomis ar termoplastinėmis medžiagomis, brūkšnine 0.12 m pločio linija 1.7, kai brūkšnio ir tarpo santykis 1:1 | m² | 628.72 |  | 0
5.8. Dangos ženklinimo, transporto priemonių apsauginių sitemų, signalinių stulpelių ir tvorelės įrengimas | 5.8.7 | Kelio dangos ženklinimas reaktyviosiomis ar termoplastinėmis medžiagomis, ištisine siaura 0.12 m pločio linija 1.1 | m² | 1103.2 |  | 0
5.8. Dangos ženklinimo, transporto priemonių apsauginių sitemų, signalinių stulpelių ir tvorelės įrengimas | 5.8.8 | Kelio dangos ženklinimas reaktyviosiomis ar termoplastinėmis medžiagomis, plati brūkšninė linija 0.30 m pločio linija 1.8, kai brūkšnio ir tarpo santykis 1:3 | m² | 16.78 |  | 0
5.8. Dangos ženklinimo, transporto priemonių apsauginių sitemų, signalinių stulpelių ir tvorelės įrengimas | 5.8.9 | Kelio dangos ženklinimas tirpiklių turinčiais dažais ar dispersijos, ištisine plati 0.30 m pločio linija 1.2 | m² | 34.06 |  | 0
5.8. Dangos ženklinimo, transporto priemonių apsauginių sitemų, signalinių stulpelių ir tvorelės įrengimas | 5.8.10 | Kelio dangos ženklinimas reaktyviosiomis ar termoplastinėmis medžiagomis, plati brukšninė linija 0.30m pločio linija 1.22 | m² | 42.46 |  | 0
5.8. Dangos ženklinimo, transporto priemonių apsauginių sitemų, signalinių stulpelių ir tvorelės įrengimas | 5.8.11 | Kelio dangos ženklinimas reaktyviosiomis ar termoplastinėmis medžiagomis, brūkšnine 0.12 m pločio linija 1.6, kai brūkšnio ir tarpo santykis 3:1 | m² | 70.56 |  | 0
5.8. Dangos ženklinimo, transporto priemonių apsauginių sitemų, signalinių stulpelių ir tvorelės įrengimas | 5.8.12 | Kelio skersinis dangos ženklinimas reaktyviosiomis ar termoplastinėmis medžiagomis iš trikampių (0.5×0.7) sudaryta linija 1.12 | m² | 67.9 |  | 0
5.8. Dangos ženklinimo, transporto priemonių apsauginių sitemų, signalinių stulpelių ir tvorelės įrengimas | 5.8.13 | Kelio dangos ženklinimas reaktyviosiomis ar termoplastinėmis medžiagomis ,retai užbrukšniuotas plotas 0.50m pločio linija 1.5.2 | m² | 133.14 |  | 0
5.8. Dangos ženklinimo, transporto priemonių apsauginių sitemų, signalinių stulpelių ir tvorelės įrengimas | 5.8.14 | Tako dangos ženklinimas kelių ženklinimo mašinomis termoplastinėmis medžiagomis vedimo juostos įrengimui (2 lygiagrečios 0,05 m pločio ištisinės linijos), juostos iškilusios apie 5 mm. | m | 3570 |  | 0
5.8. Dangos ženklinimo, transporto priemonių apsauginių sitemų, signalinių stulpelių ir tvorelės įrengimas | 5.8.15 | Apsauginių atitvarų A-W4-H2 įrengimas su visais sujungimo, perėjimo komponentais | m. | 106.68 |  | 0
5.8. Dangos ženklinimo, transporto priemonių apsauginių sitemų, signalinių stulpelių ir tvorelės įrengimas | 5.8.16 | Apsauginių atitvarų A-W4-H1 su visais sujungimo, perėjimo komponentais įrengimas (dėžinio tipo) | m. | 490.52 |  | 0
5.8. Dangos ženklinimo, transporto priemonių apsauginių sitemų, signalinių stulpelių ir tvorelės įrengimas | 5.8.17 | Apsauginių atitvarų A-W4-N2 įrengimas su visais sujungimo, perėjimo komponentais | m. | 166.16 |  | 0
5.8. Dangos ženklinimo, transporto priemonių apsauginių sitemų, signalinių stulpelių ir tvorelės įrengimas | 5.8.18 | PGK įrengimas prie A-W4-N2 (ilgas sijų nuleidimas – 12 m) | vnt. | 7 |  | 0
5.8. Dangos ženklinimo, transporto priemonių apsauginių sitemų, signalinių stulpelių ir tvorelės įrengimas | 5.8.19 | PGK įrengimas prie A-W4-H2 (trumpas sijų nuleidimas – 4 m) | vnt. | 2 |  | 0
5.8. Dangos ženklinimo, transporto priemonių apsauginių sitemų, signalinių stulpelių ir tvorelės įrengimas | 5.8.20 | Galinio elemento įrengimas GE-1 | vnt. | 9 |  | 0
5.8. Dangos ženklinimo, transporto priemonių apsauginių sitemų, signalinių stulpelių ir tvorelės įrengimas | 5.8.21 | Galinio elemento įrengimas GE-3 | vnt. | 6 |  | 0
5.8. Dangos ženklinimo, transporto priemonių apsauginių sitemų, signalinių stulpelių ir tvorelės įrengimas | 5.8.22 | Plastmasinių A grupės signalinių stulpelių įrengimas | vnt. | 119 |  | 0
5.8. Dangos ženklinimo, transporto priemonių apsauginių sitemų, signalinių stulpelių ir tvorelės įrengimas | 5.8.23 | Sferinių kelio atšvaitų įrengimas kelio bortuose | vnt. | 192 |  | 0
5.8. Dangos ženklinimo, transporto priemonių apsauginių sitemų, signalinių stulpelių ir tvorelės įrengimas | 5.8.24 | Apsauginės tvorelės, kurios aukštis h=1.3 m, iš metalinių cinkuotų vamzdžių įrengimas | m | 75.22 |  | 0 | Iš viso skyriuje 5.8, Eur be PVM | 0
5.9 Eismo dalyviams skirti aptarnauti statiniai | 5.9.1 | Šiukšliadėžės įrengimas | vnt. | 4 |  | 0
5.9 Eismo dalyviams skirti aptarnauti statiniai | 5.9.2 | Suoliuko įrengimas | vnt. | 2 |  | 0
5.9 Eismo dalyviams skirti aptarnauti statiniai | 5.9.3 | Autobusų laukimo paviljonas su stogu ir suoliuku | vnt. | 2 |  | 0 | Iš viso skyriuje 5.9, Eur be PVM | 0
6. J1K-002 KELIAS (2 DALIS 2,00-5,74 KM)
6.1 Paruošiamieji darbai | 6.1.1 | Kelio trasos nužymėjimas | km | 3.937 |  | 0
6.1 Paruošiamieji darbai | 6.1.2 | Viršutinio ir apatinio dangos sluoksnio frezavimas dangų suvedimui. | m³ | 2.52 |  | 0
6.1 Paruošiamieji darbai | 6.1.3 | Metalinių grotelių 1x1,5 m įtekėjimo šulinyje įrengimas ir išvežimas (žiūrėti žiniaraščio priedą dėl išvežimo) | vnt. | 1 |  | 0
6.1 Paruošiamieji darbai | 6.1.4 | Asfaltbetonio dangos nufrezavimas freza su automatiniu aukščio reguliavimu (h ≤ 0.06 m) | m³ | 88.81 |  | 0
6.1 Paruošiamieji darbai | 6.1.5 | Asfaltbetonio dangos nufrezavimas freza su automatiniu aukščio reguliavimu (h ≤ 0.08 m) | m³ | 100.81 |  | 0
6.1 Paruošiamieji darbai | 6.1.6 | Asfaltbetonio dangos nufrezavimas freza su automatiniu aukščio reguliavimu (h = 0.16 – 0.32 m) | m³ | 95.66 |  | 0
6.1 Paruošiamieji darbai | 6.1.7 | Asfalto drožlių išvežimas į statybvietės saugojimo aikštelę rangovo pasirinktu atstumu (bus panaudotos pagrindams) | m3 | 285.28 |  | 0
6.1 Paruošiamieji darbai | 6.1.8 | Esamo pagrindo iš skaldos išardymas, sustumiant į krūvas ir pakrovimas į savivarčius bei išvežimas rangovo pasirinktu atstumu ( panaudojama ) | m³ | 287.16 |  | 0
6.1 Paruošiamieji darbai | 6.1.9 | Esamo pagrindo iš skaldos išardymas, sustumiant į krūvas ir pakrovimas į savivarčius (Negrąžinamos medžiagos) | m³ | 47.01 |  | 0
6.1 Paruošiamieji darbai | 6.1.10 | Negrąžinamos medžiagos (išardytas sklados pagrindas), įkainis 7,5 Eur/m3 (sąmatoje įvertinamas su minuso ženklu) | m³ | 47.01 | -7.5 | -352.58
6.1 Paruošiamieji darbai | 6.1.11 | 0.08 m storio dangos iš betoninių trinkelių išardymas ir išvežimas | m³ | 10.61 |  | 0 | Iš viso skyriuje 6.1, Eur be PVM | -352.58
6.2 Žemės sankasa | 6.2.1 | Dirvožemio sustūmimas į krūvas buldozeriu iki 30 m atstumu, pakrovimas į autosavivarčius ir išvežimas rangovo pasirinktu atstumu į sandėliavimo aikštelę | m3 | 236545.2 |  | 0
6.2 Žemės sankasa | 6.2.2 | II gr. grunto kasimas ekskavatoriumi iškasoje ir pakrovimas į autosavivarčius | m3 | 3915.77 |  | 0
6.2 Žemės sankasa | 6.2.3 | II grupės grunto pervežimas į pylimus iki 2 km atstumu | m3 | 3915.77 |  | 0
6.2 Žemės sankasa | 6.2.4 | Duobės kasimas pralaidoms | m3 | 27.7 |  | 0
6.2 Žemės sankasa | 6.2.5 | Netinkamo žemės sankasos įrengimui grunto išvežimas į išlykį rangovo pasirinktu atstumu | m3 | 27.7 |  | 0
6.2 Žemės sankasa | 6.2.6 | Žemės sankasos pylimų įrengimas mechanizuotu būdu (įvertinus k=1,1) | m3 | 47397.32 |  | 0
6.2 Žemės sankasa | 6.2.7 | Žemės sankasos pylimams reikalingo grunto atvežimas iš karjero Rangovo pasirinktu atstumu (įvertinus k=1,1) | m3 | 43481.55 |  | 0
6.2 Žemės sankasa | 6.2.8 | Žemės sankasos viršaus ir lovio dugno planiravimas ir sutankinimas mechanizuotu būdu | m² | 55780 |  | 0
6.2 Žemės sankasa | 6.2.9 | Šlaitų ir griovio dugno planiravimas mechanizuotai (95%) | m² | 32063 |  | 0
6.2 Žemės sankasa | 6.2.10 | Šlaitų ir griovio dugno planiravimas rankiniu būdu (5%) | m² | 1687.55 |  | 0
6.2 Žemės sankasa | 6.2.11 | Šlaitų tvirtinimas dirvožemio sluoksniu, kurio storis h=0,10 m, paskleidžiant ir pasėjant žoles mechanizuotu būdu, dirvožemį atsivežant iš sandėliavimo aikštelės rangovo įsivertintu atstumu | m² | 24012.25 |  | 0
6.2 Žemės sankasa | 6.2.12 | 0.10 m storio pakelės griovių tvirtinimas skaldos 22/32 sluoksniu įplūktu į gruntą, kai griovio nuolydis 0–3% | m² | 8162.56 |  | 0
6.2 Žemės sankasa | 6.2.13 | 0,10 m storio pakelės griovių tvirtinimas dirvožemio sluoksniu, dirvožemį atsivežant iš sandėliavimo aikštelės rangovo įsivertintu atstumu | m² | 314.95 |  | 0
6.2 Žemės sankasa | 6.2.14 | Vejos įrengimas padengiant 0,10 m dirvožemio sluoksniu apsėtu žole atsivežant dirvožemį iš sandėliavimo vietos | m² | 1360.79 |  | 0
6.2 Žemės sankasa | 6.2.15 | 0,30 m storio grunto sustiprinimas pagal MN GPSR 12 (I variantas) | m² | 43445.98 |  | 0 | Pastaba: Rangovas pildo pasirinktinai I arba II konstrukcijos variantą
6.2 Žemės sankasa | 6.2.16 | 0,25 m storio grunto sustiprinimas pagal MN GPSR 12 ( II variantas) | m² | 27708.48 |  | 0
6.2 Žemės sankasa | 6.2.17 | 0,20 m storio grunto sustiprinimas pagal MN GPSR 12 ( II variantas) | m² | 15737.5 |  | 0
6.2 Žemės sankasa | 6.2.18 | Pažeistų pakelės plotų planiravimas ir sutvirtinimas dirvožemio sluoksniu, paskleidžiant gruntą ir pasėjant žoles mechanizuotu būdu, dirvožemį atsivežant iš sandėliavimo aikštelės Rangovo įsivertintu atstumu | m² | 7350 |  | 0
6.2 Žemės sankasa | 6.2.19 | Dirvožemio pakrovimas į savivarčius sandėliavimo aikštelėje ir išvežimas į išlykį Rangovo pasirinktu atstumu, išpylimas ir išplaniravimas | m³ | 231615.07 |  | 0 | Iš viso skyriuje 6.2, Eur be PVM | 0
6.3 Vandens nuvedimas | 6.3.1 | Betoninio latako (0,60m pločio) įrengimas | m | 397.06 |  | 0
6.3 Vandens nuvedimas | 6.3.2 | Betono pagrindo C20/25 po latakais įrengimas, kurio storis h=0.20 m | m³ | 50.08 |  | 0
6.3 Vandens nuvedimas | 6.3.3 | Prijungčių ( tarp asfalto dangos ir latako)sandarinimas priklijuojančiomis sandariklio juostomis | m | 397.06 |  | 0
6.3 Vandens nuvedimas | 6.3.4 | >=0.10 m gofruoto plastmasinio vamzdžio su geotekstilės filtru paklojimas | m | 1332.51 |  | 0
6.3 Vandens nuvedimas | 6.3.5 | Drenažo prizmės iš skaldelės 8/16 įrengimas | m³ | 140.28 |  | 0
6.3 Vandens nuvedimas | 6.3.6 | Drenažo prizmės uždengimas filtruojančia geosintetine medžiaga | m2 | 1465.76 |  | 0
6.3 Vandens nuvedimas | 6.3.7 | Plastikinės vandens pralaidos D400 įrengimas | m | 187.54 |  | 0
6.3 Vandens nuvedimas | 6.3.7.1 | Apkabos pralaidoms | vnt. | 24 |  | 0
6.3 Vandens nuvedimas | 6.3.7.2 | Iškasamas gruntas pralaidoms (V), išvežant rangovo pasirinktu atstumu | m³ | 324.46 |  | 0
6.3 Vandens nuvedimas | 6.3.7.3 | Smėlio pagrindas pralaidoms (V1) | m³ | 16.88 |  | 0
6.3 Vandens nuvedimas | 6.3.7.4 | Užpilo gruntas pralaidoms (V2), atvežant rangovo pasirinktu atstumu | m³ | 283.2 |  | 0
6.3 Vandens nuvedimas | 6.3.7.5 | Geotekstilė pralaidoms (S1+S2) | m² | 1164.69 |  | 0
6.3 Vandens nuvedimas | 6.3.7.6 | Geotekstilė pralaidų apkaboms | m² | 16.8 |  | 0
6.3 Vandens nuvedimas | 6.3.7.7 | Betoninių antgalių įrengimas ir griovių sutvirtinimas skalda 22/32, h=0.10m | vnt. | 22 |  | 0
6.3 Vandens nuvedimas | 6.3.8.1 | 1.20 m skersmens vandens pralaidos iš 2.50 m ilgio gelžbetoninių sekcijų įrengimas | vnt. | 7 |  | 0
6.3 Vandens nuvedimas | 6.3.8.2 | Pagrindo sluoksnio iš žvyro mišinio 0/32 įrengimas po pralaidomis | m³ | 10.15 |  | 0
6.3 Vandens nuvedimas | 6.3.8.3 | Cementinis skiedinys S15 vandens pralaidų siūlių užpildymui | m³ | 0.3 |  | 0
6.3 Vandens nuvedimas | 6.3.8.4 | Skaldos pagrindas iš mišinio 22/32, kurio storis h-0.10 m, vandens pralaidų antgalių įrengimui | m³ | 0.7 |  | 0
6.3 Vandens nuvedimas | 6.3.8.5 | Žvyro mišinys 0/32 vandens pralaidų antgalių įrengimui | m³ | 8 |  | 0
6.3 Vandens nuvedimas | 6.3.8.6 | Sparninio bloko SPB-12 D įrengimas | vnt. | 1 |  | 0
6.3 Vandens nuvedimas | 6.3.8.7 | Sparninio bloko SPB-12 K įrengimas | vnt. | 1 |  | 0
6.3 Vandens nuvedimas | 6.3.8.8 | Portalinio bloko POB-12V įrengimas | vnt. | 1 |  | 0
6.3 Vandens nuvedimas | 6.3.8.9 | Portalinio bloko POB-12A įrengimas | vnt. | 1 |  | 0
6.3 Vandens nuvedimas | 6.3.8.10 | Cementinis skiedinys S15 vandens pralaidų antgalių įrengimui | m³ | 0.06 |  | 0
6.3 Vandens nuvedimas | 6.3.8.11 | Ištekamojo ir įtekamojo antgalio pado įrengimas iš monolitinio betono, h=0.20 | m³ | 0.77 |  | 0
6.3 Vandens nuvedimas | 6.3.8.12 | 0.08 m storio pylimo ir griovio šlaitų tvirtinimas monolitinio betono sluoksniu ant žvyro skaldos pagrindo h-0.10 m ties įtekamuoju antgaliu (su armatūros tinklu Ø = 6 mm, 0.2x0.2 m ir tašeliais, impregnuotais antiseptiku) | m² | 16.45 |  | 0
6.3 Vandens nuvedimas | 6.3.8.13 | 0.08 m storio pylimo ir griovio šlaitų tvirtinimas monolitinio betono sluoksniu ant žvyro skaldos pagrindo h-0.10 m ties ištekamuoju antgaliu (su armatūros tinklu Ø = 6 mm, 0.2x0.2 m ir tašeliais, impregnuotais antiseptiku) | m² | 37.11 |  | 0
6.3 Vandens nuvedimas | 6.3.8.14 | 0.12 m storio griovio dugno tvirtinimas monolitinio betono sluoksniu ant žvyro skaldos pagrindo h-0.10 m ties ištekamuoju antgaliu (su armatūros tinklu Ø = 6 mm, 0.2x0.2 m ir tašeliais, impregnuotais antiseptiku) | m² | 7.79 |  | 0 | Iš viso skyriuje 6.3, Eur be PVM | 0
6.4. Kelio dangos konstrukcija (I konstrukcijos variantas) | 6.4.1 | 0.27 m storio apsauginio šalčiui atsparaus sluoksnio įrengimas | m³ | 3730.71 |  | 0 | Pastaba: Rangovas pildo pasirinktinai I arba II konstrukcijos variantą
6.4. Kelio dangos konstrukcija (I konstrukcijos variantas) | 6.4.2 | 0.26 m storio apsauginio šalčiui atsparaus sluoksnio įrengimas | m³ | 7082.42 |  | 0
6.4. Kelio dangos konstrukcija (I konstrukcijos variantas) | 6.4.3 | 0.27 m storio šalčiui nejautrių medžiagų sluoksnio įrengimas | m³ | 287.88 |  | 0
6.4. Kelio dangos konstrukcija (I konstrukcijos variantas) | 6.4.4 | 0.20 m storio skaldos pagrindo sluoksnio iš nesurištojo mišinio 0/45 įrengimas | m² | 36227.12 |  | 0
6.4. Kelio dangos konstrukcija (I konstrukcijos variantas) | 6.4.5 | 0.10 m storio asfalto pagrindo sluoksnio iš mišinio AC 32 PS įrengimas | m² | 28589.91 |  | 0
6.4. Kelio dangos konstrukcija (I konstrukcijos variantas) | 6.4.6 | Dangos sluoksnių sukibimo užtikrinimui posluoksnio palaistymas polimerais modifikuota bitumine emulsija C 60 BP 4-S (0,25 kg/m²), prieš klojant apatinius asfalto sluoksnius | m² | 19295.83 |  | 0
6.4. Kelio dangos konstrukcija (I konstrukcijos variantas) | 6.4.7 | Dangos sluoksnių sukibimo užtikrinimui posluoksnio palaistymas polimerais modifikuota bitumine emulsija C 60 BP 4-S (0,35 kg/m²), prieš klojant apatinius asfalto sluoksnius | m² | 8093.53 |  | 0
6.4. Kelio dangos konstrukcija (I konstrukcijos variantas) | 6.4.8 | Dangos sluoksnių sukibimo užtikrinimui posluoksnio palaistymas polimerais modifikuota bitumine emulsija C 60 BP 4-S (0,40 kg/m²), prieš klojant apatinius asfalto sluoksnius | m² | 1200.55 |  | 0
6.4. Kelio dangos konstrukcija (I konstrukcijos variantas) | 6.4.9 | 0.04 m storio asfalto apatinio sluoksnio iš mišinio AC 16 AS įrengimas | m² | 8029.93 |  | 0
6.4. Kelio dangos konstrukcija (I konstrukcijos variantas) | 6.4.10 | Dangos sluoksnių sukibimo užtikrinimui posluoksnio palaistymas polimerais modifikuota bitumine emulsija C 60 BP 4-S (0,35 kg/m²), prieš klojant viršutinius asfalto sluoksnius | m² | 8029.93 |  | 0
6.4. Kelio dangos konstrukcija (I konstrukcijos variantas) | 6.4.11 | 0.05 m storio asfalto apatinio sluoksnio iš mišinio AC 16 AS įrengimas | m² | 1187.77 |  | 0
6.4. Kelio dangos konstrukcija (I konstrukcijos variantas) | 6.4.12 | Dangos sluoksnių sukibimo užtikrinimui posluoksnio palaistymas polimerais modifikuota bitumine emulsija C 60 BP 4-S (0,40 kg/m²), prieš klojant viršutinius asfalto sluoksnius | m² | 1187.77 |  | 0
6.4. Kelio dangos konstrukcija (I konstrukcijos variantas) | 6.4.13 | 0.03 m storio asfalto viršutinio sluoksnio iš mišinio SMA 8 TM įrengimas | m² | 1180.95 |  | 0
6.4. Kelio dangos konstrukcija (I konstrukcijos variantas) | 6.4.14 | 0.04 m storio asfalto viršutinio sluoksnio iš mišinio AC 11 VS įrengimas | m² | 27141.26 |  | 0
6.4. Kelio dangos konstrukcija (I konstrukcijos variantas) | 6.4.15 | Papildomas suvedimas su esama danga paklojant 0.04 m storio asfalto viršutinio sluoksnio iš mišinio AC 11 VS | m² | 36 |  | 0
6.4. Kelio dangos konstrukcija (I konstrukcijos variantas) | 6.4.16 | Papildomas suvedimas su esama danga paklojant 0.04 m storio asfalto apatinio sluoksnio iš mišinio AC 16 AS | m² | 18 |  | 0
6.4. Kelio dangos konstrukcija (I konstrukcijos variantas) | 6.4.17 | Asfalto viršutinio sluoksnio pašiurkštinimas 2/5 frakcijos skaldyta mineraline medžiaga (1,5 kg/m²) | kg | 40765.89 |  | 0
6.4. Kelio dangos konstrukcija (I konstrukcijos variantas) | 6.4.18 | Betoninio kelio borto 100x15x22 cm įrengimas | m | 64.34 |  | 0
6.4. Kelio dangos konstrukcija (I konstrukcijos variantas) | 6.4.19 | Betoninio kelio borto 100x15x30 cm įrengimas | m | 595.97 |  | 0
6.4. Kelio dangos konstrukcija (I konstrukcijos variantas) | 6.4.20 | Betoninio pagrindo C20/25 įrengimas | m³ | 84.39 |  | 0
6.4. Kelio dangos konstrukcija (I konstrukcijos variantas) | 6.4.21 | Betoninio vejos borto 100x8x20 cm įrengimas | m | 11.76 |  | 0
6.4. Kelio dangos konstrukcija (I konstrukcijos variantas) | 6.4.22 | Betoninio pagrindo C12/15 įrengimas vejos bortui | m³ | 0.88 |  | 0
6.4. Kelio dangos konstrukcija (I konstrukcijos variantas) | 6.4.23 | Prijungčių ( tarp asfalto dangos ir bortų) sandarinimas priklijuojančiomis sandariklio juostomis | m | 672.07 |  | 0
6.4. Kelio dangos konstrukcija (I konstrukcijos variantas) | 6.4.24 | 0.15 m storio skaldos pagrindo iš nesurištojo mišinio 0/45 įrengimas | m² | 91.49 |  | 0
6.4. Kelio dangos konstrukcija (I konstrukcijos variantas) | 6.4.25 | 0.03 m storio atsijų pasluoksnio iš nesurištojo mineralinių medžiagų mišinio įrengimas | m² | 94.59 |  | 0
6.4. Kelio dangos konstrukcija (I konstrukcijos variantas) | 6.4.26 | 0.08 m storio dangos iš betoninių trinkelių įrengimas | m² | 38.6 |  | 0
6.4. Kelio dangos konstrukcija (I konstrukcijos variantas) | 6.4.27 | 0.10 m storio kelkraščių sutvirtinimas skaldos 11/22 (85%) ir dirvožemio (15%) mišiniu, užsėjant žole (dirvožemis atsivežamas iš Rangovo pasirinktos sandėliavimo aikštelės) | m² | 10251.55 |  | 0
6.4. Kelio dangos konstrukcija (I konstrukcijos variantas) | 6.4.28 | Kelkraščių apatinio sluoksnio įrengimas iš smėlingo grunto, atvežant gruntą iš karjero rangovo pasirinktu atstumu (įvertinus sutankinimo koef,) | m³ | 1421.42 |  | 0
6.4. Kelio dangos konstrukcija (I konstrukcijos variantas) | 6.4.29 | Neregių vedimo sistemos iš betoninių geltonos spalvos trinkelių h=0.08m (vedamasis paviršius) ant nesurištojo mineralinių medžiagų mišinio h=0,03 cm įrengimas, tarpus tarp trinkelių užpildant nesurištuoju mineralinių medžiagų mišiniu | m² | 45.49 |  | 0
6.4. Kelio dangos konstrukcija (I konstrukcijos variantas) | 6.4.30 | Neregių vedimo sistemos iš betoninių geltonos spalvos trinkelių h=0.08m (įspėjamasis paviršius) ant nesurištojo mineralinių medžiagų mišinio h=0,03 cm įrengimas, tarpus tarp trinkelių užpildant nesurištuoju mineralinių medžiagų mišiniu | m² | 54.04 |  | 0
6.4. Kelio dangos konstrukcija (I konstrukcijos variantas) | 6.4.31 | Perono plokštės 2,0x1,0x0,08 | m² | 55.99 |  | 0
6.4. Kelio dangos konstrukcija (II konstrukcijos variantas) | 6.4.1 | 0.27 m storio apsauginio šalčiui atsparaus sluoksnio įrengimas | m³ | 3730.71 |  | 0
6.4. Kelio dangos konstrukcija (II konstrukcijos variantas) | 6.4.2 | 0.26 m storio apsauginio šalčiui atsparaus sluoksnio įrengimas | m³ | 7082.42 |  | 0
6.4. Kelio dangos konstrukcija (II konstrukcijos variantas) | 6.4.3 | 0.27 m storio šalčiui nejautrių medžiagų sluoksnio įrengimas | m³ | 287.88 |  | 0
6.4. Kelio dangos konstrukcija (II konstrukcijos variantas) | 6.4.4 | 0.25 m storio žvyro pagrindo sluoksnio iš nesurištojo mišinio 0/32 įrengimas | m² | 41895.9 |  | 0
6.4. Kelio dangos konstrukcija (II konstrukcijos variantas) | 6.4.5 | 0.30 m storio žvyro pagrindo sluoksnio iš nesurištojo mišinio 0/32 įrengimas | m² | 4065.55 |  | 0
6.4. Kelio dangos konstrukcija (II konstrukcijos variantas) | 6.4.6 | 0.10 m storio asfalto pagrindo sluoksnio iš mišinio AC 32 PS įrengimas | m² | 28589.91 |  | 0
6.4. Kelio dangos konstrukcija (II konstrukcijos variantas) | 6.4.7 | Dangos sluoksnių sukibimo užtikrinimui posluoksnio palaistymas polimerais modifikuota bitumine emulsija C 60 BP 4-S (0,35 kg/m²), prieš klojant apatinius asfalto sluoksnius | m² | 27389.36 |  | 0
6.4. Kelio dangos konstrukcija (II konstrukcijos variantas) | 6.4.8 | Dangos sluoksnių sukibimo užtikrinimui posluoksnio palaistymas polimerais modifikuota bitumine emulsija C 60 BP 4-S (0,40 kg/m²), prieš klojant apatinius asfalto sluoksnius | m² | 1200.55 |  | 0
6.4. Kelio dangos konstrukcija (II konstrukcijos variantas) | 6.4.9 | 0.04 m storio asfalto apatinio sluoksnio iš mišinio AC 16 AS įrengimas | m² | 8029.93 |  | 0
6.4. Kelio dangos konstrukcija (II konstrukcijos variantas) | 6.4.10 | Dangos sluoksnių sukibimo užtikrinimui posluoksnio palaistymas polimerais modifikuota bitumine emulsija C 60 BP 4-S (0,35 kg/m²), prieš klojant viršutinius asfalto sluoksnius | m² | 8029.93 |  | 0
6.4. Kelio dangos konstrukcija (II konstrukcijos variantas) | 6.4.11 | 0.05 m storio asfalto apatinio sluoksnio iš mišinio AC 16 AS įrengimas | m² | 950.9 |  | 0
6.4. Kelio dangos konstrukcija (II konstrukcijos variantas) | 6.4.12 | Dangos sluoksnių sukibimo užtikrinimui posluoksnio palaistymas polimerais modifikuota bitumine emulsija C 60 BP 4-S (0,40 kg/m²), prieš klojant viršutinius asfalto sluoksnius | m² | 950.9 |  | 0
6.4. Kelio dangos konstrukcija (II konstrukcijos variantas) | 6.4.13 | 0.03 m storio asfalto viršutinio sluoksnio iš mišinio SMA 8 TM įrengimas | m² | 1575.74 |  | 0
6.4. Kelio dangos konstrukcija (II konstrukcijos variantas) | 6.4.14 | 0.04 m storio asfalto viršutinio sluoksnio iš mišinio AC 11 VS įrengimas | m² | 27141.26 |  | 0
6.4. Kelio dangos konstrukcija (II konstrukcijos variantas) | 6.4.15 | Papildomas suvedimas su esama danga paklojant 0.04 m storio asfalto viršutinio sluoksnio iš mišinio AC 11 VS | m² | 36 |  | 0
6.4. Kelio dangos konstrukcija (II konstrukcijos variantas) | 6.4.16 | Papildomas suvedimas su esama danga paklojant 0.04 m storio asfalto apatinio sluoksnio iš mišinio AC 16 AS | m² | 18 |  | 0
6.4. Kelio dangos konstrukcija (II konstrukcijos variantas) | 6.4.17 | Asfalto viršutinio sluoksnio pašiurkštinimas 2/5 frakcijos skaldyta mineraline medžiaga (1,5 kg/m²) | kg | 40765.89 |  | 0
6.4. Kelio dangos konstrukcija (II konstrukcijos variantas) | 6.4.18 | Betoninio kelio borto 100x15x22 cm įrengimas | m | 64.34 |  | 0
6.4. Kelio dangos konstrukcija (II konstrukcijos variantas) | 6.4.19 | Betoninio kelio borto 100x15x30 cm įrengimas | m | 595.97 |  | 0
6.4. Kelio dangos konstrukcija (II konstrukcijos variantas) | 6.4.20 | Betoninio pagrindo C20/25 įrengimas | m³ | 84.39 |  | 0
6.4. Kelio dangos konstrukcija (II konstrukcijos variantas) | 6.4.21 | Betoninio vejos borto 100x8x20 cm įrengimas | m | 11.76 |  | 0
6.4. Kelio dangos konstrukcija (II konstrukcijos variantas) | 6.4.22 | Betoninio pagrindo C12/15 įrengimas vejos bortui | m³ | 0.88 |  | 0
6.4. Kelio dangos konstrukcija (II konstrukcijos variantas) | 6.4.23 | Prijungčių ( tarp asfalto dangos ir bortų) sandarinimas priklijuojančiomis sandariklio juostomis | m | 672.07 |  | 0
6.4. Kelio dangos konstrukcija (II konstrukcijos variantas) | 6.4.24 | 0.15 m storio žvyro pagrindo iš nesurištojo mišinio 0/32 įrengimas | m² | 91.49 |  | 0
6.4. Kelio dangos konstrukcija (II konstrukcijos variantas) | 6.4.25 | 0.03 m storio atsijų pasluoksnio iš nesurištojo mineralinių medžiagų mišinio įrengimas | m² | 94.59 |  | 0
6.4. Kelio dangos konstrukcija (II konstrukcijos variantas) | 6.4.26 | 0.08 m storio dangos iš betoninių trinkelių įrengimas | m² | 38.6 |  | 0
6.4. Kelio dangos konstrukcija (II konstrukcijos variantas) | 6.4.27 | 0.10 m storio kelkraščių sutvirtinimas skaldos 11/22 (85%) ir dirvožemio (15%) mišiniu, užsėjant žole (dirvožemis atsivežamas iš Rangovo pasirinktos sandėliavimo aikštelės) | m² | 10251.55 |  | 0
6.4. Kelio dangos konstrukcija (II konstrukcijos variantas) | 6.4.28 | Kelkraščių apatinio sluoksnio įrengimas iš smėlingo grunto, atvežant gruntą iš karjero rangovo pasirinktu atstumu (įvertinus sutankinimo koef,) | m³ | 1421.42 |  | 0
6.4. Kelio dangos konstrukcija (II konstrukcijos variantas) | 6.4.29 | Neregių vedimo sistemos iš betoninių geltonos spalvos trinkelių h=0.08m (vedamasis paviršius) ant nesurištojo mineralinių medžiagų mišinio h=0,03 cm įrengimas, tarpus tarp trinkelių užpildant nesurištuoju mineralinių medžiagų mišiniu | m² | 45.49 |  | 0
6.4. Kelio dangos konstrukcija (II konstrukcijos variantas) | 6.4.30 | Neregių vedimo sistemos iš betoninių geltonos spalvos trinkelių h=0.08m (įspėjamasis paviršius) ant nesurištojo mineralinių medžiagų mišinio h=0,03 cm įrengimas, tarpus tarp trinkelių užpildant nesurištuoju mineralinių medžiagų mišiniu | m² | 54.04 |  | 0
6.4. Kelio dangos konstrukcija (II konstrukcijos variantas) | 6.4.31 | Perono plokštės 2,0x1,0x0,08 | m² | 55.99 |  | 0 | Iš viso skyriuje 6.4, Eur be PVM | 0
6.5 Žiedinė sankryža ( I konstrukcijos variantas) | 6.5.1 | 0.27 m storio apsauginio šalčiui atsparaus sluoksnio įrengimas | m³ | 558.16 |  | 0 | Pastaba: Rangovas pildo pasirinktinai I arba II konstrukcijos variantą
6.5 Žiedinė sankryža ( I konstrukcijos variantas) | 6.5.2 | 0.20 m storio skaldos pagrindo iš nesurištojo mišinio 0/45 įrengimas | m² | 1544.96 |  | 0
6.5 Žiedinė sankryža ( I konstrukcijos variantas) | 6.5.3 | 0.10 m storio asfalto pagrindo sluoksnio iš mišinio AC 32 PS įrengimas | m² | 1412.68 |  | 0
6.5 Žiedinė sankryža ( I konstrukcijos variantas) | 6.5.4 | Dangos sluoksnių sukibimo užtikrinimui posluoksnio palaistymas polimerais modifikuota bitumine emulsija C 60 BP 4-S (0,35 kg/m²), prieš klojant apatinius asfalto sluoksnius | m² | 1412.68 |  | 0
6.5 Žiedinė sankryža ( I konstrukcijos variantas) | 6.5.5 | 0.04 m storio asfalto apatinio sluoksnio iš mišinio AC 16 AS įrengimas | m² | 1001.51 |  | 0
6.5 Žiedinė sankryža ( I konstrukcijos variantas) | 6.5.6 | Dangos sluoksnių sukibimo užtikrinimui posluoksnio palaistymas polimerais modifikuota bitumine emulsija C 60 BP 4-S (0,35 kg/m²), prieš klojant viršutinius asfalto sluoksnius | m² | 1001.51 |  | 0
6.5 Žiedinė sankryža ( I konstrukcijos variantas) | 6.5.7 | 0.04 m storio asfalto viršutinio sluoksnio iš mišinio AC 11 VS įrengimas | m² | 1208.7 |  | 0
6.5 Žiedinė sankryža ( I konstrukcijos variantas) | 6.5.8 | Asfalto viršutinio sluoksnio pašiurkštinimas 2/5 frakcijos skaldyta mineraline medžiaga (1,5 kg/m²) | kg | 1813.05 |  | 0
6.5 Žiedinė sankryža ( I konstrukcijos variantas) | 6.5.9 | Granitinis kelio borto 100x15x22 cm įrengimas (vidinio žiedo ir atgrindos išorėje) | m | 91.32 |  | 0
6.5 Žiedinė sankryža ( I konstrukcijos variantas) | 6.5.10 | Granitinis kelio borto 100x15x22 cm įrengimas | m | 109.41 |  | 0
6.5 Žiedinė sankryža ( I konstrukcijos variantas) | 6.5.11 | Granitinis kelio borto 100x15x30 cm įrengimas | m | 181.22 |  | 0
6.5 Žiedinė sankryža ( I konstrukcijos variantas) | 6.5.12 | Betoninio kelio borto 100x15x30 cm įrengimas | m | 81.17 |  | 0
6.5 Žiedinė sankryža ( I konstrukcijos variantas) | 6.5.13 | Betoninio pagrindo C20/25 įrengimas | m³ | 111.24 |  | 0
6.5 Žiedinė sankryža ( I konstrukcijos variantas) | 6.5.14 | Betoninio vejos borto 100x8x20 cm įrengimas | m | 177.46 |  | 0
6.5 Žiedinė sankryža ( I konstrukcijos variantas) | 6.5.15 | Betoninio pagrindo C12/15 įrengimas vejos bortui | m³ | 13 |  | 0
6.5 Žiedinė sankryža ( I konstrukcijos variantas) | 6.5.16 | Prijungčių ( tarp asfalto dangos ir bortų) sandarinimas priklijuojančiomis sandariklio juostomis | m | 640.58 |  | 0
6.5 Žiedinė sankryža ( I konstrukcijos variantas) | 6.5.17 | 0.15 m storio skaldos pagrindo iš nesurištojo mišinio 0/45 įrengimas | m² | 127.95 |  | 0
6.5 Žiedinė sankryža ( I konstrukcijos variantas) | 6.5.18 | 0.03 m storio atsijų pasluoksnio iš nesurištojo mineralinių medžiagų mišinio įrengimas | m² | 127.95 |  | 0
6.5 Žiedinė sankryža ( I konstrukcijos variantas) | 6.5.19 | Surištojo pasluoksnio h=0.04 m iš cementinio skiedinio po trinkelėmis įrengimas | m² | 205.1 |  | 0
6.5 Žiedinė sankryža ( I konstrukcijos variantas) | 6.5.20 | 0.15 m storio dangos iš grubiai skeltų granitinių trinkelių surištų skiediniu įrengimas | m² | 115.97 |  | 0
6.5 Žiedinė sankryža ( I konstrukcijos variantas) | 6.5.21 | 0.08 m storio dangos iš betoninių trinkelių įrengimas | m² | 249.08 |  | 0
6.5 Žiedinė sankryža ( I konstrukcijos variantas) | 6.5.22 | 0.10 m storio latako iš skaldos 22/56 įrengimas | m² | 68.56 |  | 0
6.5 Žiedinė sankryža ( I konstrukcijos variantas) | 6.5.23.1 | L formos plieninių kampainių, pritvirtintų prie pagrindo murvinėmis, įrengimas ((l=1,35 m, b=0,01 m; h=0,14 m; horizontalusis kampainio plotis 0,50 m (≥3xh); | vnt. | 36 |  | 0
6.5 Žiedinė sankryža ( I konstrukcijos variantas) | 6.5.23.2 | Kampainio pritvirtinimas prie pagrindo murvinėmis | vnt. | 180 |  | 0
6.5 Žiedinė sankryža ( I konstrukcijos variantas) | 6.5.23.3 | Apatinės siūlės dalies užpildymas elastiniais užpildikliais (kaučiuko juostomis ar kitais kietos gumos įdėklais) b=0,01 m; l=1,35 m; h=0,34 m | vnt. | 18 |  | 0
6.5 Žiedinė sankryža ( I konstrukcijos variantas) | 6.5.23.4 | Viršutinės siūlių dalies užtaisymas elastingu, degalams atspariu sandarikliu h=0,04 m; b=0,04 m (bitumine mastika) ant atskiriančiosios medžiagos (smėlio) | m | 24.3 |  | 0
6.5 Žiedinė sankryža ( I konstrukcijos variantas) | 6.5.23.5 | Siūlių užpildymas skiediniu | m² | 0.02 |  | 0
6.5 Žiedinė sankryža ( II konstrukcijos variantas) | 6.5.1 | 0.27 m storio apsauginio šalčiui atsparaus sluoksnio įrengimas | m³ | 558.16 |  | 0
6.5 Žiedinė sankryža ( II konstrukcijos variantas) | 5.5.27 | 0.30 m storio žvyro pagrindo iš nesurištojo mišinio 0/32 įrengimas | m² | 1544.96 |  | 0
6.5 Žiedinė sankryža ( II konstrukcijos variantas) | 5.5.28.1 | 0.10 m storio asfalto pagrindo sluoksnio iš mišinio AC 32 PS įrengimas | m² | 1412.68 |  | 0
6.5 Žiedinė sankryža ( II konstrukcijos variantas) | 5.5.28.2 | Dangos sluoksnių sukibimo užtikrinimui posluoksnio palaistymas polimerais modifikuota bitumine emulsija C 60 BP 4-S (0,35 kg/m²), prieš klojant apatinius asfalto sluoksnius | m² | 1412.68 |  | 0
6.5 Žiedinė sankryža ( II konstrukcijos variantas) | 5.5.28.3 | 0.04 m storio asfalto apatinio sluoksnio iš mišinio AC 16 AS įrengimas | m² | 1001.51 |  | 0
6.5 Žiedinė sankryža ( II konstrukcijos variantas) | 5.5.28.4 | Dangos sluoksnių sukibimo užtikrinimui posluoksnio palaistymas polimerais modifikuota bitumine emulsija C 60 BP 4-S (0,35 kg/m²), prieš klojant viršutinius asfalto sluoksnius | m² | 1001.51 |  | 0
6.5 Žiedinė sankryža ( II konstrukcijos variantas) | 5.5.28.5 | 0.04 m storio asfalto viršutinio sluoksnio iš mišinio AC 11 VS įrengimas | m² | 1208.7 |  | 0
6.5 Žiedinė sankryža ( II konstrukcijos variantas) | 5.5.1 | Asfalto viršutinio sluoksnio pašiurkštinimas 2/5 frakcijos skaldyta mineraline medžiaga (1,5 kg/m²) | kg | 1813.05 |  | 0
6.5 Žiedinė sankryža ( II konstrukcijos variantas) | 5.5.2 | Granitinis kelio borto 100x15x22 cm įrengimas (vidinio žiedo ir atgrindos išorėje) | m | 91.32 |  | 0
6.5 Žiedinė sankryža ( II konstrukcijos variantas) | 5.5.3 | Granitinis kelio borto 100x15x22 cm įrengimas | m | 109.41 |  | 0
6.5 Žiedinė sankryža ( II konstrukcijos variantas) | 5.5.4 | Granitinis kelio borto 100x15x30 cm įrengimas | m | 181.22 |  | 0
6.5 Žiedinė sankryža ( II konstrukcijos variantas) | 5.5.5 | Betoninio kelio borto 100x15x30 cm įrengimas | m | 81.17 |  | 0
6.5 Žiedinė sankryža ( II konstrukcijos variantas) | 5.5.6 | Betoninio pagrindo C20/25 įrengimas | m³ | 111.24 |  | 0
6.5 Žiedinė sankryža ( II konstrukcijos variantas) | 5.5.7 | Betoninio vejos borto 100x8x20 cm įrengimas | m | 177.46 |  | 0
6.5 Žiedinė sankryža ( II konstrukcijos variantas) | 5.5.8 | Betoninio pagrindo C12/15 įrengimas vejos bortui | m³ | 13 |  | 0
6.5 Žiedinė sankryža ( II konstrukcijos variantas) | 5.5.9 | Prijungčių ( tarp asfalto dangos ir bortų) sandarinimas priklijuojančiomis sandariklio juostomis | m | 640.58 |  | 0
6.5 Žiedinė sankryža ( II konstrukcijos variantas) | 5.5.10 | 0.15 m storio žvyro pagrindo iš nesurištojo mišinio 0/32 įrengimas | m² | 127.95 |  | 0
6.5 Žiedinė sankryža ( II konstrukcijos variantas) | 5.5.11 | 0.03 m storio atsijų pasluoksnio iš nesurištojo mineralinių medžiagų mišinio įrengimas | m² | 127.95 |  | 0
6.5 Žiedinė sankryža ( II konstrukcijos variantas) | 5.5.12 | Surištojo pasluoksnio h=0.04 m iš cementinio skiedinio po trinkelėmis įrengimas | m² | 205.1 |  | 0
6.5 Žiedinė sankryža ( II konstrukcijos variantas) | 5.5.13 | 0.15 m storio dangos iš grubiai skeltų granitinių trinkelių surištų skiediniu įrengimas | m² | 115.97 |  | 0
6.5 Žiedinė sankryža ( II konstrukcijos variantas) | 5.5.14 | 0.08 m storio dangos iš betoninių trinkelių įrengimas | m² | 249.08 |  | 0
6.5 Žiedinė sankryža ( II konstrukcijos variantas) | 5.5.15 | 0.10 m storio latako iš skaldos 22/56 įrengimas | m² | 68.56 |  | 0
6.5 Žiedinė sankryža ( II konstrukcijos variantas) | 6.5.23.1 | L formos plieninių kampainių, pritvirtintų prie pagrindo murvinėmis, įrengimas ((l=1,35 m, b=0,01 m; h=0,14 m; horizontalusis kampainio plotis 0,50 m (≥3xh); | vnt. | 36 |  | 0
6.5 Žiedinė sankryža ( II konstrukcijos variantas) | 6.5.23.2 | Kampainio pritvirtinimas prie pagrindo murvinėmis | vnt. | 180 |  | 0
6.5 Žiedinė sankryža ( II konstrukcijos variantas) | 6.5.23.3 | Apatinės siūlės dalies užpildymas elastiniais užpildikliais (kaučiuko juostomis ar kitais kietos gumos įdėklais) b=0,01 m; l=1,35 m; h=0,34 m | vnt. | 18 |  | 0
6.5 Žiedinė sankryža ( II konstrukcijos variantas) | 6.5.23.4 | Viršutinės siūlių dalies užtaisymas elastingu, degalams atspariu sandarikliu h=0,04 m; b=0,04 m (bitumine mastika) ant atskiriančiosios medžiagos (smėlio) | m | 24.3 |  | 0
6.5 Žiedinė sankryža ( II konstrukcijos variantas) | 6.5.23.5 | Siūlių užpildymas skiediniu | m² | 0.02 |  | 0 | Iš viso skyriuje 6.5, Eur be PVM | 0
6.6 Pėsčiųjų dviračių takas( I konstrukcijos variantas) | 6.6.1 | 0.27 m storio šalčiui nejautrių medžiagų sluoksnio įrengimas | m³ | 2851.87 |  | 0 | Pastaba: Rangovas pildo pasirinktinai I arba II konstrukcijos variantą
6.6 Pėsčiųjų dviračių takas( I konstrukcijos variantas) | 6.6.2 | 0.20 m storio skaldos pagrindo sluoksnio iš nesurištojo mišinio 0/45 su naudoto asfalto granulėmis iki 30% įrengimas | m² | 7143.89 |  | 0
6.6 Pėsčiųjų dviračių takas( I konstrukcijos variantas) | 6.6.3 | 0.08 m storio asfalto pagrindo-dangos sluoksnio iš mišinio AC 16 PD įrengimas | m² | 7186.44 |  | 0
6.6 Pėsčiųjų dviračių takas( I konstrukcijos variantas) | 6.6.4 | Betoninio vejos borto 100x8x20 cm įrengimas | m | 5399.98 |  | 0
6.6 Pėsčiųjų dviračių takas( I konstrukcijos variantas) | 6.6.5 | Betoninio pagrindo C12/15 įrengimas vejos bortui | m³ | 406.79 |  | 0
6.6 Pėsčiųjų dviračių takas( I konstrukcijos variantas) | 6.6.6 | Prijungčių ( tarp asfalto dangos ir bortų) sandarinimas priklijuojančiomis sandariklio juostomis | m | 5399.98 |  | 0
6.6 Pėsčiųjų dviračių takas( II konstrukcijos variantas) | 6.6.1 | 0.27 m storio šalčiui nejautrių medžiagų sluoksnio įrengimas | m³ | 2851.87 |  | 0
6.6 Pėsčiųjų dviračių takas( II konstrukcijos variantas) | 6.6.2 | 0.20 m storio žvyro pagrindo sluoksnio iš nesurištojo mišinio 0/32 su naudoto asfalto granulėmis iki 30% įrengimas | m² | 7143.89 |  | 0
6.6 Pėsčiųjų dviračių takas( II konstrukcijos variantas) | 6.6.3 | 0.08 m storio asfalto pagrindo-dangos sluoksnio iš mišinio AC 16 PD įrengimas | m² | 7186.44 |  | 0
6.6 Pėsčiųjų dviračių takas( II konstrukcijos variantas) | 6.6.4 | Betoninio vejos borto 100x8x20 cm įrengimas | m | 5399.98 |  | 0
6.6 Pėsčiųjų dviračių takas( II konstrukcijos variantas) | 6.6.5 | Betoninio pagrindo C12/15 įrengimas vejos bortui | m³ | 406.79 |  | 0
6.6 Pėsčiųjų dviračių takas( II konstrukcijos variantas) | 6.6.6 | Prijungčių ( tarp asfalto dangos ir bortų) sandarinimas priklijuojančiomis sandariklio juostomis | m | 5399.98 |  | 0 | Iš viso skyriuje 6.6, Eur be PVM | 0
6.7 Nuovažos (I konstrukcijos variantas) | 6.7.1 | Šalčiui nejautrių medžiagų sluoksnio įrengimas (nuovažose kintamas storis) | m³ | 1230.69 |  | 0 | Pastaba: Rangovas pildo pasirinktinai I arba II konstrukcijos variantą
6.7 Nuovažos (I konstrukcijos variantas) | 6.7.2 | 0.20 m storio skaldos pagrindo sluoksnio iš nesurištojo mišinio 0/45 su naudoto asfalto granulėmis iki 30% įrengimas | m² | 1629.52 |  | 0
6.7 Nuovažos (I konstrukcijos variantas) | 6.7.3 | 0.08 m storio asfalto pagrindo-dangos sluoksnio iš mišinio AC 16 PD įrengimas | m² | 1315.06 |  | 0
6.7 Nuovažos (I konstrukcijos variantas) | 6.7.4 | 0.25 m storio šalčiui nejautrių medžiagų sluoksnio įrengimas | m³ | 47.36 |  | 0
6.7 Nuovažos (I konstrukcijos variantas) | 6.7.5 | 0.12 m storio žvyro pagrindo sluoksnio iš nesurištojo mišinio 0/32 įrengimas | m² | 172.34 |  | 0
6.7 Nuovažos (I konstrukcijos variantas) | 6.7.6 | 0.03 m storio žvyro dangos sluoksnio iš nesurištojo mišinio 0/16 įrengimas | m² | 146.57 |  | 0
6.7 Nuovažos (I konstrukcijos variantas) | 6.7.7 | 0.05 m storio dangos įrengimas iš skaldos 11/22 (85%) ir dirvožemio (15%) mišinio, užsėjant žole (dirvožemis atsivežamas iš Rangovo pasirinktos sandėliavimo aikštelės) | m² | 343.41 |  | 0
6.7 Nuovažos (I konstrukcijos variantas) | 6.7.8 | Suvedimo su esama danga iš žvyro mišinio 0/32, įrengimas ( panaudojant es, konstrukc, medž,) | m² | 65 |  | 0
6.7 Nuovažos (II konstrukcijos variantas) | 6.7.1 | Šalčiui nejautrių medžiagų sluoksnio įrengimas (nuovažose kintamas storis) | m³ | 1230.69 |  | 0
6.7 Nuovažos (II konstrukcijos variantas) | 6.7.2 | 0.20 m storio žvyro pagrindo sluoksnio iš nesurištojo mišinio 0/32 su naudoto asfalto granulėmis iki 30% įrengimas | m² | 1629.52 |  | 0
6.7 Nuovažos (II konstrukcijos variantas) | 6.7.3 | 0.08 m storio asfalto pagrindo-dangos sluoksnio iš mišinio AC 16 PD įrengimas | m² | 1315.06 |  | 0
6.7 Nuovažos (II konstrukcijos variantas) | 6.7.4 | 0.25 m storio šalčiui nejautrių medžiagų sluoksnio įrengimas | m³ | 47.36 |  | 0
6.7 Nuovažos (II konstrukcijos variantas) | 6.7.5 | 0.12 m storio žvyro pagrindo sluoksnio iš nesurištojo mišinio 0/32 įrengimas | m² | 172.34 |  | 0
6.7 Nuovažos (II konstrukcijos variantas) | 6.7.6 | 0.03 m storio žvyro dangos sluoksnio iš nesurištojo mišinio 0/16 įrengimas | m² | 146.57 |  | 0
6.7 Nuovažos (II konstrukcijos variantas) | 6.7.7 | 0.05 m storio dangos įrengimas iš skaldos 11/22 (85%) ir dirvožemio (15%) mišinio, užsėjant žole (dirvožemis atsivežamas iš Rangovo pasirinktos sandėliavimo aikštelės) | m² | 343.41 |  | 0
6.7 Nuovažos (II konstrukcijos variantas) | 6.7.8 | Suvedimo su esama danga iš žvyro mišinio 0/32, įrengimas ( panaudojant es, konstrukc, medž,) | m² | 65 |  | 0 | Iš viso skyriuje 6.7, Eur be PVM | 0
6.8. Dangos ženklinimo, transporto priemonių apsauginių sitemų, signalinių stulpelių ir tvorelės įrengimas | 6.8.1 | Kelio skersinis dangos ženklinimas reaktyviosiomis ar termoplastinėmis medžiagomis. Rodyklės 1.17 | m² | 153.72 |  | 0
6.8. Dangos ženklinimo, transporto priemonių apsauginių sitemų, signalinių stulpelių ir tvorelės įrengimas | 6.8.2 | Kelio skersinis dangos ženklinimas reaktyviosiomis ar termoplastinėmis medžiagomis. Raidė "A" 1.21 | m² | 14.38 |  | 0
6.8. Dangos ženklinimo, transporto priemonių apsauginių sitemų, signalinių stulpelių ir tvorelės įrengimas | 6.8.3 | Kelio dangos ženklinimas reaktyviosiomis ar termoplastinėmis medžiagomis. Rodyklės 1.16 | m² | 39.09 |  | 0
6.8. Dangos ženklinimo, transporto priemonių apsauginių sitemų, signalinių stulpelių ir tvorelės įrengimas | 6.8.4 | Kelio dangos ženklinimas reaktyviosiomis ar termoplastinėmis medžiagomis. Trikampis 1.18 | m² | 27 |  | 0
6.8. Dangos ženklinimo, transporto priemonių apsauginių sitemų, signalinių stulpelių ir tvorelės įrengimas | 6.8.5 | Kelio dangos ženklinimas reaktyviosiomis ar termoplastinėmis medžiagomis, brūkšnine 0.12 m pločio linija 1.7, kai brūkšnio ir tarpo santykis 1:1 | m² | 1382.53 |  | 0
6.8. Dangos ženklinimo, transporto priemonių apsauginių sitemų, signalinių stulpelių ir tvorelės įrengimas | 6.8.6 | Kelio dangos ženklinimas reaktyviosiomis ar termoplastinėmis medžiagomis, ištisine siaura 0.12 m pločio linija 1.1 | m² | 1499.38 |  | 0
6.8. Dangos ženklinimo, transporto priemonių apsauginių sitemų, signalinių stulpelių ir tvorelės įrengimas | 6.8.7 | Kelio dangos ženklinimas reaktyviosiomis ar termoplastinėmis medžiagomis, brūkšnine 0.12 m pločio linija 1.6, kai brūkšnio ir tarpo santykis 3:1 | m² | 171.26 |  | 0
6.8. Dangos ženklinimo, transporto priemonių apsauginių sitemų, signalinių stulpelių ir tvorelės įrengimas | 6.8.8 | Kelio dangos ženklinimas reaktyviosiomis ar termoplastinėmis medžiagomis, brūkšnine 0.12 m pločio linija 1.5, kai brūkšnio ir tarpo santykis 1:3 | m² | 308.53 |  | 0
6.8. Dangos ženklinimo, transporto priemonių apsauginių sitemų, signalinių stulpelių ir tvorelės įrengimas | 6.8.9 | Kelio dangos ženklinimas reaktyviosiomis ar termoplastinėmis medžiagomis, plati brukšninė linija 0.30m pločio linija 1.22 | m² | 42.47 |  | 0
6.8. Dangos ženklinimo, transporto priemonių apsauginių sitemų, signalinių stulpelių ir tvorelės įrengimas | 6.8.10 | Kelio dangos ženklinimas reaktyviosiomis ar termoplastinėmis medžiagomis, plati brūkšninė linija 0.30 m pločio linija 1.8, kai brūkšnio ir tarpo santykis 1:3 | m² | 10 |  | 0
6.8. Dangos ženklinimo, transporto priemonių apsauginių sitemų, signalinių stulpelių ir tvorelės įrengimas | 6.8.11 | Kelio dangos ženklinimas tirpiklių turinčiais dažais ar dispersijos, ištisine plati 0.30 m pločio linija 1.2 | m² | 34.08 |  | 0
6.8. Dangos ženklinimo, transporto priemonių apsauginių sitemų, signalinių stulpelių ir tvorelės įrengimas | 6.8.12 | Kelio skersinis dangos ženklinimas reaktyviosiomis ar termoplastinėmis medžiagomis iš trikampių (0.5×0.7) sudaryta linija 1.12 | m² | 48.3 |  | 0
6.8. Dangos ženklinimo, transporto priemonių apsauginių sitemų, signalinių stulpelių ir tvorelės įrengimas | 6.8.13 | Kelio dangos ženklinimas reaktyviosiomis ar termoplastinėmis medžiagomis ,retai užbrukšniuotas plotas 0.50m pločio linija 1.5.2 | m² | 228.97 |  | 0
6.8. Dangos ženklinimo, transporto priemonių apsauginių sitemų, signalinių stulpelių ir tvorelės įrengimas | 6.8.14 | Tako dangos ženklinimas kelių ženklinimo mašinomis termoplastinėmis medžiagomis vedimo juostos įrengimui (2 lygiagrečios 0,05 m pločio ištisinės linijos), juostos iškilusios apie 5 mm. | m | 5496 |  | 0
6.8. Dangos ženklinimo, transporto priemonių apsauginių sitemų, signalinių stulpelių ir tvorelės įrengimas | 6.8.15 | Apsauginių atitvarų A-W4-N2 įrengimas su visais sujungimo, perėjimo komponentais | m | 1020.16 |  | 0
6.8. Dangos ženklinimo, transporto priemonių apsauginių sitemų, signalinių stulpelių ir tvorelės įrengimas | 6.8.16 | Apsauginių atitvarų A-W4-H1 su visais sujungimo, perėjimo komponentais įrengimas (dėžinio tipo) | m | 455.56 |  | 0
6.8. Dangos ženklinimo, transporto priemonių apsauginių sitemų, signalinių stulpelių ir tvorelės įrengimas | 6.8.17 | PGK įrengimas prie A-W4-H1 (ilgas sijų nuleidimas – 12 m, dėžinio tipo) | vnt. | 2 |  | 0
6.8. Dangos ženklinimo, transporto priemonių apsauginių sitemų, signalinių stulpelių ir tvorelės įrengimas | 6.8.18 | PGK įrengimas prie A-W4-N2 (ilgas sijų nuleidimas – 12 m) | vnt. | 12 |  | 0
6.8. Dangos ženklinimo, transporto priemonių apsauginių sitemų, signalinių stulpelių ir tvorelės įrengimas | 6.8.19 | PGK įrengimas prie A-W4-N2 (trumpas sijų nuleidimas – 4 m) | vnt. | 2 |  | 0
6.8. Dangos ženklinimo, transporto priemonių apsauginių sitemų, signalinių stulpelių ir tvorelės įrengimas | 6.8.20 | Galinio elemento įrengimas GE-1 | vnt. | 16 |  | 0
6.8. Dangos ženklinimo, transporto priemonių apsauginių sitemų, signalinių stulpelių ir tvorelės įrengimas | 6.8.21 | Galinio elemento įrengimas GE-3 | vnt. | 2 |  | 0
6.8. Dangos ženklinimo, transporto priemonių apsauginių sitemų, signalinių stulpelių ir tvorelės įrengimas | 6.8.22 | Plastmasinių A grupės signalinių stulpelių įrengimas | vnt. | 71 |  | 0
6.8. Dangos ženklinimo, transporto priemonių apsauginių sitemų, signalinių stulpelių ir tvorelės įrengimas | 6.8.23 | Sferinių kelio atšvaitų įrengimas kelio bortuose | vnt. | 192 |  | 0
6.8. Dangos ženklinimo, transporto priemonių apsauginių sitemų, signalinių stulpelių ir tvorelės įrengimas | 6.8.24 | Apsauginės tvorelės, kurios aukštis h=1.3 m, iš metalinių cinkuotų vamzdžių įrengimas | m | 537.56 |  | 0 | Iš viso skyriuje 6.8, Eur be PVM | 0
6.9 Eismo dalyviams skirti aptarnauti statiniai | 6.9.1 | Autobusų laukimo paviljonas su stogu ir suoliuku | vnt. | 2 |  | 0
6.9 Eismo dalyviams skirti aptarnauti statiniai | 6.9.2 | Šiukšliadėžės įrengimas | vnt. | 6 |  | 0
6.9 Eismo dalyviams skirti aptarnauti statiniai | 6.9.3 | Suoliuko įrengimas | vnt. | 4 |  | 0 | Iš viso skyriuje 6.9, Eur be PVM | 0
7. J2K KELIAS
7.1 Paruošiamieji darbai | 7.1.1 | Kelio trasos nužymėjimas | km | 0.645 |  | 0
7.1 Paruošiamieji darbai | 7.1.2 | Asfaltbetonio dangos nufrezavimas freza su automatiniu aukščio reguliavimu (h ≤ 0.06 m) | m³ | 5.12 |  | 0
7.1 Paruošiamieji darbai | 7.1.3 | Asfaltbetonio dangos nufrezavimas freza su automatiniu aukščio reguliavimu (h = 0.08 – 0.16 m) | m³ | 104.63 |  | 0
7.1 Paruošiamieji darbai | 7.1.4 | Asfalto drožlių išvežimas į statybvietės saugojimo aikštelę rangovo pasirinktu atstumu (bus panaudotos pagrindams) | m3 | 109.75 |  | 0 | Iš viso skyriuje 7.1, Eur be PVM | 0
7.2 Žemės sankasa | 7.2.1 | Dirvožemio sustūmimas į krūvas buldozeriu iki 30 m atstumu, pakrovimas į autosavivarčius ir išvežimas rangovo pasirinktu atstumu į sandėliavimo aikštelę | m3 | 2903.74 |  | 0
7.2 Žemės sankasa | 7.2.2 | II gr. grunto kasimas ekskavatoriumi iškasoje ir pakrovimas į autosavivarčius | m3 | 1622.65 |  | 0
7.2 Žemės sankasa | 7.2.3 | II grupės grunto pervežimas į pylimus iki 1 km atstumu | m3 | 1622.65 |  | 0
7.2 Žemės sankasa | 7.2.4 | Žemės sankasos pylimų įrengimas mechanizuotu būdu (įvertinus k=1,1) | m3 | 3271.73 |  | 0
7.2 Žemės sankasa | 7.2.5 | Žemės sankasos pylimams reikalingo grunto atvežimas iš karjero Rangovo pasirinktu atstumu (įvertinus k=1,1) | m3 | 1649.08 |  | 0
7.2 Žemės sankasa | 7.2.6 | Žemės sankasos viršaus ir lovio dugno planiravimas ir sutankinimas mechanizuotu būdu | m² | 9480 |  | 0
7.2 Žemės sankasa | 7.2.7 | Šlaitų ir griovio dugno planiravimas mechanizuotai (95%) | m² | 4418 |  | 0
7.2 Žemės sankasa | 7.2.8 | Šlaitų ir griovio dugno planiravimas rankiniu būdu (5%) | m² | 233.34 |  | 0
7.2 Žemės sankasa | 7.2.9 | Šlaitų tvirtinimas dirvožemio sluoksniu, kurio storis h=0,10 m, paskleidžiant ir pasėjant žoles mechanizuotu būdu, dirvožemį atsivežant iš sandėliavimo aikštelės rangovo įsivertintu atstumu | m² | 2906.83 |  | 0
7.2 Žemės sankasa | 7.2.10 | 0.10 m storio pakelės griovių tvirtinimas skaldos 22/32 sluoksniu įplūktu į gruntą, kai griovio nuolydis 0–3% | m² | 646.54 |  | 0
7.2 Žemės sankasa | 7.2.11 | Vejos įrengimas padengiant 0,10 m dirvožemio sluoksniu apsėtu žole atsivežant dirvožemį iš sandėliavimo vietos | m² | 1098.97 |  | 0
7.2 Žemės sankasa | 7.2.12 | 0,30 m storio grunto sustiprinimas pagal MN GPSR 12 (I variantas) | m² | 6022.97 |  | 0 | Pastaba: Rangovas pildo pasirinktinai I arba II konstrukcijos variantą
7.2 Žemės sankasa | 7.2.13 | 0,25 m storio grunto sustiprinimas pagal MN GPSR 12 (II variantas) | m² | 5777.61 |  | 0
7.2 Žemės sankasa | 7.2.14 | 0,20 m storio grunto sustiprinimas pagal MN GPSR 12 ( II variantas) | m² | 245.36 |  | 0
7.2 Žemės sankasa | 7.2.15 | Pažeistų pakelės plotų planiravimas ir sutvirtinimas dirvožemio sluoksniu, paskleidžiant gruntą ir pasėjant žoles mechanizuotu būdu, dirvožemį atsivežant iš sandėliavimo aikštelės Rangovo įsivertintu atstumu | m² | 1840 |  | 0
7.2 Žemės sankasa | 7.2.16 | Dirvožemio pakrovimas į savivarčius sandėliavimo aikštelėje ir išvežimas į išlykį Rangovo pasirinktu atstumu, išpylimas ir išplaniravimas | m³ | 1933.73 |  | 0 | Iš viso skyriuje 7.2, Eur be PVM | 0
7.3 Vandens nuvedimas | 7.3.1 | Betoninio latako (0,60m pločio) įrengimas | m | 592.51 |  | 0
7.3 Vandens nuvedimas | 7.3.2 | Betono pagrindo C20/25 po latakais įrengimas, kurio storis h=0.20 m | m³ | 74.71 |  | 0
7.3 Vandens nuvedimas | 7.3.3 | Prijungčių ( tarp asfalto dangos ir latako)sandarinimas priklijuojančiomis sandariklio juostomis | m | 592.51 |  | 0
7.3 Vandens nuvedimas | 7.3.4 | >=0,10 m gofruoto plastmasinio vamzdžio su geotekstilės filtru paklojimas | m | 782.91 |  | 0
7.3 Vandens nuvedimas | 7.3.5 | Drenažo prizmės iš skaldelės 8/16 įrengimas | m³ | 82.05 |  | 0
7.3 Vandens nuvedimas | 7.3.6 | Drenažo prizmės uždengimas filtruojančia geosintetine medžiaga | m2 | 861.2 |  | 0
7.3 Vandens nuvedimas | 7.3.7 | Plastikinės vandens pralaidos D400 įrengimas | m | 76.93 |  | 0
7.3 Vandens nuvedimas | 7.3.7.1 | Apkabos pralaidoms | vnt. | 10 |  | 0
7.3 Vandens nuvedimas | 7.3.7.2 | Iškasamas gruntas pralaidoms (V), išvežant rangovo pasirinktu atstumu | m³ | 133.08 |  | 0
7.3 Vandens nuvedimas | 7.3.7.3 | Smėlio pagrindas pralaidoms (V1) | m³ | 6.92 |  | 0
7.3 Vandens nuvedimas | 7.3.7.4 | Užpilo gruntas pralaidoms (V2), atvežant rangovo pasirinktu atstumu | m³ | 116.16 |  | 0
7.3 Vandens nuvedimas | 7.3.7.5 | Geotekstilė pralaidoms (S1+S2) | m² | 477.73 |  | 0
7.3 Vandens nuvedimas | 7.3.7.6 | Geotekstilė pralaidų apkaboms | m² | 7 |  | 0
7.3 Vandens nuvedimas | 7.3.7.7 | Betoninių antgalių įrengimas ir griovių sutvirtinimas skalda 22/32, h=0.10m | vnt. | 8 |  | 0 | Iš viso skyriuje 7.3, Eur be PVM | 0
7.4 Kelio dangos konstrukcija (I konstrukcijos variantas) | 7.4.1 | 0.27 m storio apsauginio šalčiui atsparaus sluoksnio įrengimas | m³ | 76.54 |  | 0 | Pastaba: Rangovas pildo pasirinktinai I arba II konstrukcijos variantą
7.4 Kelio dangos konstrukcija (I konstrukcijos variantas) | 7.4.2 | 0.26 m storio apsauginio šalčiui atsparaus sluoksnio įrengimas | m³ | 1592.82 |  | 0
7.4 Kelio dangos konstrukcija (I konstrukcijos variantas) | 7.4.3 | 0.20 m storio skaldos pagrindo sluoksnio iš nesurištojo mišinio 0/45 | m² | 5590.45 |  | 0
7.4 Kelio dangos konstrukcija (I konstrukcijos variantas) | 7.4.4 | 0.10 m storio asfalto pagrindo sluoksnio iš mišinio AC 32 PS įrengimas | m² | 4862.86 |  | 0
7.4 Kelio dangos konstrukcija (I konstrukcijos variantas) | 7.4.5 | Dangos sluoksnių sukibimo užtikrinimui posluoksnio palaistymas polimerais modifikuota bitumine emulsija C 60 BP 4-S (0,25 kg/m²), prieš klojant apatinius asfalto sluoksnius | m² | 4862.86 |  | 0
7.4 Kelio dangos konstrukcija (I konstrukcijos variantas) | 7.4.6 | 0.04 m storio asfalto apatinio sluoksnio iš mišinio AC 16 AS įrengimas | m² | 240.77 |  | 0
7.4 Kelio dangos konstrukcija (I konstrukcijos variantas) | 7.4.7 | Dangos sluoksnių sukibimo užtikrinimui posluoksnio palaistymas polimerais modifikuota bitumine emulsija C 60 BP 4-S (0,25 kg/m²), prieš klojant viršutinius asfalto sluoksnius | m² | 240.77 |  | 0
7.4 Kelio dangos konstrukcija (I konstrukcijos variantas) | 7.4.8 | 0.04 m storio asfalto viršutinio sluoksnio iš mišinio AC 11 VS įrengimas | m² | 4843.9 |  | 0
7.4 Kelio dangos konstrukcija (I konstrukcijos variantas) | 7.4.9 | Asfalto viršutinio sluoksnio pašiurkštinimas 2/5 frakcijos skaldyta mineraline medžiaga (1,5 kg/m²) | kg | 7265.85 |  | 0
7.4 Kelio dangos konstrukcija (I konstrukcijos variantas) | 7.4.10 | 0.10 m storio kelkraščių sutvirtinimas skaldos 11/22 (85%) ir dirvožemio (15%) mišiniu, užsėjant žole (dirvožemis atsivežamas iš Rangovo pasirinktos sandėliavimo aikštelės) | m² | 669.97 |  | 0
7.4 Kelio dangos konstrukcija (II konstrukcijos variantas) | 7.4.1 | 0.27 m storio apsauginio šalčiui atsparaus sluoksnio įrengimas | m³ | 76.54 |  | 0
7.4 Kelio dangos konstrukcija (II konstrukcijos variantas) | 7.4.2 | 0.26 m storio apsauginio šalčiui atsparaus sluoksnio įrengimas | m³ | 1592.82 |  | 0
7.4 Kelio dangos konstrukcija (II konstrukcijos variantas) | 7.4.3 | 0.25 m storio žvyro pagrindo sluoksnio iš nesurištojo mišinio 0/32 | m² | 5349.69 |  | 0
7.4 Kelio dangos konstrukcija (II konstrukcijos variantas) | 7.4.4 | 0.30 m storio žvyro pagrindo sluoksnio iš nesurištojo mišinio 0/32 | m² | 237.75 |  | 0
7.4 Kelio dangos konstrukcija (II konstrukcijos variantas) | 7.4.5 | 0.10 m storio asfalto pagrindo sluoksnio iš mišinio AC 32 PS įrengimas | m² | 4862.86 |  | 0
7.4 Kelio dangos konstrukcija (II konstrukcijos variantas) | 7.4.6 | Dangos sluoksnių sukibimo užtikrinimui posluoksnio palaistymas polimerais modifikuota bitumine emulsija C 60 BP 4-S (0,25 kg/m²), prieš klojant apatinius ir viršutinius asfalto sluoksnius | m² | 4862.86 |  | 0
7.4 Kelio dangos konstrukcija (II konstrukcijos variantas) | 7.4.7 | 0.04 m storio asfalto apatinio sluoksnio iš mišinio AC 16 AS įrengimas | m² | 240.77 |  | 0
7.4 Kelio dangos konstrukcija (II konstrukcijos variantas) | 7.4.8 | Dangos sluoksnių sukibimo užtikrinimui posluoksnio palaistymas polimerais modifikuota bitumine emulsija C 60 BP 4-S (0,25 kg/m²), prieš klojant viršutinius asfalto sluoksnius | m² | 240.77 |  | 0
7.4 Kelio dangos konstrukcija (II konstrukcijos variantas) | 7.4.9 | 0.04 m storio asfalto viršutinio sluoksnio iš mišinio AC 11 VS įrengimas | m² | 4843.9 |  | 0
7.4 Kelio dangos konstrukcija (II konstrukcijos variantas) | 7.4.10 | Asfalto viršutinio sluoksnio pašiurkštinimas 2/5 frakcijos skaldyta mineraline medžiaga (1,5 kg/m²) | kg | 7265.85 |  | 0
7.4 Kelio dangos konstrukcija (II konstrukcijos variantas) | 7.4.11 | 0.10 m storio kelkraščių sutvirtinimas skaldos 11/22 (85%) ir dirvožemio (15%) mišiniu, užsėjant žole (dirvožemis atsivežamas iš Rangovo pasirinktos sandėliavimo aikštelės) | m² | 669.97 |  | 0 | Iš viso skyriuje 7.4, Eur be PVM | 0
7.5 Pėsčiųjų dviračių takas( I konstrukcijos variantas) | 7.5.1 | 0.27 m storio šalčiui nejautrių medžiagų sluoksnio įrengimas | m³ | 1168.14 |  | 0 | Pastaba: Rangovas pildo pasirinktinai I arba II konstrukcijos variantą
7.5 Pėsčiųjų dviračių takas( I konstrukcijos variantas) | 7.5.2 | 0.20 m storio skaldos pagrindo sluoksnio iš nesurištojo mišinio 0/45 su naudoto asfalto granulėmis iki 30% įrengimas | m² | 1555.15 |  | 0
7.5 Pėsčiųjų dviračių takas( I konstrukcijos variantas) | 7.5.3 | 0.08 m storio asfalto pagrindo-dangos sluoksnio iš mišinio AC 16 PD įrengimas | m² | 1607.55 |  | 0
7.5 Pėsčiųjų dviračių takas( I konstrukcijos variantas) | 7.5.4 | Betoninio vejos borto 100x8x20 cm įrengimas | m | 1231.24 |  | 0
7.5 Pėsčiųjų dviračių takas( I konstrukcijos variantas) | 7.5.5 | Betoninio pagrindo C12/15 įrengimas vejos bortui | m³ | 92.54 |  | 0
7.5 Pėsčiųjų dviračių takas( I konstrukcijos variantas) | 7.5.6 | Prijungčių ( tarp asfalto dangos ir borto)sandarinimas priklijuojančiomis sandariklio juostomis | m | 1231.14 |  | 0
7.5 Pėsčiųjų dviračių takas( I konstrukcijos variantas) | 7.5.7 | 0.10 m storio dangos įrengimas iš skaldos 11/22 (85%) ir dirvožemio (15%) mišinio, užsėjant žole (dirvožemis atsivežamas iš Rangovo pasirinktos sandėliavimo aikštelės) | m² | 370.04 |  | 0
7.5 Pėsčiųjų dviračių takas( I konstrukcijos variantas) | 7.5.8 | Kelkraščių apatinio sluoksnio įrengimas iš smėlingo grunto, atvežant gruntą iš karjero rangovo pasirinktu atstumu (įvertinus sutankinimo koef.) | m³ | 187.6 |  | 0
7.5 Pėsčiųjų dviračių takas( I konstrukcijos variantas) | 7.5.9 | Neregių vedimo sistemos iš betoninių geltonos spalvos trinkelių h=0.08m (įspėjamasis paviršius) ant nesurištojo mineralinių medžiagų mišinio h=0,03 cm įrengimas, tarpus tarp trinkelių užpildant nesurištuoju mineralinių medžiagų mišiniu | m² | 22.83 |  | 0
7.5 Pėsčiųjų dviračių takas( I konstrukcijos variantas) | 7.5.10 | Neregių vedimo sistemos iš betoninių geltonos spalvos trinkelių h=0.08m (vedamasis paviršius) ant nesurištojo mineralinių medžiagų mišinio h=0,03 cm įrengimas, tarpus tarp trinkelių užpildant nesurištuoju mineralinių medžiagų mišiniu | m² | 8.52 |  | 0
7.5 Pėsčiųjų dviračių takas( II konstrukcijos variantas) | 7.5.1 | 0.27 m storio šalčiui nejautrių medžiagų sluoksnio įrengimas | m³ | 1168.14 |  | 0
7.5 Pėsčiųjų dviračių takas( II konstrukcijos variantas) | 7.5.2 | 0.20 m storio žvyro pagrindo sluoksnio iš nesurištojo mišinio 0/32 su naudoto asfalto granulėmis iki 30% įrengimas | m² | 1555.15 |  | 0
7.5 Pėsčiųjų dviračių takas( II konstrukcijos variantas) | 7.5.3 | 0.08 m storio asfalto pagrindo-dangos sluoksnio iš mišinio AC 16 PD įrengimas | m² | 1607.55 |  | 0
7.5 Pėsčiųjų dviračių takas( II konstrukcijos variantas) | 7.5.4 | Betoninio vejos borto 100x8x20 cm įrengimas | m | 1231.14 |  | 0
7.5 Pėsčiųjų dviračių takas( II konstrukcijos variantas) | 7.5.5 | Betoninio pagrindo C12/15 įrengimas vejos bortui | m³ | 92.53 |  | 0
7.5 Pėsčiųjų dviračių takas( II konstrukcijos variantas) | 7.5.6 | Prijungčių ( tarp asfalto dangos ir borto)sandarinimas priklijuojančiomis sandariklio juostomis | m | 1231.14 |  | 0
7.5 Pėsčiųjų dviračių takas( II konstrukcijos variantas) | 7.5.7 | 0.10 m storio dangos įrengimas iš skaldos 11/22 (85%) ir dirvožemio (15%) mišinio, užsėjant žole (dirvožemis atsivežamas iš Rangovo pasirinktos sandėliavimo aikštelės) | m² | 370.04 |  | 0
7.5 Pėsčiųjų dviračių takas( II konstrukcijos variantas) | 7.5.8 | Kelkraščių apatinio sluoksnio įrengimas iš smėlingo grunto, atvežant gruntą iš karjero rangovo pasirinktu atstumu (įvertinus sutankinimo koef.) | m³ | 187.6 |  | 0
7.5 Pėsčiųjų dviračių takas( II konstrukcijos variantas) | 7.5.9 | Neregių vedimo sistemos iš betoninių geltonos spalvos trinkelių h=0.08m (įspėjamasis paviršius) ant nesurištojo mineralinių medžiagų mišinio h=0,03 cm įrengimas, tarpus tarp trinkelių užpildant nesurištuoju mineralinių medžiagų mišiniu | m² | 22.83 |  | 0
7.5 Pėsčiųjų dviračių takas( II konstrukcijos variantas) | 7.5.10 | Neregių vedimo sistemos iš betoninių geltonos spalvos trinkelių h=0.08m (vedamasis paviršius) ant nesurištojo mineralinių medžiagų mišinio h=0,03 cm įrengimas, tarpus tarp trinkelių užpildant nesurištuoju mineralinių medžiagų mišiniu | m² | 8.52 |  | 0 | Iš viso skyriuje 7.5, Eur be PVM | 0
7.6 Nuovažos (I konstrukcijos variantas) | 7.6.1 | Šalčiui nejautrių medžiagų sluoksnio įrengimas (nuovažose kintamas storis) | m³ | 840.19 |  | 0 | Pastaba: Rangovas pildo pasirinktinai I arba II konstrukcijos variantą
7.6 Nuovažos (I konstrukcijos variantas) | 7.6.2 | 0.20 m storio skaldos pagrindo sluoksnio iš nesurištojo mišinio 0/45 su naudoto asfalto granulėmis iki 30% įrengimas | m² | 1258.68 |  | 0
7.6 Nuovažos (I konstrukcijos variantas) | 7.6.3 | 0.08 m storio asfalto pagrindo-dangos sluoksnio iš mišinio AC 16 PD įrengimas | m² | 1080.06 |  | 0
7.6 Nuovažos (I konstrukcijos variantas) | 7.6.4 | 0.05 m storio dangos įrengimas iš skaldos 11/22 (85%) ir dirvožemio (15%) mišinio, užsėjant žole (dirvožemis atsivežamas iš Rangovo pasirinktos sandėliavimo aikštelės) | m² | 246.04 |  | 0
7.6 Nuovažos (II konstrukcijos variantas) | 7.6.1 | Šalčiui nejautrių medžiagų sluoksnio įrengimas (nuovažose kintamas storis) | m³ | 840.19 |  | 0
7.6 Nuovažos (II konstrukcijos variantas) | 7.6.2 | 0.20 m storio žvyro pagrindo sluoksnio iš nesurištojo mišinio 0/32 su naudoto asfalto granulėmis iki 30% įrengimas |  | 1258.68 |  | 0
7.6 Nuovažos (II konstrukcijos variantas) | 7.6.3 | 0.08 m storio asfalto pagrindo-dangos sluoksnio iš mišinio AC 16 PD įrengimas | m² | 1080.06 |  | 0
7.6 Nuovažos (II konstrukcijos variantas) | 7.6.4 | 0.05 m storio dangos įrengimas iš skaldos 11/22 (85%) ir dirvožemio (15%) mišinio, užsėjant žole (dirvožemis atsivežamas iš Rangovo pasirinktos sandėliavimo aikštelės) | m² | 246.04 |  | 0 | Iš viso skyriuje 7.6, Eur be PVM | 0
7.7. Dangos ženklinimo, transporto priemonių apsauginių sitemų, signalinių stulpelių ir tvorelės įrengimas | 7.7.1 | Kelio skersinis dangos ženklinimas reaktyviosiomis ar termoplastinėmis medžiagomis. Rodyklės 1.17 | m² | 31.71 |  | 0
7.7. Dangos ženklinimo, transporto priemonių apsauginių sitemų, signalinių stulpelių ir tvorelės įrengimas | 7.7.2 | Kelio dangos ženklinimas reaktyviosiomis ar termoplastinėmis medžiagomis. Trikampis 1.18 | m² | 17.12 |  | 0
7.7. Dangos ženklinimo, transporto priemonių apsauginių sitemų, signalinių stulpelių ir tvorelės įrengimas | 7.7.3 | Kelio dangos ženklinimas tirpiklių turinčiais dažais ar dispersijos, ištisine siaura 0.12 m pločio linija 1.1 | m² | 450.67 |  | 0
7.7. Dangos ženklinimo, transporto priemonių apsauginių sitemų, signalinių stulpelių ir tvorelės įrengimas | 7.7.4 | Kelio dangos ženklinimas reaktyviosiomis ar termoplastinėmis medžiagomis, brūkšnine 0.12 m pločio linija 1.5, kai brūkšnio ir tarpo santykis 1:3 | m² | 11.5 |  | 0
7.7. Dangos ženklinimo, transporto priemonių apsauginių sitemų, signalinių stulpelių ir tvorelės įrengimas | 7.7.5 | Kelio dangos ženklinimas reaktyviosiomis ar termoplastinėmis medžiagomis, brūkšnine 0.12 m pločio linija 1.6, kai brūkšnio ir tarpo santykis 3:1 | m² | 46.08 |  | 0
7.7. Dangos ženklinimo, transporto priemonių apsauginių sitemų, signalinių stulpelių ir tvorelės įrengimas | 7.7.6 | Kelio dangos ženklinimas reaktyviosiomis ar termoplastinėmis medžiagomis, brūkšnine 0.12 m pločio linija 1.7, kai brūkšnio ir tarpo santykis 1:1 | m² | 175.08 |  | 0
7.7. Dangos ženklinimo, transporto priemonių apsauginių sitemų, signalinių stulpelių ir tvorelės įrengimas | 7.7.7 | Kelio skersinis dangos ženklinimas reaktyviosiomis ar termoplastinėmis medžiagomis iš trikampių (0.5×0.7) sudaryta linija 1.12 | m² | 16.1 |  | 0
7.7. Dangos ženklinimo, transporto priemonių apsauginių sitemų, signalinių stulpelių ir tvorelės įrengimas | 7.7.8 | Tako dangos ženklinimas kelių ženklinimo mašinomis termoplastinėmis medžiagomis vedimo juostos įrengimui (2 lygiagrečios 0,05 m pločio ištisinės linijos), juostos iškilusios apie 5 mm. | m | 1210 |  | 0
7.7. Dangos ženklinimo, transporto priemonių apsauginių sitemų, signalinių stulpelių ir tvorelės įrengimas | 7.7.9 | Apsauginių atitvarų A-W4-H1 su visais sujungimo, perėjimo komponentais įrengimas (dėžinio tipo) | m. | 612.03 |  | 0
7.7. Dangos ženklinimo, transporto priemonių apsauginių sitemų, signalinių stulpelių ir tvorelės įrengimas | 7.7.10 | Apsauginių atitvarų A-W4-N2 įrengimas su visais sujungimo, perėjimo komponentais | m. | 98.08 |  | 0
7.7. Dangos ženklinimo, transporto priemonių apsauginių sitemų, signalinių stulpelių ir tvorelės įrengimas | 7.7.11 | PGK įrengimas prie A-W4-N2 (ilgas sijų nuleidimas – 12 m) | vnt. | 1 |  | 0
7.7. Dangos ženklinimo, transporto priemonių apsauginių sitemų, signalinių stulpelių ir tvorelės įrengimas | 7.7.12 | Galinio elemento įrengimas GE-1 | vnt. | 1 |  | 0
7.7. Dangos ženklinimo, transporto priemonių apsauginių sitemų, signalinių stulpelių ir tvorelės įrengimas | 7.7.13 | Galinio elemento įrengimas GE-3 | vnt. | 15 |  | 0
7.7. Dangos ženklinimo, transporto priemonių apsauginių sitemų, signalinių stulpelių ir tvorelės įrengimas | 7.7.14 | Plastmasinių A grupės signalinių stulpelių įrengimas | vnt. | 34 |  | 0
7.7. Dangos ženklinimo, transporto priemonių apsauginių sitemų, signalinių stulpelių ir tvorelės įrengimas | 7.7.15 | Apsauginės tvorelės, kurios aukštis h=1.3 m, iš metalinių cinkuotų vamzdžių įrengimas | m | 113.6 |  | 0 | Iš viso skyriuje 7.7, Eur be PVM | 0
7.8 Eismo dalyviams skirti aptarnauti statiniai | 7.8.1 | Šiukšliadėžės įrengimas | vnt. | 1 |  | 0
7.8 Eismo dalyviams skirti aptarnauti statiniai | 7.8.2 | Suoliuko įrengimas | vnt. | 1 |  | 0 | Iš viso skyriuje 7.8, Eur be PVM | 0
8. J2K KELIAS (KELIO NR.130 SKLYPE)
8.1 Paruošiamieji darbai | 8.1.1 | Kelio trasos nužymėjimas | km | 0.077 |  | 0
8.2 Žemės sankasa | 8.2.1 | Dirvožemio sustūmimas į krūvas buldozeriu iki 30 m atstumu, pakrovimas į autosavivarčius ir išvežimas rangovo pasirinktu atstumu į sandėliavimo aikštelę | m3 | 431.89 |  | 0
8.2 Žemės sankasa | 8.2.2 | II gr. grunto kasimas ekskavatoriumi iškasoje ir pakrovimas į autosavivarčius | m3 | 114.91 |  | 0
8.2 Žemės sankasa | 8.2.3 | II grupės grunto pervežimas į pylimus iki 1km atstumu | m3 | 114.91 |  | 0
8.2 Žemės sankasa | 8.2.4 | Žemės sankasos pylimų įrengimas mechanizuotu būdu (įvertinus k=1,1) | m3 | 205.31 |  | 0
8.2 Žemės sankasa | 8.2.5 | Žemės sankasos pylimams reikalingo grunto atvežimas iš karjero Rangovo pasirinktu atstumu (įvertinus k=1,1) | m3 | 90.4 |  | 0
8.2 Žemės sankasa | 8.2.6 | Žemės sankasos viršaus ir lovio dugno planiravimas ir sutankinimas mechanizuotu būdu | m² | 1105 |  | 0
8.2 Žemės sankasa | 8.2.7 | Šlaitų ir griovio dugno planiravimas mechanizuotai (95%) | m² | 508 |  | 0
8.2 Žemės sankasa | 8.2.8 | Šlaitų ir griovio dugno planiravimas rankiniu būdu (5%) | m² | 26.77 |  | 0
8.2 Žemės sankasa | 8.2.9 | Šlaitų tvirtinimas dirvožemio sluoksniu, kurio storis h=0,10 m, paskleidžiant ir pasėjant žoles mechanizuotu būdu, dirvožemį atsivežant iš sandėliavimo aikštelės rangovo įsivertintu atstumu | m² | 372.4 |  | 0
8.2 Žemės sankasa | 8.2.10 | 0.10 m storio pakelės griovių tvirtinimas skaldos 22/32 sluoksniu įplūktu į gruntą, kai griovio nuolydis 0–3% | m² | 83.49 |  | 0
8.2 Žemės sankasa | 8.2.11 | Vejos įrengimas padengiant 0,10 m dirvožemio sluoksniu apsėtu žole atsivežant dirvožemį iš sandėliavimo vietos | m² | 78.88 |  | 0
8.2 Žemės sankasa | 8.2.12 | 0,30 m storio grunto sustiprinimas pagal MN GPSR 12 ( I variantas) | m² | 766.82 |  | 0 | Pastaba: Rangovas pildo pasirinktinai I arba II konstrukcijos variantą
8.2 Žemės sankasa | 8.2.13 | 0,25 m storio grunto sustiprinimas pagal MN GPSR 12 ( II variantas) | m² | 766.82 |  | 0
8.2 Žemės sankasa | 8.2.14 | Pažeistų pakelės plotų planiravimas ir sutvirtinimas dirvožemio sluoksniu, paskleidžiant gruntą ir pasėjant žoles mechanizuotu būdu, dirvožemį atsivežant iš sandėliavimo aikštelės Rangovo įsivertintu atstumu | m² | 160 |  | 0
8.2 Žemės sankasa | 8.2.15 | Dirvožemio pakrovimas į savivarčius sandėliavimo aikštelėje ir išvežimas į išlykį Rangovo pasirinktu atstumu, išpylimas ir išplaniravimas | m³ | 336.74 |  | 0 | Iš viso skyriuje 8.2, Eur be PVM | 0
8.3 Vandens nuvedimas | 8.3.1 | Betoninio latako (0,60m pločio) įrengimas | m | 70.62 |  | 0
8.3 Vandens nuvedimas | 8.3.2 | Betono pagrindo C20/25 po latakais įrengimas, kurio storis h=0.20 m | m³ | 8.91 |  | 0
8.3 Vandens nuvedimas | 8.3.3 | Prijungčių ( tarp asfalto dangos ir latako)sandarinimas priklijuojančiomis sandariklio juostomis | m | 70.62 |  | 0
8.3 Vandens nuvedimas | 8.3.4 | >=0,10 m gofruoto plastmasinio vamzdžio su geotekstilės filtru paklojimas | m | 92.68 |  | 0
8.3 Vandens nuvedimas | 8.3.5 | Drenažo prizmės iš skaldelės 8/16 įrengimas | m³ | 9.71 |  | 0
8.3 Vandens nuvedimas | 8.3.6 | Drenažo prizmės uždengimas filtruojančia geosintetine medžiaga | m2 | 101.94 |  | 0 | Iš viso skyriuje 8.3, Eur be PVM | 0
8.4 Kelio dangos konstrukcija (I konstrukcijos variantas) | 8.4.1 | 0.26 m storio apsauginio šalčiui atsparaus sluoksnio įrengimas | m³ | 214.66 |  | 0 | Pastaba: Rangovas pildo pasirinktinai I arba II konstrukcijos variantą
8.4 Kelio dangos konstrukcija (I konstrukcijos variantas) | 8.4.2 | 0.20 m storio skaldos pagrindo sluoksnio iš nesurištojo mišinio 0/45 | m² | 701.22 |  | 0
8.4 Kelio dangos konstrukcija (I konstrukcijos variantas) | 8.4.3 | 0.10 m storio asfalto pagrindo sluoksnio iš mišinio AC 32 PS įrengimas | m² | 589.8 |  | 0
8.4 Kelio dangos konstrukcija (I konstrukcijos variantas) | 8.4.4 | Dangos sluoksnių sukibimo užtikrinimui posluoksnio palaistymas polimerais modifikuota bitumine emulsija C 60 BP 4-S (0,25 kg/m²), prieš klojant viršutinius asfalto sluoksnius | m² | 589.8 |  | 0
8.4 Kelio dangos konstrukcija (I konstrukcijos variantas) | 8.4.5 | 0.04 m storio asfalto viršutinio sluoksnio iš mišinio AC 11 VS įrengimas | m² | 586.92 |  | 0
8.4 Kelio dangos konstrukcija (I konstrukcijos variantas) | 8.4.6 | Asfalto viršutinio sluoksnio pašiurkštinimas 2/5 frakcijos skaldyta mineraline medžiaga (1,5 kg/m²) | kg | 880.38 |  | 0
8.4 Kelio dangos konstrukcija (I konstrukcijos variantas) | 8.4.7 | 0.10 m storio kelkraščių sutvirtinimas skaldos 11/22 (85%) ir dirvožemio (15%) mišiniu, užsėjant žole (dirvožemis atsivežamas iš Rangovo pasirinktos sandėliavimo aikštelės) | m² | 100.71 |  | 0
8.4 Kelio dangos konstrukcija (II konstrukcijos variantas) | 8.4.1 | 0.26 m storio apsauginio šalčiui atsparaus sluoksnio įrengimas | m³ | 214.66 |  | 0
8.4 Kelio dangos konstrukcija (II konstrukcijos variantas) | 8.4.2 | 0.25 m storio žvyro pagrindo sluoksnio iš nesurištojo mišinio 0/32 | m² | 701.22 |  | 0
8.4 Kelio dangos konstrukcija (II konstrukcijos variantas) | 8.4.3 | 0.10 m storio asfalto pagrindo sluoksnio iš mišinio AC 32 PS įrengimas | m² | 589.8 |  | 0
8.4 Kelio dangos konstrukcija (II konstrukcijos variantas) | 8.4.4 | Dangos sluoksnių sukibimo užtikrinimui posluoksnio palaistymas polimerais modifikuota bitumine emulsija C 60 BP 4-S (0,25 kg/m²), prieš klojant viršutinius asfalto sluoksnius | m² | 589.8 |  | 0
8.4 Kelio dangos konstrukcija (II konstrukcijos variantas) | 8.4.5 | 0.04 m storio asfalto viršutinio sluoksnio iš mišinio AC 11 VS įrengimas | m² | 586.92 |  | 0
8.4 Kelio dangos konstrukcija (II konstrukcijos variantas) | 8.4.6 | Asfalto viršutinio sluoksnio pašiurkštinimas 2/5 frakcijos skaldyta mineraline medžiaga (1,5 kg/m²) | kg | 880.38 |  | 0
8.4 Kelio dangos konstrukcija (II konstrukcijos variantas) | 8.4.7 | 0.10 m storio kelkraščių sutvirtinimas skaldos 11/22 (85%) ir dirvožemio (15%) mišiniu, užsėjant žole (dirvožemis atsivežamas iš Rangovo pasirinktos sandėliavimo aikštelės) | m² | 100.71 |  | 0 | Iš viso skyriuje 8.4, Eur be PVM | 0
8.5 Pėsčiųjų dviračių takas( I konstrukcijos variantas) | 8.5.1 | 0.27 m storio šalčiui nejautrių medžiagų sluoksnio įrengimas | m³ | 95.37 |  | 0 | Pastaba: Rangovas pildo pasirinktinai I arba II konstrukcijos variantą
8.5 Pėsčiųjų dviračių takas( I konstrukcijos variantas) | 8.5.2 | 0.20 m storio skaldos pagrindo sluoksnio iš nesurištojo mišinio 0/45 su naudoto asfalto granulėmis iki 30% įrengimas | m² | 175.15 |  | 0
8.5 Pėsčiųjų dviračių takas( I konstrukcijos variantas) | 8.5.3 | 0.08 m storio asfalto pagrindo-dangos sluoksnio iš mišinio AC 16 PD įrengimas | m² | 181.53 |  | 0
8.5 Pėsčiųjų dviračių takas( I konstrukcijos variantas) | 8.5.4 | Betoninio vejos borto 100x8x20 cm įrengimas | m | 145.23 |  | 0
8.5 Pėsčiųjų dviračių takas( I konstrukcijos variantas) | 8.5.5 | Betoninio pagrindo C12/15 įrengimas vejos bortui | m³ | 10.91 |  | 0
8.5 Pėsčiųjų dviračių takas( I konstrukcijos variantas) | 8.5.6 | Prijungčių ( tarp asfalto dangos ir borto)sandarinimas priklijuojančiomis sandariklio juostomis | m | 145.23 |  | 0
8.5 Pėsčiųjų dviračių takas( I konstrukcijos variantas) | 8.5.7 | 0.10 m storio dangos įrengimas iš skaldos 11/22 (85%) ir dirvožemio (15%) mišinio, užsėjant žole (dirvožemis atsivežamas iš Rangovo pasirinktos sandėliavimo aikštelės) | m² | 36.21 |  | 0
8.5 Pėsčiųjų dviračių takas( I konstrukcijos variantas) | 8.5.8 | Kelkraščių apatinio sluoksnio įrengimas iš smėlingo grunto, atvežant gruntą iš karjero rangovo pasirinktu atstumu (įvertinus sutankinimo koef.) | m³ | 19.12 |  | 0
8.5 Pėsčiųjų dviračių takas( II konstrukcijos variantas) | 8.5.1 | 0.27 m storio šalčiui nejautrių medžiagų sluoksnio įrengimas | m³ | 95.37 |  | 0
8.5 Pėsčiųjų dviračių takas( II konstrukcijos variantas) | 8.5.2 | 0.20 m storio žvyro pagrindo sluoksnio iš nesurištojo mišinio 0/32 su naudoto asfalto granulėmis iki 30% įrengimas | m² | 175.15 |  | 0
8.5 Pėsčiųjų dviračių takas( II konstrukcijos variantas) | 8.5.3 | 0.08 m storio asfalto pagrindo-dangos sluoksnio iš mišinio AC 16 PD įrengimas | m² | 181.53 |  | 0
8.5 Pėsčiųjų dviračių takas( II konstrukcijos variantas) | 8.5.4 | Betoninio vejos borto 100x8x20 cm įrengimas | m | 145.23 |  | 0
8.5 Pėsčiųjų dviračių takas( II konstrukcijos variantas) | 8.5.5 | Betoninio pagrindo C12/15 įrengimas vejos bortui | m³ | 10.91 |  | 0
8.5 Pėsčiųjų dviračių takas( II konstrukcijos variantas) | 8.5.6 | Prijungčių ( tarp asfalto dangos ir borto)sandarinimas priklijuojančiomis sandariklio juostomis | m | 145.23 |  | 0
8.5 Pėsčiųjų dviračių takas( II konstrukcijos variantas) | 8.5.7 | 0.10 m storio dangos įrengimas iš skaldos 11/22 (85%) ir dirvožemio (15%) mišinio, užsėjant žole (dirvožemis atsivežamas iš Rangovo pasirinktos sandėliavimo aikštelės) | m² | 36.21 |  | 0
8.5 Pėsčiųjų dviračių takas( II konstrukcijos variantas) | 8.5.8 | Kelkraščių apatinio sluoksnio įrengimas iš smėlingo grunto, atvežant gruntą iš karjero rangovo pasirinktu atstumu (įvertinus sutankinimo koef.) | m³ | 19.12 |  | 0 | Iš viso skyriuje 8.5, Eur be PVM | 0
8.6. Dangos ženklinimo, transporto priemonių apsauginių sitemų, signalinių stulpelių ir tvorelės įrengimas | 8.6.1 | Kelio dangos ženklinimas tirpiklių turinčiais dažais ar dispersijos, ištisine siaura 0.12 m pločio linija 1.1 | m² | 110.36 |  | 0
8.6. Dangos ženklinimo, transporto priemonių apsauginių sitemų, signalinių stulpelių ir tvorelės įrengimas | 8.6.2 | Tako dangos ženklinimas kelių ženklinimo mašinomis termoplastinėmis medžiagomis vedimo juostos įrengimui (2 lygiagrečios 0,05 m pločio ištisinės linijos), juostos iškilusios apie 5 mm. | m | 140 |  | 0
8.6. Dangos ženklinimo, transporto priemonių apsauginių sitemų, signalinių stulpelių ir tvorelės įrengimas | 8.6.3 | Apsauginių atitvarų A-W4-H1 su visais sujungimo, perėjimo komponentais įrengimas (dėžinio tipo) | m | 73.95 |  | 0
8.6. Dangos ženklinimo, transporto priemonių apsauginių sitemų, signalinių stulpelių ir tvorelės įrengimas | 8.6.4 | Apsauginių atitvarų A-W4-N2 įrengimas su visais sujungimo, perėjimo komponentais | m | 6.66 |  | 0
8.6. Dangos ženklinimo, transporto priemonių apsauginių sitemų, signalinių stulpelių ir tvorelės įrengimas | 8.6.5 | PGK įrengimas prie A-W2-N2 (ilgas sijų nuleidimas – 12 m) | vnt. | 1 |  | 0
8.6. Dangos ženklinimo, transporto priemonių apsauginių sitemų, signalinių stulpelių ir tvorelės įrengimas | 8.6.6 | Galinio elemento įrengimas GE-1 | vnt. | 1 |  | 0
8.6. Dangos ženklinimo, transporto priemonių apsauginių sitemų, signalinių stulpelių ir tvorelės įrengimas | 8.6.7 | Plastmasinių A grupės signalinių stulpelių įrengimas | vnt. | 2 |  | 0 | Iš viso skyriuje 8.6, Eur be PVM | 0
9. J2D KELIAS (IR STOTELĖ BEI TAKAS PRIE ESAMO JUNGIAMOJO)
9.1 Paruošiamieji darbai | 9.1.1 | Kelio trasos nužymėjimas | km | 0.5 |  | 0
9.1 Paruošiamieji darbai | 9.1.2 | Asfaltbetonio dangos nufrezavimas freza su automatiniu aukščio reguliavimu (h ≤ 0.06 m) | m3 | 3.52 |  | 0
9.1 Paruošiamieji darbai | 9.1.3 | Asfaltbetonio dangos nufrezavimas freza su automatiniu aukščio reguliavimu (h = 0.08 – 0.16 m) | m3 | 3.38 |  | 0
9.1 Paruošiamieji darbai | 9.1.4 | Asfalto drožlių išvežimas į statybvietės saugojimo aikštelę rangovo pasirinktu atstumu (bus panaudotos pagrindams) | m3 | 6.9 |  | 0
9.1 Paruošiamieji darbai | 9.1.5 | Esamos tinklo tvoros išardymas | m | 30 |  | 0
9.1 Paruošiamieji darbai | 9.1.6 | Esamo medžio (abrikosas) iki Ø25 cm persodinimas į kitą sklypo savininko nurodytą vietą | vnt. | 1 |  | 0
9.1 Paruošiamieji darbai | 9.1.7 | Esamo šulinio paaukštinimas gelžbetoniniu žiedu Ž 10-5-0,9 įrengiant šulinio dangtį DA 10-0,7-1,5 bei ketinį liuką 12,5 t. apkrovai | vnt. | 1 |  | 0 | Iš viso skyriuje 9.1, Eur be PVM | 0
9.2 Žemės sankasa | 9.2.1 | Dirvožemio sustūmimas į krūvas buldozeriu iki 30 m atstumu, pakrovimas į autosavivarčius ir išvežimas rangovo pasirinktu atstumu į sandėliavimo aikštelę | m3 | 1137.13 |  | 0
9.2 Žemės sankasa | 9.2.2 | II gr. grunto kasimas ekskavatoriumi iškasoje ir pakrovimas į autosavivarčius | m3 | 495.94 |  | 0
9.2 Žemės sankasa | 9.2.3 | II gr. grunto pervežimas į pylimus iki 1 km atstumu | m3 | 495.94 |  | 0
9.2 Žemės sankasa | 9.2.4 | Žemės sankasos pylimų įrengimas mechanizuotu būdu (įvertinus k=1,1) | m3 | 469.16 |  | 0
9.2 Žemės sankasa | 9.2.5 | Žemės sankasos viršaus ir lovio dugno planiravimas ir sutankinimas mechanizuotu būdu | m² | 3185 |  | 0
9.2 Žemės sankasa | 9.2.6 | Šlaitų ir griovio dugno planiravimas mechanizuotai (95%) | m² | 1580 |  | 0
9.2 Žemės sankasa | 9.2.7 | Šlaitų ir griovio dugno planiravimas rankiniu būdu (5%) | m² | 83.88 |  | 0
9.2 Žemės sankasa | 9.2.8 | Šlaitų tvirtinimas dirvožemio sluoksniu, kurio storis h=0,10 m, paskleidžiant ir pasėjant žoles mechanizuotu būdu, dirvožemį atsivežant iš sandėliavimo aikštelės rangovo įsivertintu atstumu | m² | 924.96 |  | 0
9.2 Žemės sankasa | 9.2.9 | 0.10 m storio pakelės griovių tvirtinimas skaldos 22/32 sluoksniu įplūktu į gruntą, kai griovio nuolydis 0–3% | m² | 232.54 |  | 0
9.2 Žemės sankasa | 9.2.10 | 0,10 m storio pakelės griovių tvirtinimas dirvožemio sluoksniu, dirvožemį atsivežant iš sandėliavimo aikštelės rangovo įsivertintu atstumu | m² | 151.23 |  | 0
9.2 Žemės sankasa | 9.2.11 | Vejos įrengimas padengiant 0,10 m dirvožemio sluoksniu apsėtu žole atsivežant dirvožemį iš sandėliavimo vietos | m² | 355.15 |  | 0
9.2 Žemės sankasa | 9.2.12 | Pažeistų pakelės plotų planiravimas ir sutvirtinimas dirvožemio sluoksniu, paskleidžiant gruntą ir pasėjant žoles mechanizuotu būdu, dirvožemį atsivežant iš sandėliavimo aikštelės Rangovo įsivertintu atstumu | m² | 400 |  | 0
9.2 Žemės sankasa | 9.2.13 | Dirvožemio pakrovimas į savivarčius sandėliavimo aikštelėje ir išvežimas į išlykį Rangovo pasirinktu atstumu, išpylimas ir išplaniravimas | m³ | 864.03 |  | 0 | Iš viso skyriuje 9.2, Eur be PVM | 0
9.3 Vandens nuvedimas | 9.3.1 | Betoninio latako (LI-0.35) įrengimas | m | 255.19 |  | 0
9.3 Vandens nuvedimas | 9.3.2 | Dangčio betoniniam latakui (LI-0.35) įrengimas | m | 255.19 |  | 0
9.3 Vandens nuvedimas | 9.3.3 | Betono pagrindo po latakais įrengimas, kurio storis h=0.20 m | m³ | 17.91 |  | 0
9.3 Vandens nuvedimas | 9.3.4 | >=0.10 m gofruoto plastmasinio vamzdžio su geotekstilės filtru paklojimas | m | 66.28 |  | 0
9.3 Vandens nuvedimas | 9.3.5 | Drenažo prizmės iš skaldelės 8/16 įrengimas | m³ | 9.26 |  | 0
9.3 Vandens nuvedimas | 9.3.6 | Drenažo prizmės uždengimas filtruojančia geosintetine medžiaga | m2 | 72.9 |  | 0
9.3 Vandens nuvedimas | 9.3.7 | Plastikinės vandens pralaidos D400 įrengimas | m | 29.42 |  | 0
9.3 Vandens nuvedimas | 9.3.7.1 | Apkabos pralaidoms | vnt. | 4 |  | 0
9.3 Vandens nuvedimas | 9.3.7.2 | Iškasamas gruntas pralaidoms (V), išvežant rangovo pasirinktu atstumu | m³ | 50.89 |  | 0
9.3 Vandens nuvedimas | 9.3.7.3 | Smėlio pagrindas pralaidoms (V1) | m³ | 2.65 |  | 0
9.3 Vandens nuvedimas | 9.3.7.4 | Užpilo gruntas pralaidoms (V2), atvežant rangovo pasirinktu atstumu | m³ | 44.42 |  | 0
9.3 Vandens nuvedimas | 9.3.7.5 | Geotekstilė pralaidoms (S1+S2) | m² | 182.68 |  | 0
9.3 Vandens nuvedimas | 9.3.7.6 | Geotekstilė pralaidų apkaboms | m² | 2.8 |  | 0
9.3 Vandens nuvedimas | 9.3.7.7 | Betoninių antgalių įrengimas ir griovių sutvirtinimas skalda 22/32, h=0.10m | vnt. | 2 |  | 0 | Iš viso skyriuje 9.3, Eur be PVM | 0
9.4 Kelio dangos konstrukcija (I konstrukcijos variantas) | 9.4.1 | 0.46 m storio apsauginio šalčiui atsparaus sluoksnio įrengimas | m³ | 99.8 |  | 0 | Pastaba: Rangovas pildo pasirinktinai I arba II konstrukcijos variantą
9.4 Kelio dangos konstrukcija (I konstrukcijos variantas) | 9.4.2 | 0.25 m storio šalčiui nejautrių medžiagų sluoksnio įrengimas | m³ | 741.42 |  | 0
9.4 Kelio dangos konstrukcija (I konstrukcijos variantas) | 9.4.3 | 0.20 m storio skaldos pagrindo sluoksnio iš nesurištojo mišinio 0/45 su naudoto asfalto granulėmis iki 30% įrengimas | m² | 1281.57 |  | 0
9.4 Kelio dangos konstrukcija (I konstrukcijos variantas) | 9.4.4 | 0.20 m storio skaldos pagrindo sluoksnio iš nesurištojo mišinio 0/45 įrengimas | m² | 138.68 |  | 0
9.4 Kelio dangos konstrukcija (I konstrukcijos variantas) | 9.4.5 | 0.10 m storio asfalto pagrindo sluoksnio iš mišinio AC 32 PS įrengimas | m² | 117.08 |  | 0
9.4 Kelio dangos konstrukcija (I konstrukcijos variantas) | 9.4.6 | Dangos sluoksnių sukibimo užtikrinimui posluoksnio palaistymas polimerais modifikuota bitumine emulsija C 60 BP 4-S (0,25 kg/m²), prieš klojant viršutinius asfalto sluoksnius | m² | 117.08 |  | 0
9.4 Kelio dangos konstrukcija (I konstrukcijos variantas) | 9.4.7 | 0.04 m storio asfalto viršutinio sluoksnio iš mišinio AC 11 VS įrengimas | m² | 115.91 |  | 0
9.4 Kelio dangos konstrukcija (I konstrukcijos variantas) | 9.4.8 | 0.08 m storio asfalto pagrindo-dangos sluoksnio iš mišinio AC 16 PD įrengimas | m² | 1023.15 |  | 0
9.4 Kelio dangos konstrukcija (I konstrukcijos variantas) | 9.4.9 | Asfalto viršutinio sluoksnio pašiurkštinimas 2/5 frakcijos skaldyta mineraline medžiaga (1,5 kg/m²) | kg | 173.86 |  | 0
9.4 Kelio dangos konstrukcija (I konstrukcijos variantas) | 9.4.10 | Betoninio kelio borto 100x15x30 cm įrengimas | m | 15.95 |  | 0
9.4 Kelio dangos konstrukcija (I konstrukcijos variantas) | 9.4.11 | Betoninio pagrindo C20/25 įrengimas | m³ | 2.03 |  | 0
9.4 Kelio dangos konstrukcija (I konstrukcijos variantas) | 9.4.12 | Prijungčių ( tarp asfalto dangos ir borto)sandarinimas priklijuojančiomis sandariklio juostomis | m | 15.95 |  | 0
9.4 Kelio dangos konstrukcija (I konstrukcijos variantas) | 9.4.13 | 0.10 m storio kelkraščių sutvirtinimas skaldos 11/22 (85%) ir dirvožemio (15%) mišiniu, užsėjant žole (dirvožemis atsivežamas iš Rangovo pasirinktos sandėliavimo aikštelės) | m² | 273.96 |  | 0
9.4 Kelio dangos konstrukcija (I konstrukcijos variantas) | 9.4.14 | 0.08 m storio dangos įrengimas iš skaldos 11/22 (85%) ir dirvožemio (15%) mišinio, užsėjant žole (dirvožemis atsivežamas iš Rangovo pasirinktos sandėliavimo aikštelės) | m² | 44.33 |  | 0
9.4 Kelio dangos konstrukcija (I konstrukcijos variantas) | 9.4.15 | 0.05 m storio dangos įrengimas iš skaldos 11/22 (85%) ir dirvožemio (15%) mišinio, užsėjant žole (dirvožemis atsivežamas iš Rangovo pasirinktos sandėliavimo aikštelės) | m² | 199.65 |  | 0
9.4 Kelio dangos konstrukcija (I konstrukcijos variantas) | 9.4.16 | Kelkraščių apatinio sluoksnio įrengimas iš smėlingo grunto, atvežant gruntą iš karjero rangovo pasirinktu atstumu (įvertinus sutankinimo koef.) | m³ | 4.73 |  | 0
9.4 Kelio dangos konstrukcija (I konstrukcijos variantas) | 9.4.17 | Perono plokštės 2,0x1,0x0,08 | m² | 28 |  | 0
9.4 Kelio dangos konstrukcija (I konstrukcijos variantas) | 9.4.18 | Neregių vedimo sistemos iš betoninių geltonos spalvos trinkelių h=0.08m (įspėjamasis paviršius) ant nesurištojo mineralinių medžiagų mišinio h=0,03 cm įrengimas, tarpus tarp trinkelių užpildant nesurištuoju mineralinių medžiagų mišiniu | m² | 8.22 |  | 0
9.4 Kelio dangos konstrukcija (I konstrukcijos variantas) | 9.4.19 | Neregių vedimo sistemos iš betoninių geltonos spalvos trinkelių h=0.08m (vedamasis paviršius) ant nesurištojo mineralinių medžiagų mišinio h=0,03 cm įrengimas, tarpus tarp trinkelių užpildant nesurištuoju mineralinių medžiagų mišiniu | m² | 2.12 |  | 0
9.4 Kelio dangos konstrukcija (I konstrukcijos variantas) | 9.4.20 | Suvedimo su esama danga iš žvyro mišinio 0/32, įrengimas (panaudojant es. Konstrukc. Medž.) | m² | 70 |  | 0
9.4 Kelio dangos konstrukcija (II konstrukcijos variantas) | 9.4.1 | 0.46 m storio apsauginio šalčiui atsparaus sluoksnio įrengimas | m³ | 99.8 |  | 0
9.4 Kelio dangos konstrukcija (II konstrukcijos variantas) | 9.4.2 | 0.25 m storio šalčiui nejautrių medžiagų sluoksnio įrengimas | m³ | 741.42 |  | 0
9.4 Kelio dangos konstrukcija (II konstrukcijos variantas) | 9.4.3 | 0.20 m storio žvyro pagrindo sluoksnio iš nesurištojo mišinio 0/32 su naudoto asfalto granulėmis iki 30% įrengimas | m² | 1281.57 |  | 0
9.4 Kelio dangos konstrukcija (II konstrukcijos variantas) | 9.4.4 | 0.20 m storio žvyro pagrindo sluoksnio iš nesurištojo mišinio 0/32 | m² | 138.68 |  | 0
9.4 Kelio dangos konstrukcija (II konstrukcijos variantas) | 9.4.5 | 0.10 m storio asfalto pagrindo sluoksnio iš mišinio AC 32 PS įrengimas | m² | 117.08 |  | 0
9.4 Kelio dangos konstrukcija (II konstrukcijos variantas) | 9.4.6 | Dangos sluoksnių sukibimo užtikrinimui posluoksnio palaistymas polimerais modifikuota bitumine emulsija C 60 BP 4-S (0,25 kg/m²), prieš klojant viršutinius asfalto sluoksnius | m² | 117.08 |  | 0
9.4 Kelio dangos konstrukcija (II konstrukcijos variantas) | 9.4.7 | 0.04 m storio asfalto viršutinio sluoksnio iš mišinio AC 11 VS įrengimas | m² | 115.91 |  | 0
9.4 Kelio dangos konstrukcija (II konstrukcijos variantas) | 9.4.8 | 0.08 m storio asfalto pagrindo-dangos sluoksnio iš mišinio AC 16 PD įrengimas | m² | 1023.15 |  | 0
9.4 Kelio dangos konstrukcija (II konstrukcijos variantas) | 9.4.9 | Asfalto viršutinio sluoksnio pašiurkštinimas 2/5 frakcijos skaldyta mineraline medžiaga (1,5 kg/m²) | kg | 173.86 |  | 0
9.4 Kelio dangos konstrukcija (II konstrukcijos variantas) | 9.4.10 | Betoninio kelio borto 100x15x30 cm įrengimas | m | 15.95 |  | 0
9.4 Kelio dangos konstrukcija (II konstrukcijos variantas) | 9.4.11 | Betoninio pagrindo C20/25 įrengimas | m³ | 2.03 |  | 0
9.4 Kelio dangos konstrukcija (II konstrukcijos variantas) | 9.4.12 | Prijungčių ( tarp asfalto dangos ir borto)sandarinimas priklijuojančiomis sandariklio juostomis | m | 15.95 |  | 0
9.4 Kelio dangos konstrukcija (II konstrukcijos variantas) | 9.4.13 | 0.10 m storio kelkraščių sutvirtinimas skaldos 11/22 (85%) ir dirvožemio (15%) mišiniu, užsėjant žole (dirvožemis atsivežamas iš Rangovo pasirinktos sandėliavimo aikštelės) | m² | 273.96 |  | 0
9.4 Kelio dangos konstrukcija (II konstrukcijos variantas) | 9.4.14 | 0.08 m storio dangos įrengimas iš skaldos 11/22 (85%) ir dirvožemio (15%) mišinio, užsėjant žole (dirvožemis atsivežamas iš Rangovo pasirinktos sandėliavimo aikštelės) | m² | 44.33 |  | 0
9.4 Kelio dangos konstrukcija (II konstrukcijos variantas) | 9.4.15 | 0.05 m storio dangos įrengimas iš skaldos 11/22 (85%) ir dirvožemio (15%) mišinio, užsėjant žole (dirvožemis atsivežamas iš Rangovo pasirinktos sandėliavimo aikštelės) | m² | 199.65 |  | 0
9.4 Kelio dangos konstrukcija (II konstrukcijos variantas) | 9.4.16 | Kelkraščių apatinio sluoksnio įrengimas iš smėlingo grunto, atvežant gruntą iš karjero rangovo pasirinktu atstumu (įvertinus sutankinimo koef.) | m³ | 4.73 |  | 0
9.4 Kelio dangos konstrukcija (II konstrukcijos variantas) | 9.4.17 | Perono plokštės 2,0x1,0x0,08 | m² | 28 |  | 0
9.4 Kelio dangos konstrukcija (II konstrukcijos variantas) | 9.4.18 | Neregių vedimo sistemos iš betoninių geltonos spalvos trinkelių h=0.08m (įspėjamasis paviršius) ant nesurištojo mineralinių medžiagų mišinio h=0,03 cm įrengimas, tarpus tarp trinkelių užpildant nesurištuoju mineralinių medžiagų mišiniu | m² | 8.22 |  | 0
9.4 Kelio dangos konstrukcija (II konstrukcijos variantas) | 9.4.19 | Neregių vedimo sistemos iš betoninių geltonos spalvos trinkelių h=0.08m (vedamasis paviršius) ant nesurištojo mineralinių medžiagų mišinio h=0,03 cm įrengimas, tarpus tarp trinkelių užpildant nesurištuoju mineralinių medžiagų mišiniu | m² | 2.12 |  | 0
9.4 Kelio dangos konstrukcija (II konstrukcijos variantas) | 9.4.20 | Suvedimo su esama danga iš žvyro mišinio 0/32, įrengimas (panaudojant es. Konstrukc. Medž.) | m² | 70 |  | 0 | Iš viso skyriuje 9.4, Eur be PVM | 0
9.5 Pėsčiųjų dviračių takas( I konstrukcijos variantas) | 9.5.1 | 0.27 m storio šalčiui nejautrių medžiagų sluoksnio įrengimas | m³ | 386.59 |  | 0 | Pastaba: Rangovas pildo pasirinktinai I arba II konstrukcijos variantą
9.5 Pėsčiųjų dviračių takas( I konstrukcijos variantas) | 9.5.2 | 0.20 m storio skaldos pagrindo sluoksnio iš nesurištojo mišinio 0/45 su naudoto asfalto granulėmis iki 30% įrengimas | m² | 501.12 |  | 0
9.5 Pėsčiųjų dviračių takas( I konstrukcijos variantas) | 9.5.3 | 0.08 m storio asfalto pagrindo-dangos sluoksnio iš mišinio AC 16 PD įrengimas | m² | 687.03 |  | 0
9.5 Pėsčiųjų dviračių takas( I konstrukcijos variantas) | 9.5.4 | Betoninio kelio borto 100x15x30 cm įrengimas | m | 25.37 |  | 0
9.5 Pėsčiųjų dviračių takas( I konstrukcijos variantas) | 9.5.5 | Betoninio pagrindo C20/25 įrengimas | m³ | 3.23 |  | 0
9.5 Pėsčiųjų dviračių takas( I konstrukcijos variantas) | 9.5.6 | Betoninio vejos borto 100x8x20 cm įrengimas | m | 520.58 |  | 0
9.5 Pėsčiųjų dviračių takas( I konstrukcijos variantas) | 9.5.7 | Betoninio pagrindo C12/15 įrengimas vejos bortui | m³ | 39.01 |  | 0
9.5 Pėsčiųjų dviračių takas( I konstrukcijos variantas) | 9.5.8 | Prijungčių ( tarp asfalto dangos ir borto)sandarinimas priklijuojančiomis sandariklio juostomis | m | 545.95 |  | 0
9.5 Pėsčiųjų dviračių takas( I konstrukcijos variantas) | 9.5.9 | 0.10 m storio kelkraščių sutvirtinimas skaldos 11/16 (85%) ir dirvožemio (15%) mišiniu, užsėjant žole (dirvožemis atsivežamas iš Rangovo pasirinktos sandėliavimo aikštelės) | m² | 259.79 |  | 0
9.5 Pėsčiųjų dviračių takas( I konstrukcijos variantas) | 9.5.10 | Neregių vedimo sistemos iš betoninių geltonos spalvos trinkelių h=0.08m (vedamasis paviršius) ant nesurištojo mineralinių medžiagų mišinio h=0,03 cm įrengimas, tarpus tarp trinkelių užpildant nesurištuoju mineralinių medžiagų mišiniu | m² | 4.65 |  | 0
9.5 Pėsčiųjų dviračių takas( II konstrukcijos variantas) | 9.5.1 | 0.27 m storio šalčiui nejautrių medžiagų sluoksnio įrengimas | m³ | 386.59 |  | 0
9.5 Pėsčiųjų dviračių takas( II konstrukcijos variantas) | 9.5.2 | 0.20 m storio žvyro pagrindo sluoksnio iš nesurištojo mišinio 0/32 su naudoto asfalto granulėmis iki 30% įrengimas | m² | 501.12 |  | 0
9.5 Pėsčiųjų dviračių takas( II konstrukcijos variantas) | 9.5.3 | 0.08 m storio asfalto pagrindo-dangos sluoksnio iš mišinio AC 16 PD įrengimas | m² | 687.03 |  | 0
9.5 Pėsčiųjų dviračių takas( II konstrukcijos variantas) | 9.5.4 | Betoninio kelio borto 100x15x30 cm įrengimas | m | 25.37 |  | 0
9.5 Pėsčiųjų dviračių takas( II konstrukcijos variantas) | 9.5.5 | Betoninio pagrindo C20/25 įrengimas | m³ | 3.23 |  | 0
9.5 Pėsčiųjų dviračių takas( II konstrukcijos variantas) | 9.5.6 | Betoninio vejos borto 100x8x20 cm įrengimas | m | 520.58 |  | 0
9.5 Pėsčiųjų dviračių takas( II konstrukcijos variantas) | 9.5.7 | Betoninio pagrindo C12/15 įrengimas vejos bortui | m³ | 39.01 |  | 0
9.5 Pėsčiųjų dviračių takas( II konstrukcijos variantas) | 9.5.8 | Prijungčių ( tarp asfalto dangos ir borto)sandarinimas priklijuojančiomis sandariklio juostomis | m | 545.95 |  | 0
9.5 Pėsčiųjų dviračių takas( II konstrukcijos variantas) | 9.5.9 | 0.10 m storio kelkraščių sutvirtinimas skaldos 11/16 (85%) ir dirvožemio (15%) mišiniu, užsėjant žole (dirvožemis atsivežamas iš Rangovo pasirinktos sandėliavimo aikštelės) | m² | 259.79 |  | 0
9.5 Pėsčiųjų dviračių takas( II konstrukcijos variantas) | 9.5.10 | Neregių vedimo sistemos iš betoninių geltonos spalvos trinkelių h=0.08m (vedamasis paviršius) ant nesurištojo mineralinių medžiagų mišinio h=0,03 cm įrengimas, tarpus tarp trinkelių užpildant nesurištuoju mineralinių medžiagų mišiniu | m² | 4.65 |  | 0 | Iš viso skyriuje 9.5, Eur be PVM | 0
9.6 Nuovažos (I konstrukcijos variantas) | 9.6.1 | 0.25 m storio šalčiui nejautrių medžiagų sluoksnio įrengimas | m³ | 42.81 |  | 0 | Pastaba: Rangovas pildo pasirinktinai I arba II konstrukcijos variantą
9.6 Nuovažos (I konstrukcijos variantas) | 9.6.2 | 0.20 m storio skaldos pagrindo sluoksnio iš nesurištojo mišinio 0/45 su naudoto asfalto granulėmis iki 30% įrengimas | m² | 167 |  | 0
9.6 Nuovažos (I konstrukcijos variantas) | 9.6.3 | 0.08 m storio asfalto pagrindo-dangos sluoksnio iš mišinio AC 16 PD įrengimas | m² | 125.01 |  | 0
9.6 Nuovažos (I konstrukcijos variantas) | 9.6.4 | 0.05 m storio dangos įrengimas iš skaldos 11/22 (85%) ir dirvožemio (15%) mišinio, užsėjant žole (dirvožemis atsivežamas iš Rangovo pasirinktos sandėliavimo aikštelės) | m² | 42.05 |  | 0
9.6 Nuovažos (I konstrukcijos variantas) | 9.6.5 | Suvedimo su esamu paviršiumi iš žvyro mišinio 0/32, įrengimas ( panaudojant es, konstrukc, medž,) | m² | 40.7 |  | 0
9.6 Nuovažos (II konstrukcijos variantas) | 9.6.1 | 0.25 m storio šalčiui nejautrių medžiagų sluoksnio įrengimas | m³ | 42.81 |  | 0
9.6 Nuovažos (II konstrukcijos variantas) | 9.6.2 | 0.20 m storio žvyro pagrindo sluoksnio iš nesurištojo mišinio 0/32 su naudoto asfalto granulėmis iki 30% įrengimas | m² | 167 |  | 0
9.6 Nuovažos (II konstrukcijos variantas) | 9.6.3 | 0.08 m storio asfalto pagrindo-dangos sluoksnio iš mišinio AC 16 PD įrengimas | m² | 125.01 |  | 0
9.6 Nuovažos (II konstrukcijos variantas) | 9.6.4 | 0.05 m storio dangos įrengimas iš skaldos 11/22 (85%) ir dirvožemio (15%) mišinio, užsėjant žole (dirvožemis atsivežamas iš Rangovo pasirinktos sandėliavimo aikštelės) | m² | 42.05 |  | 0
9.6 Nuovažos (II konstrukcijos variantas) | 9.6.5 | Suvedimo su esamu paviršiumi iš žvyro mišinio 0/32, įrengimas ( panaudojant es, konstrukc, medž,) | m² | 40.7 |  | 0 | Iš viso skyriuje 9.6, Eur be PVM | 0
9.7. Dangos ženklinimo, transporto priemonių apsauginių sitemų, signalinių stulpelių ir tvorelės įrengimas | 9.7.1 | Kelio dangos ženklinimas reaktyviosiomis ar termoplastinėmis medžiagomis, plati brukšninė linija 0.30m pločio linija 1.22 | m² | 21 |  | 0
9.7. Dangos ženklinimo, transporto priemonių apsauginių sitemų, signalinių stulpelių ir tvorelės įrengimas | 9.7.2 | Tako dangos ženklinimas kelių ženklinimo mašinomis termoplastinėmis medžiagomis vedimo juostos įrengimui (2 lygiagrečios 0,05 m pločio ištisinės linijos), juostos iškilusios apie 5 mm. | m | 546 |  | 0
9.7. Dangos ženklinimo, transporto priemonių apsauginių sitemų, signalinių stulpelių ir tvorelės įrengimas | 9.7.3 | Kelio dangos ženklinimas tirpiklių turinčiais dažais ar dispersijos, ištisine plati 0.30 m pločio linija 1.2 | m² | 17.02 |  | 0
9.7. Dangos ženklinimo, transporto priemonių apsauginių sitemų, signalinių stulpelių ir tvorelės įrengimas | 9.7.4 | Kelio skersinis dangos ženklinimas reaktyviosiomis ar termoplastinėmis medžiagomis. Raidė "A" 1.21 | m² | 7.19 |  | 0
9.7. Dangos ženklinimo, transporto priemonių apsauginių sitemų, signalinių stulpelių ir tvorelės įrengimas | 9.7.5 | Plastmasinių A grupės signalinių stulpelių įrengimas | vnt. | 23 |  | 0 | Iš viso skyriuje 9.7, Eur be PVM | 0
9.8 Eismo dalyviams skirti aptarnauti statiniai | 9.8.1 | Autobusų laukimo paviljonas su stogu ir suoliuku | vnt. | 1 |  | 0
9.8 Eismo dalyviams skirti aptarnauti statiniai | 9.8.2 | Šiukšliadėžės įrengimas | vnt. | 2 |  | 0 | Iš viso skyriuje 9.8, Eur be PVM | 0
10. S1KD SANKIRTA
10.1 Paruošiamieji darbai | 10.1.1 | Kelio trasos nužymėjimas | km | 0.805 |  | 0 | Iš viso skyriuje 10.1, Eur be PVM | 0
10.2 Žemės sankasa | 10.2.1 | Dirvožemio sustūmimas į krūvas buldozeriu iki 30 m atstumu, pakrovimas į autosavivarčius ir išvežimas rangovo pasirinktu atstumu į sandėliavimo aikštelę | m3 | 4764.27 |  | 0
10.2 Žemės sankasa | 10.2.2 | II gr. grunto kasimas ekskavatoriumi iškasoje ir pakrovimas į autosavivarčius | m3 | 412.48 |  | 0
10.2 Žemės sankasa | 10.2.3 | II grupės grunto pervežimas į pylimus iki 2 km atstumu | m3 | 412.48 |  | 0
10.2 Žemės sankasa | 10.2.4 | Žemės sankasos pylimų įrengimas mechanizuotu būdu (įvertinus k=1,1) | m3 | 28806.24 |  | 0
10.2 Žemės sankasa | 10.2.5 | Žemės sankasos pylimams reikalingo grunto atvežimas iš karjero Rangovo pasirinktu atstumu (įvertinus k=1,1) | m3 | 26806.21 |  | 0
10.2 Žemės sankasa | 10.2.6 | Žemės sankasos viršaus ir lovio dugno planiravimas ir sutankinimas mechanizuotu būdu | m² | 12137 |  | 0
10.2 Žemės sankasa | 10.2.7 | Šlaitų ir griovio dugno planiravimas mechanizuotai (95%) | m² | 6880 |  | 0
10.2 Žemės sankasa | 10.2.8 | Šlaitų ir griovio dugno planiravimas rankiniu būdu (5%) | m² | 362.73 |  | 0
10.2 Žemės sankasa | 10.2.9 | Šlaitų tvirtinimas dirvožemio sluoksniu, kurio storis h=0,10 m, paskleidžiant ir pasėjant žoles mechanizuotu būdu, dirvožemį atsivežant iš sandėliavimo aikštelės rangovo įsivertintu atstumu | m² | 5228.99 |  | 0
10.2 Žemės sankasa | 10.2.10 | 0.10 m storio pakelės griovių tvirtinimas skaldos 22/32 sluoksniu įplūktu į gruntą, kai griovio nuolydis 0–3% | m² | 563.34 |  | 0
10.2 Žemės sankasa | 10.2.11 | Vejos įrengimas padengiant 0,10 m dirvožemio sluoksniu apsėtu žole atsivežant dirvožemį iš sandėliavimo vietos | m² | 1450.4 |  | 0
10.2 Žemės sankasa | 10.2.12 | 0,30 m storio grunto sustiprinimas pagal MN GPSR 12 ( I variantas) | m² | 8416.86 |  | 0 | Pastaba: Rangovas pildo pasirinktinai I arba II konstrukcijos variantą
10.2 Žemės sankasa | 10.2.13 | 0,20 m storio grunto sustiprinimas pagal MN GPSR 12 II variantas | m² | 8416.86 |  | 0
10.2 Žemės sankasa | 10.2.14 | Šlaito tvirtinimas geosintetinėmis medžiagomis | m² | 1755 |  | 0
10.2 Žemės sankasa | 10.2.15 | Pažeistų pakelės plotų planiravimas ir sutvirtinimas dirvožemio sluoksniu, paskleidžiant gruntą ir pasėjant žoles mechanizuotu būdu, dirvožemį atsivežant iš sandėliavimo aikštelės Rangovo įsivertintu atstumu | m² | 12620 |  | 0
10.2 Žemės sankasa | 10.2.16 | Dirvožemio pakrovimas į savivarčius sandėliavimo aikštelėje ir išvežimas į išlykį Rangovo pasirinktu atstumu, išpylimas ir išplaniravimas | m³ | 292.81 |  | 0 | Iš viso skyriuje 10.2, Eur be PVM | 0
10.3 Vandens nuvedimas | 10.3.1 | Betoninio latako (0,60m pločio) įrengimas | m | 371.24 |  | 0
10.3 Vandens nuvedimas | 10.3.2 | Betono pagrindo C20/25 po latakais įrengimas, kurio storis h=0.20 m | m³ | 46.82 |  | 0
10.3 Vandens nuvedimas | 10.3.3 | Prijungčių ( tarp asfalto dangos ir latako)sandarinimas priklijuojančiomis sandariklio juostomis | m | 371.24 |  | 0 | Iš viso skyriuje 10.3, Eur be PVM | 0
10.4 Kelio dangos konstrukcija (I konstrukcijos variantas) | 10.4.1 | 0.27 m storio apsauginio šalčiui atsparaus sluoksnio įrengimas | m³ | 1239.93 |  | 0 | Pastaba: Rangovas pildo pasirinktinai I arba II konstrukcijos variantą
10.4 Kelio dangos konstrukcija (I konstrukcijos variantas) | 10.4.2 | 0.20 m storio skaldos pagrindo sluoksnio iš nesurištojo mišinio 0/45 | m² | 4481.57 |  | 0
10.4 Kelio dangos konstrukcija (I konstrukcijos variantas) | 10.4.3 | 0.10 m storio asfalto pagrindo sluoksnio iš mišinio AC 32 PS įrengimas | m² | 3693.78 |  | 0
10.4 Kelio dangos konstrukcija (I konstrukcijos variantas) | 10.4.4 | Dangos sluoksnių sukibimo užtikrinimui posluoksnio palaistymas polimerais modifikuota bitumine emulsija C 60 BP 4-S (0,35 kg/m²), prieš klojant apatinius asfalto sluoksnius | m² | 3693.78 |  | 0
10.4 Kelio dangos konstrukcija (I konstrukcijos variantas) | 10.4.5 | 0.04 m storio asfalto apatinio sluoksnio iš mišinio AC 16 AS įrengimas | m² | 4879.57 |  | 0
10.4 Kelio dangos konstrukcija (I konstrukcijos variantas) | 10.4.6 | Dangos sluoksnių sukibimo užtikrinimui posluoksnio palaistymas polimerais modifikuota bitumine emulsija C 60 BP 4-S (0,35 kg/m²), prieš klojant viršutinius asfalto sluoksnius | m² | 4879.57 |  | 0
10.4 Kelio dangos konstrukcija (I konstrukcijos variantas) | 10.4.7 | 0.04 m storio asfalto viršutinio sluoksnio iš mišinio AC 11 VS įrengimas | m² | 3661.35 |  | 0
10.4 Kelio dangos konstrukcija (I konstrukcijos variantas) | 10.4.8 | Asfalto viršutinio sluoksnio pašiurkštinimas 2/5 frakcijos skaldyta mineraline medžiaga (1,5 kg/m²) | kg | 5492.02 |  | 0
10.4 Kelio dangos konstrukcija (I konstrukcijos variantas) | 10.4.9 | 0.10 m storio kelkraščių sutvirtinimas skaldos 11/22 (85%) ir dirvožemio (15%) mišiniu, užsėjant žole (dirvožemis atsivežamas iš Rangovo pasirinktos sandėliavimo aikštelės) | m² | 640.8 |  | 0
10.4 Kelio dangos konstrukcija (II konstrukcijos variantas) | 10.4.1 | 0.27 m storio apsauginio šalčiui atsparaus sluoksnio įrengimas | m³ | 1239.93 |  | 0
10.4 Kelio dangos konstrukcija (II konstrukcijos variantas) | 10.4.2 | 0.30 m storio žvyro pagrindo sluoksnio iš nesurištojo mišinio 0/32 | m² | 4481.57 |  | 0
10.4 Kelio dangos konstrukcija (II konstrukcijos variantas) | 10.4.3 | 0.10 m storio asfalto pagrindo sluoksnio iš mišinio AC 32 PS įrengimas | m² | 3693.78 |  | 0
10.4 Kelio dangos konstrukcija (II konstrukcijos variantas) | 10.4.4 | Dangos sluoksnių sukibimo užtikrinimui posluoksnio palaistymas polimerais modifikuota bitumine emulsija C 60 BP 4-S (0,35 kg/m²), prieš klojant apatinius asfalto sluoksnius | m² | 3693.78 |  | 0
10.4 Kelio dangos konstrukcija (II konstrukcijos variantas) | 10.4.5 | 0.04 m storio asfalto apatinio sluoksnio iš mišinio AC 16 AS įrengimas | m² | 4879.57 |  | 0
10.4 Kelio dangos konstrukcija (II konstrukcijos variantas) | 10.4.6 | Dangos sluoksnių sukibimo užtikrinimui posluoksnio palaistymas polimerais modifikuota bitumine emulsija C 60 BP 4-S (0,35 kg/m²), prieš klojant viršutinius asfalto sluoksnius | m² | 4879.57 |  | 0
10.4 Kelio dangos konstrukcija (II konstrukcijos variantas) | 10.4.7 | 0.04 m storio asfalto viršutinio sluoksnio iš mišinio AC 11 VS įrengimas | m² | 3661.35 |  | 0
10.4 Kelio dangos konstrukcija (II konstrukcijos variantas) | 10.4.8 | Asfalto viršutinio sluoksnio pašiurkštinimas 2/5 frakcijos skaldyta mineraline medžiaga (1,5 kg/m²) | kg | 5492.02 |  | 0
10.4 Kelio dangos konstrukcija (II konstrukcijos variantas) | 10.4.9 | 0.10 m storio kelkraščių sutvirtinimas skaldos 11/22 (85%) ir dirvožemio (15%) mišiniu, užsėjant žole (dirvožemis atsivežamas iš Rangovo pasirinktos sandėliavimo aikštelės) | m² | 640.8 |  | 0 | Iš viso skyriuje 10.4, Eur be PVM | 0
10.5 Žiedinė sankryža (I konstrukcijos variantas) | 10.5.1 | 0.25 m storio apsauginio šalčiui atsparaus sluoksnio įrengimas | m³ | 950.59 |  | 0 | Pastaba: Rangovas pildo pasirinktinai I arba II konstrukcijos variantą
10.5 Žiedinė sankryža (I konstrukcijos variantas) | 10.5.2 | 0.20 m storio skaldos pagrindo iš nesurištojo mišinio 0/45 įrengimas | m² | 2598.12 |  | 0
10.5 Žiedinė sankryža (I konstrukcijos variantas) | 10.5.3 | 0.10 m storio asfalto pagrindo sluoksnio iš mišinio AC 32 PS įrengimas | m² | 2537.15 |  | 0
10.5 Žiedinė sankryža (I konstrukcijos variantas) | 10.5.4 | Dangos sluoksnių sukibimo užtikrinimui posluoksnio palaistymas polimerais modifikuota bitumine emulsija C 60 BP 4-S (0,35 kg/m²), prieš klojant apatinius asfalto sluoksnius | m² | 2537.15 |  | 0
10.5 Žiedinė sankryža (I konstrukcijos variantas) | 10.5.5 | 0.04 m storio asfalto apatinio sluoksnio iš mišinio AC 16 AS įrengimas | m² | 2377.52 |  | 0
10.5 Žiedinė sankryža (I konstrukcijos variantas) | 10.5.6 | Dangos sluoksnių sukibimo užtikrinimui posluoksnio palaistymas polimerais modifikuota bitumine emulsija C 60 BP 4-S (0,35 kg/m²), prieš klojant viršutinius asfalto sluoksnius | m² | 2377.52 |  | 0
10.5 Žiedinė sankryža (I konstrukcijos variantas) | 10.5.7 | 0.04 m storio asfalto viršutinio sluoksnio iš mišinio AC 11 VS įrengimas | m² | 2348.85 |  | 0
10.5 Žiedinė sankryža (I konstrukcijos variantas) | 10.5.8 | Asfalto viršutinio sluoksnio pašiurkštinimas 2/5 frakcijos skaldyta mineraline medžiaga (1,5 kg/m²) | kg | 3523.27 |  | 0
10.5 Žiedinė sankryža (I konstrukcijos variantas) | 10.5.9 | Granitinis kelio borto 100x15x22 cm įrengimas (vidinio žiedo ir atgrindos išorėje) | m | 181.22 |  | 0
10.5 Žiedinė sankryža (I konstrukcijos variantas) | 10.5.10 | Granitinis kelio borto 100x15x22 cm įrengimas | m | 223.58 |  | 0
10.5 Žiedinė sankryža (I konstrukcijos variantas) | 10.5.11 | Granitinis kelio borto 100x15x30 cm įrengimas | m | 352.04 |  | 0
10.5 Žiedinė sankryža (I konstrukcijos variantas) | 10.5.12 | Betoninio kelio borto 100x15x30 cm įrengimas | m | 162.34 |  | 0
10.5 Žiedinė sankryža (I konstrukcijos variantas) | 10.5.13 | Betoninio pagrindo C20/25 įrengimas | m³ | 137.94 |  | 0
10.5 Žiedinė sankryža (I konstrukcijos variantas) | 10.5.14 | Betoninio vejos borto 100x8x20 cm įrengimas | m | 340.65 |  | 0
10.5 Žiedinė sankryža (I konstrukcijos variantas) | 10.5.15 | Betoninio pagrindo C12/15 įrengimas vejos bortui | m³ | 30.11 |  | 0
10.5 Žiedinė sankryža (I konstrukcijos variantas) | 10.5.16 | Prijungčių ( tarp asfalto dangos ir bortų) sandarinimas priklijuojančiomis sandariklio juostomis | m | 1259.83 |  | 0
10.5 Žiedinė sankryža (I konstrukcijos variantas) | 10.5.17 | 0.20 m storio betono pagrindo C20/25 sluoksnio įrengimas | m² | 231.64 |  | 0
10.5 Žiedinė sankryža (I konstrukcijos variantas) | 10.5.18 | 0.15 m storio skaldos pagrindo iš nesurištojo mišinio 0/45 įrengimas | m² | 232.29 |  | 0
10.5 Žiedinė sankryža (I konstrukcijos variantas) | 10.5.19 | 0.03 m storio atsijų pasluoksnio iš nesurištojo mineralinių medžiagų mišinio įrengimas | m² | 265.19 |  | 0
10.5 Žiedinė sankryža (I konstrukcijos variantas) | 10.5.20 | Surištojo pasluoksnio h=0.04 m iš cementinio skiedinio po trinkelėmis įrengimas | m² | 402.99 |  | 0
10.5 Žiedinė sankryža (I konstrukcijos variantas) | 10.5.21 | 0.15 m storio dangos iš grubiai skeltų granitinių trinkelių surištų skiediniu įrengimas | m² | 231.94 |  | 0
10.5 Žiedinė sankryža (I konstrukcijos variantas) | 10.5.22 | 0.08 m storio dangos iš betoninių trinkelių įrengimas | m² | 436.24 |  | 0
10.5 Žiedinė sankryža (I konstrukcijos variantas) | 10.5.23 | 0.10 m storio latako iš skaldos 22/56 įrengimas | m² | 124.71 |  | 0
10.5 Žiedinė sankryža (I konstrukcijos variantas) | 10.5.24 | 0.10 m storio kelkraščių sutvirtinimas skaldos 11/22 (85%) ir dirvožemio (15%) mišiniu, užsėjant žole (dirvožemis atsivežamas iš Rangovo pasirinktos sandėliavimo aikštelės) | m² | 176.81 |  | 0
10.5 Žiedinė sankryža (I konstrukcijos variantas) | 10.5.25 | Kelkraščių apatinio sluoksnio įrengimas iš smėlingo grunto, atvežant gruntą iš karjero rangovo pasirinktu atstumu (įvertinus sutankinimo koef.) | m³ | 53.98 |  | 0
10.5 Žiedinė sankryža (I konstrukcijos variantas) | 10.5.26.1 | L formos plieninių kampainių, pritvirtintų prie pagrindo murvinėmis, įrengimas ((l=1,35 m, b=0,01 m; h=0,14 m; horizontalusis kampainio plotis 0,50 m (≥3xh); | vnt. | 72 |  | 0
10.5 Žiedinė sankryža (I konstrukcijos variantas) | 10.5.26.2 | Kampainio pritvirtinimas prie pagrindo murvinėmis | vnt. | 360 |  | 0
10.5 Žiedinė sankryža (I konstrukcijos variantas) | 10.5.26.3 | Apatinės siūlės dalies užpildymas elastiniais užpildikliais (kaučiuko juostomis ar kitais kietos gumos įdėklais) b=0,01 m; l=1,35 m; h=0,34 m | vnt. | 36 |  | 0
10.5 Žiedinė sankryža (I konstrukcijos variantas) | 10.5.26.4 | Viršutinės siūlių dalies užtaisymas elastingu, degalams atspariu sandarikliu h=0,04 m; b=0,04 m (bitumine mastika) ant atskiriančiosios medžiagos (smėlio) | m | 48.6 |  | 0
10.5 Žiedinė sankryža (I konstrukcijos variantas) | 10.5.26.5 | Siūlių užpildymas skiediniu | m² | 0.04 |  | 0
10.5 Žiedinė sankryža (II konstrukcijos variantas) | 10.5.1 | 0.25 m storio apsauginio šalčiui atsparaus sluoksnio įrengimas | m³ | 950.59 |  | 0
10.5 Žiedinė sankryža (II konstrukcijos variantas) | 10.5.2 | 0.30 m storio skaldos pagrindo iš nesurištojo mišinio 0/32 įrengimas | m² | 2598.12 |  | 0
10.5 Žiedinė sankryža (II konstrukcijos variantas) | 10.5.3 | 0.10 m storio asfalto pagrindo sluoksnio iš mišinio AC 32 PS įrengimas | m² | 2537.15 |  | 0
10.5 Žiedinė sankryža (II konstrukcijos variantas) | 10.5.4 | Dangos sluoksnių sukibimo užtikrinimui posluoksnio palaistymas polimerais modifikuota bitumine emulsija C 60 BP 4-S (0,35 kg/m²), prieš klojant apatinius asfalto sluoksnius | m² | 2537.15 |  | 0
10.5 Žiedinė sankryža (II konstrukcijos variantas) | 10.5.5 | 0.04 m storio asfalto apatinio sluoksnio iš mišinio AC 16 AS įrengimas | m² | 2377.52 |  | 0
10.5 Žiedinė sankryža (II konstrukcijos variantas) | 10.5.6 | Dangos sluoksnių sukibimo užtikrinimui posluoksnio palaistymas polimerais modifikuota bitumine emulsija C 60 BP 4-S (0,35 kg/m²), prieš klojant viršutinius asfalto sluoksnius | m² | 2377.52 |  | 0
10.5 Žiedinė sankryža (II konstrukcijos variantas) | 10.5.7 | 0.04 m storio asfalto viršutinio sluoksnio iš mišinio AC 11 VS įrengimas | m² | 2348.85 |  | 0
10.5 Žiedinė sankryža (II konstrukcijos variantas) | 10.5.8 | Asfalto viršutinio sluoksnio pašiurkštinimas 2/5 frakcijos skaldyta mineraline medžiaga (1,5 kg/m²) | kg | 3523.27 |  | 0
10.5 Žiedinė sankryža (II konstrukcijos variantas) | 10.5.9 | Granitinis kelio borto 100x15x22 cm įrengimas (vidinio žiedo ir atgrindos išorėje) | m | 181.22 |  | 0
10.5 Žiedinė sankryža (II konstrukcijos variantas) | 10.5.10 | Granitinis kelio borto 100x15x22 cm įrengimas | m | 223.58 |  | 0
10.5 Žiedinė sankryža (II konstrukcijos variantas) | 10.5.11 | Granitinis kelio borto 100x15x30 cm įrengimas | m | 352.04 |  | 0
10.5 Žiedinė sankryža (II konstrukcijos variantas) | 10.5.12 | Betoninio kelio borto 100x15x30 cm įrengimas | m | 162.34 |  | 0
10.5 Žiedinė sankryža (II konstrukcijos variantas) | 10.5.13 | Betoninio pagrindo C20/25 įrengimas | m³ | 137.94 |  | 0
10.5 Žiedinė sankryža (II konstrukcijos variantas) | 10.5.14 | Betoninio vejos borto 100x8x20 cm įrengimas | m | 340.65 |  | 0
10.5 Žiedinė sankryža (II konstrukcijos variantas) | 10.5.15 | Betoninio pagrindo C12/15 įrengimas vejos bortui | m³ | 30.11 |  | 0
10.5 Žiedinė sankryža (II konstrukcijos variantas) | 10.5.16 | Prijungčių ( tarp asfalto dangos ir bortų) sandarinimas priklijuojančiomis sandariklio juostomis | m | 1259.83 |  | 0
10.5 Žiedinė sankryža (II konstrukcijos variantas) | 10.5.17 | 0.20 m storio betono pagrindo C20/25 sluoksnio įrengimas | m² | 231.64 |  | 0
10.5 Žiedinė sankryža (II konstrukcijos variantas) | 10.5.18 | 0.15 m storio žvyro pagrindo iš nesurištojo mišinio 0/32 įrengimas | m² | 232.29 |  | 0
10.5 Žiedinė sankryža (II konstrukcijos variantas) | 10.5.19 | 0.03 m storio atsijų pasluoksnio iš nesurištojo mineralinių medžiagų mišinio įrengimas | m² | 265.19 |  | 0
10.5 Žiedinė sankryža (II konstrukcijos variantas) | 10.5.20 | Surištojo pasluoksnio h=0.04 m iš cementinio skiedinio po trinkelėmis įrengimas | m² | 402.99 |  | 0
10.5 Žiedinė sankryža (II konstrukcijos variantas) | 10.5.21 | 0.15 m storio dangos iš grubiai skeltų granitinių trinkelių surištų skiediniu įrengimas | m² | 231.94 |  | 0
10.5 Žiedinė sankryža (II konstrukcijos variantas) | 10.5.22 | 0.08 m storio dangos iš betoninių trinkelių įrengimas | m² | 436.24 |  | 0
10.5 Žiedinė sankryža (II konstrukcijos variantas) | 10.5.23 | 0.10 m storio latako iš skaldos 22/56 įrengimas | m² | 124.71 |  | 0
10.5 Žiedinė sankryža (II konstrukcijos variantas) | 10.5.24 | 0.10 m storio kelkraščių sutvirtinimas skaldos 11/22 (85%) ir dirvožemio (15%) mišiniu, užsėjant žole (dirvožemis atsivežamas iš Rangovo pasirinktos sandėliavimo aikštelės) | m² | 176.81 |  | 0
10.5 Žiedinė sankryža (II konstrukcijos variantas) | 10.5.25 | Kelkraščių apatinio sluoksnio įrengimas iš smėlingo grunto, atvežant gruntą iš karjero rangovo pasirinktu atstumu (įvertinus sutankinimo koef.) | m³ | 53.98 |  | 0
10.5 Žiedinė sankryža (II konstrukcijos variantas) | 10.5.26.1 | L formos plieninių kampainių, pritvirtintų prie pagrindo murvinėmis, įrengimas ((l=1,35 m, b=0,01 m; h=0,14 m; horizontalusis kampainio plotis 0,50 m (≥3xh); | vnt. | 72 |  | 0
10.5 Žiedinė sankryža (II konstrukcijos variantas) | 10.5.26.2 | Kampainio pritvirtinimas prie pagrindo murvinėmis | vnt. | 360 |  | 0
10.5 Žiedinė sankryža (II konstrukcijos variantas) | 10.5.26.3 | Apatinės siūlės dalies užpildymas elastiniais užpildikliais (kaučiuko juostomis ar kitais kietos gumos įdėklais)b=0,01 m; l=1,35 m; h=0,34 m | vnt. | 36 |  | 0
10.5 Žiedinė sankryža (II konstrukcijos variantas) | 10.5.26.4 | Viršutinės siūlių dalies užtaisymas elastingu, degalams atspariu sandarikliu h=0,04 m; b=0,04 m (bitumine mastika) ant atskiriančiosios medžiagos (smėlio) | m | 48.6 |  | 0
10.5 Žiedinė sankryža (II konstrukcijos variantas) | 10.5.26.5 | Siūlių užpildymas skiediniu | m² | 0.04 |  | 0 | Iš viso skyriuje 10.5, Eur be PVM | 0
10.6 Pėsčiųjų dviračių takas( I konstrukcijos variantas) | 10.6.1 | 0.48 m storio apsauginio šalčiui atsparaus sluoksnio įrengimas | m³ | 1648.37 |  | 0 | Pastaba: Rangovas pildo pasirinktinai I arba II konstrukcijos variantą
10.6 Pėsčiųjų dviračių takas( I konstrukcijos variantas) | 10.6.2 | 0.20 m storio skaldos pagrindo sluoksnio iš nesurištojo mišinio 0/45 su naudoto asfalto granulėmis iki 30% įrengimas | m² | 1277.79 |  | 0
10.6 Pėsčiųjų dviračių takas( I konstrukcijos variantas) | 10.6.3 | 0.08 m storio asfalto pagrindo-dangos sluoksnio iš mišinio AC 16 PD įrengimas | m² | 1320.1 |  | 0
10.6 Pėsčiųjų dviračių takas( I konstrukcijos variantas) | 10.6.4 | Betoninio vejos borto 100x8x20 cm įrengimas | m | 1037.59 |  | 0
10.6 Pėsčiųjų dviračių takas( I konstrukcijos variantas) | 10.6.5 | Betoninio pagrindo C12/15 įrengimas vejos bortui | m³ | 78.86 |  | 0
10.6 Pėsčiųjų dviračių takas( I konstrukcijos variantas) | 10.6.6 | Prijungčių ( tarp asfalto dangos ir borto)sandarinimas priklijuojančiomis sandariklio juostomis | m | 1037.59 |  | 0
10.6 Pėsčiųjų dviračių takas( I konstrukcijos variantas) | 10.6.7 | 0.10 m storio kelkraščių sutvirtinimas skaldos 11/16 (85%) ir dirvožemio (15%) mišiniu, užsėjant žole (dirvožemis atsivežamas iš Rangovo pasirinktos sandėliavimo aikštelės) | m² | 351.9 |  | 0
10.6 Pėsčiųjų dviračių takas( I konstrukcijos variantas) | 10.6.8 | Kelkraščių apatinio sluoksnio įrengimas iš smėlingo grunto, atvežant gruntą iš karjero rangovo pasirinktu atstumu (įvertinus sutankinimo koef.) | m³ | 101.6 |  | 0
10.6 Pėsčiųjų dviračių takas( I konstrukcijos variantas) | 10.6.9 | Neregių vedimo sistemos iš betoninių geltonos spalvos trinkelių h=0.08m (vedamasis paviršius) ant nesurištojo mineralinių medžiagų mišinio h=0,03 cm įrengimas, tarpus tarp trinkelių užpildant nesurištuoju mineralinių medžiagų mišiniu | m² | 4.02 |  | 0
10.6 Pėsčiųjų dviračių takas( I konstrukcijos variantas) | 10.6.10 | Neregių vedimo sistemos iš betoninių geltonos spalvos trinkelių h=0.08m (įspėjamasis paviršius) ant nesurištojo mineralinių medžiagų mišinio h=0,03 cm įrengimas, tarpus tarp trinkelių užpildant nesurištuoju mineralinių medžiagų mišiniu | m² | 4.82 |  | 0
10.6 Pėsčiųjų dviračių takas( II konstrukcijos variantas) | 10.6.1 | 0.48 m storio apsauginio šalčiui atsparaus sluoksnio įrengimas | m³ | 1648.37 |  | 0
10.6 Pėsčiųjų dviračių takas( II konstrukcijos variantas) | 10.6.2 | 0.20 m storio žvyro pagrindo sluoksnio iš nesurištojo mišinio 0/32 su naudoto asfalto granulėmis iki 30% įrengimas | m² | 1277.79 |  | 0
10.6 Pėsčiųjų dviračių takas( II konstrukcijos variantas) | 10.6.3 | 0.08 m storio asfalto pagrindo-dangos sluoksnio iš mišinio AC 16 PD įrengimas | m² | 1320.1 |  | 0
10.6 Pėsčiųjų dviračių takas( II konstrukcijos variantas) | 10.6.4 | Betoninio vejos borto 100x8x20 cm įrengimas | m | 1037.59 |  | 0
10.6 Pėsčiųjų dviračių takas( II konstrukcijos variantas) | 10.6.5 | Betoninio pagrindo C12/15 įrengimas vejos bortui | m³ | 78.86 |  | 0
10.6 Pėsčiųjų dviračių takas( II konstrukcijos variantas) | 10.6.6 | Prijungčių ( tarp asfalto dangos ir borto)sandarinimas priklijuojančiomis sandariklio juostomis | m | 1037.59 |  | 0
10.6 Pėsčiųjų dviračių takas( II konstrukcijos variantas) | 10.6.7 | 0.10 m storio kelkraščių sutvirtinimas skaldos 11/16 (85%) ir dirvožemio (15%) mišiniu, užsėjant žole (dirvožemis atsivežamas iš Rangovo pasirinktos sandėliavimo aikštelės) | m² | 351.9 |  | 0
10.6 Pėsčiųjų dviračių takas( II konstrukcijos variantas) | 10.6.8 | Kelkraščių apatinio sluoksnio įrengimas iš smėlingo grunto, atvežant gruntą iš karjero rangovo pasirinktu atstumu (įvertinus sutankinimo koef.) | m³ | 101.6 |  | 0
10.6 Pėsčiųjų dviračių takas( II konstrukcijos variantas) | 10.6.9 | Neregių vedimo sistemos iš betoninių geltonos spalvos trinkelių h=0.08m (vedamasis paviršius) ant nesurištojo mineralinių medžiagų mišinio h=0,03 cm įrengimas, tarpus tarp trinkelių užpildant nesurištuoju mineralinių medžiagų mišiniu | m² | 4.02 |  | 0
10.6 Pėsčiųjų dviračių takas( II konstrukcijos variantas) | 10.6.10 | Neregių vedimo sistemos iš betoninių geltonos spalvos trinkelių h=0.08m (įspėjamasis paviršius) ant nesurištojo mineralinių medžiagų mišinio h=0,03 cm įrengimas, tarpus tarp trinkelių užpildant nesurištuoju mineralinių medžiagų mišiniu | m² | 4.82 |  | 0 | Iš viso skyriuje 10.6, Eur be PVM | 0
10.7. Dangos ženklinimo, transporto priemonių apsauginių sitemų, signalinių stulpelių ir tvorelės įrengimas | 10.7.1 | Kelio dangos ženklinimas reaktyviosiomis ar termoplastinėmis medžiagomis. Trikampis 1.18 | m² | 27 |  | 0
10.7. Dangos ženklinimo, transporto priemonių apsauginių sitemų, signalinių stulpelių ir tvorelės įrengimas | 10.7.2 | Kelio dangos ženklinimas reaktyviosiomis ar termoplastinėmis medžiagomis, ištisine siaura 0.12 m pločio linija 1.1 | m² | 1110.42 |  | 0
10.7. Dangos ženklinimo, transporto priemonių apsauginių sitemų, signalinių stulpelių ir tvorelės įrengimas | 10.7.3 | Kelio skersinis dangos ženklinimas reaktyviosiomis ar termoplastinėmis medžiagomis iš trikampių (0.5×0.7) sudaryta linija 1.12 | m² | 31.5 |  | 0
10.7. Dangos ženklinimo, transporto priemonių apsauginių sitemų, signalinių stulpelių ir tvorelės įrengimas | 10.7.4 | Kelio dangos ženklinimas reaktyviosiomis ar termoplastinėmis medžiagomis ,retai užbrukšniuotas plotas 0.50m pločio linija 1.5.2 | m² | 235.22 |  | 0
10.7. Dangos ženklinimo, transporto priemonių apsauginių sitemų, signalinių stulpelių ir tvorelės įrengimas | 10.7.5 | Kelio dangos ženklinimas reaktyviosiomis ar termoplastinėmis medžiagomis, brūkšnine 0.12 m pločio linija 1.7, kai brūkšnio ir tarpo santykis 1:1 | m² | 16.32 |  | 0
10.7. Dangos ženklinimo, transporto priemonių apsauginių sitemų, signalinių stulpelių ir tvorelės įrengimas | 10.7.6 | Tako dangos ženklinimas kelių ženklinimo mašinomis termoplastinėmis medžiagomis vedimo juostos įrengimui (2 lygiagrečios 0,05 m pločio ištisinės linijos), juostos iškilusios apie 5 mm. | m | 596 |  | 0
10.7. Dangos ženklinimo, transporto priemonių apsauginių sitemų, signalinių stulpelių ir tvorelės įrengimas | 10.7.7 | Apsauginių atitvarų A-W4-H1 su visais sujungimo, perėjimo komponentais įrengimas (dėžinio tipo) | m | 525.62 |  | 0
10.7. Dangos ženklinimo, transporto priemonių apsauginių sitemų, signalinių stulpelių ir tvorelės įrengimas | 10.7.8 | Apsauginių atitvarų A-W2-H2 su visais sujungimo, perėjimo komponentais įrengimas | m | 165.63 |  | 0
10.7. Dangos ženklinimo, transporto priemonių apsauginių sitemų, signalinių stulpelių ir tvorelės įrengimas | 10.7.9 | Apsauginių atitvarų A-W4-N2 įrengimas su visais sujungimo, perėjimo komponentais | m | 37.39 |  | 0
10.7. Dangos ženklinimo, transporto priemonių apsauginių sitemų, signalinių stulpelių ir tvorelės įrengimas | 10.7.10 | PGK įrengimas prie A-W2-N2 (ilgas sijų nuleidimas – 12 m) | vnt. | 1 |  | 0
10.7. Dangos ženklinimo, transporto priemonių apsauginių sitemų, signalinių stulpelių ir tvorelės įrengimas | 10.7.11 | PGK įrengimas prie A-W2-H2 (ilgas sijų nuleidimas – 12 m) | vnt. | 2 |  | 0
10.7. Dangos ženklinimo, transporto priemonių apsauginių sitemų, signalinių stulpelių ir tvorelės įrengimas | 10.7.12 | PGK įrengimas prie A-W4-H1 (trumpas sijų nuleidimas – 4 m, dėžinio tipo) | vnt. | 1 |  | 0
10.7. Dangos ženklinimo, transporto priemonių apsauginių sitemų, signalinių stulpelių ir tvorelės įrengimas | 10.7.13 | Galinio elemento įrengimas GE-1 | vnt. | 4 |  | 0
10.7. Dangos ženklinimo, transporto priemonių apsauginių sitemų, signalinių stulpelių ir tvorelės įrengimas | 10.7.14 | Galinio elemento įrengimas GE-3 | vnt. | 4 |  | 0
10.7. Dangos ženklinimo, transporto priemonių apsauginių sitemų, signalinių stulpelių ir tvorelės įrengimas | 10.7.15 | Plastmasinių A grupės signalinių stulpelių įrengimas | vnt. | 69 |  | 0
10.7. Dangos ženklinimo, transporto priemonių apsauginių sitemų, signalinių stulpelių ir tvorelės įrengimas | 10.7.16 | Sferinių kelio atšvaitų įrengimas kelio bortuose | vnt. | 384 |  | 0
10.7. Dangos ženklinimo, transporto priemonių apsauginių sitemų, signalinių stulpelių ir tvorelės įrengimas | 10.7.17 | Apsauginės tvorelės, kurios aukštis h=1.3 m, iš metalinių cinkuotų vamzdžių įrengimas | m | 452.92 |  | 0 | Iš viso skyriuje 10.7, Eur be PVM | 0
11. J3D KELIAS
11.1 Paruošiamieji darbai | 11.1.1 | Kelio trasos nužymėjimas | km | 0.317 |  | 0
11.1 Paruošiamieji darbai | 11.1.2 | Asfaltbetonio dangos nufrezavimas freza su automatiniu aukščio reguliavimu (h ≤ 0.06 m) | m3 | 41.97 |  | 0
11.1 Paruošiamieji darbai | 11.1.3 | Asfaltbetonio dangos nufrezavimas freza su automatiniu aukščio reguliavimu (h = 0.08 – 0.16 m) | m3 | 7.94 |  | 0
11.1 Paruošiamieji darbai | 11.1.4 | Esamo pagrindo iš skaldos išardymas, sustumiant į krūvas ir pakrovimas į savivarčius bei išvežimas į statybvietės saugojimo aikštelę rangovo pasirinktu atstumu ( bus panaudota nuovažų suvedimui) | m3 | 143.34 |  | 0
11.1 Paruošiamieji darbai | 11.1.5 | Asfalto drožlių išvežimas į statybvietės saugojimo aikštelę rangovo pasirinktu atstumu (bus panaudotos pagrindams) | m3 | 49.91 |  | 0 | Iš viso skyriuje 11.1, Eur be PVM | 0
11.2 Žemės sankasa | 11.2.1 | Dirvožemio sustūmimas į krūvas buldozeriu iki 30 m atstumu, pakrovimas į autosavivarčius ir išvežimas rangovo pasirinktu atstumu į sandėliavimo aikštelę | m3 | 702.07 |  | 0
11.2 Žemės sankasa | 11.2.2 | II gr, grunto kasimas ekskavatoriumi iškasoje ir pakrovimas į autosavivarčius | m3 | 1285.01 |  | 0
11.2 Žemės sankasa | 11.2.3 | II grupės grunto pervežimas į pylimus iki 2 km atstumu | m3 | 157.35 |  | 0
11.2 Žemės sankasa | 11.2.4 | Žemės sankasos pylimų įrengimas mechanizuotu būdu (įvertinus k=1,1) | m3 | 157.35 |  | 0
11.2 Žemės sankasa | 11.2.5 | II grupės grunto pervežimas į pylimus iki 2 km atstumu | m3 | 1127.66 |  | 0
11.2 Žemės sankasa | 11.2.6 | Žemės sankasos viršaus ir lovio dugno planiravimas ir sutankinimas mechanizuotu būdu | m² | 2790 |  | 0
11.2 Žemės sankasa | 11.2.7 | Šlaitų ir griovio dugno planiravimas mechanizuotai (95%) | m² | 1334 |  | 0
11.2 Žemės sankasa | 11.2.8 | Šlaitų ir griovio dugno planiravimas rankiniu būdu (5%) | m² | 70.33 |  | 0
11.2 Žemės sankasa | 11.2.9 | Šlaitų tvirtinimas dirvožemio sluoksniu, kurio storis h=0,10 m, paskleidžiant ir pasėjant žoles mechanizuotu būdu, dirvožemį atsivežant iš sandėliavimo aikštelės rangovo įsivertintu atstumu | m² | 908.53 |  | 0
11.2 Žemės sankasa | 11.2.10 | 0.10 m storio pakelės griovių tvirtinimas skaldos 22/32 sluoksniu įplūktu į gruntą, kai griovio nuolydis 0–3% | m² | 270.35 |  | 0
11.2 Žemės sankasa | 11.2.11 | Vejos įrengimas padengiant 0,10 m dirvožemio sluoksniu apsėtu žole atsivežant dirvožemį iš sandėliavimo vietos | m² | 225.45 |  | 0
11.2 Žemės sankasa | 11.2.12 | 0,30 m storio grunto sustiprinimas pagal MN GPSR 12 ( I variantas) | m² | 1220.78 |  | 0 | Pastaba: Rangovas pildo pasirinktinai I arba II konstrukcijos variantą
11.2 Žemės sankasa | 11.2.13 | 0,20 m storio grunto sustiprinimas pagal MN GPSR 12 II variantas) | m² | 1220.78 |  | 0
11.2 Žemės sankasa | 11.2.14 | Pažeistų pakelės plotų planiravimas ir sutvirtinimas dirvožemio sluoksniu, paskleidžiant gruntą ir pasėjant žoles mechanizuotu būdu, dirvožemį atsivežant iš sandėliavimo aikštelės Rangovo įsivertintu atstumu | m² | 650 |  | 0
11.2 Žemės sankasa | 11.2.15 | Dirvožemio pakrovimas į savivarčius sandėliavimo aikštelėje ir išvežimas į išlykį Rangovo pasirinktu atstumu, išpylimas ir išplaniravimas | m³ | 388.55 |  | 0 | Iš viso skyriuje 11.2, Eur be PVM | 0
11.3 Vandens nuvedimas | 11.3.1 | Betoninio latako (0,60m pločio) įrengimas | m | 83.74 |  | 0
11.3 Vandens nuvedimas | 11.3.2 | Betono pagrindo C20/25 po latakais įrengimas, kurio storis h=0.20 m | m³ | 10.56 |  | 0
11.3 Vandens nuvedimas | 11.3.3 | Prijungčių ( tarp asfalto dangos ir latako)sandarinimas priklijuojančiomis sandariklio juostomis | m | 50.37 |  | 0
11.3 Vandens nuvedimas | 11.3.4 | >=0,10 m gofruoto plastmasinio vamzdžio su geotekstilės filtru paklojimas | m | 232.27 |  | 0
11.3 Vandens nuvedimas | 11.3.5 | Drenažo prizmės iš skaldelės 8/16 įrengimas | m³ | 25.43 |  | 0
11.3 Vandens nuvedimas | 11.3.6 | Drenažo prizmės uždengimas filtruojančia geosintetine medžiaga | m2 | 255.5 |  | 0
11.3 Vandens nuvedimas | 11.3.7 | Plastikinės vandens pralaidos D400 įrengimas | m | 39.3 |  | 0
11.3 Vandens nuvedimas | 11.3.8 | Apkabos pralaidoms | vnt. | 5 |  | 0
11.3 Vandens nuvedimas | 11.3.9 | Iškasamas gruntas pralaidoms (V), išvežant rangovo pasirinktu atstumu | m³ | 68.08 |  | 0
11.3 Vandens nuvedimas | 11.3.10 | Smėlio pagrindas pralaidoms (V1) | m³ | 3.54 |  | 0
11.3 Vandens nuvedimas | 11.3.11 | Užpilo gruntas pralaidoms (V2), atvežant rangovo pasirinktu atstumu | m³ | 59.42 |  | 0
11.3 Vandens nuvedimas | 11.3.12 | Geotekstilė pralaidoms (S1+S2) | m² | 244.38 |  | 0
11.3 Vandens nuvedimas | 11.3.13 | Geotekstilė pralaidų apkaboms | m² | 3.5 |  | 0
11.3 Vandens nuvedimas | 11.3.14 | Betoninių antgalių įrengimas ir griovių sutvirtinimas skalda 22/32, h=0.10m | vnt. | 6 |  | 0 | Iš viso skyriuje 11.3, Eur be PVM | 0
11.4 Kelio dangos konstrukcija (I konstrukcijos variantas) | 11.4.1 | 0.48 m storio apsauginio šalčiui atsparaus sluoksnio įrengimas | m³ | 135.98 |  | 0 | Pastaba: Rangovas pildo pasirinktinai I arba II konstrukcijos variantą
11.4 Kelio dangos konstrukcija (I konstrukcijos variantas) | 11.4.2 | 0.27 m storio apsauginio šalčiui atsparaus sluoksnio įrengimas | m³ | 345.56 |  | 0
11.4 Kelio dangos konstrukcija (I konstrukcijos variantas) | 11.4.3 | 0.20 m storio skaldos pagrindo sluoksnio iš nesurištojo mišinio 0/45 | m² | 1408.05 |  | 0
11.4 Kelio dangos konstrukcija (I konstrukcijos variantas) | 11.4.4 | 0.10 m storio asfalto pagrindo sluoksnio iš mišinio AC 32 PS įrengimas | m² | 1255.62 |  | 0
11.4 Kelio dangos konstrukcija (I konstrukcijos variantas) | 11.4.5 | Dangos sluoksnių sukibimo užtikrinimui posluoksnio palaistymas polimerais modifikuota bitumine emulsija C 60 BP 4-S (0,35 kg/m²), prieš klojant apatinius asfalto sluoksnius | m² | 1255.62 |  | 0
11.4 Kelio dangos konstrukcija (I konstrukcijos variantas) | 11.4.6 | 0.04 m storio asfalto apatinio sluoksnio iš mišinio AC 16 AS įrengimas | m² | 1047.02 |  | 0
11.4 Kelio dangos konstrukcija (I konstrukcijos variantas) | 11.4.7 | Dangos sluoksnių sukibimo užtikrinimui posluoksnio palaistymas polimerais modifikuota bitumine emulsija C 60 BP 4-S (0,35 kg/m²), prieš klojant viršutinius asfalto sluoksnius | m² | 1047.02 |  | 0
11.4 Kelio dangos konstrukcija (I konstrukcijos variantas) | 11.4.8 | 0.04 m storio asfalto viršutinio sluoksnio iš mišinio AC 11 VS įrengimas | m² | 1249.73 |  | 0
11.4 Kelio dangos konstrukcija (I konstrukcijos variantas) | 11.4.9 | Asfalto viršutinio sluoksnio pašiurkštinimas 2/5 frakcijos skaldyta mineraline medžiaga (1,5 kg/m²) | kg | 1874.59 |  | 0
11.4 Kelio dangos konstrukcija (I konstrukcijos variantas) | 11.4.10 | Betoninio kelio borto 100x15x30 cm įrengimas | m² | 150.31 |  | 0
11.4 Kelio dangos konstrukcija (I konstrukcijos variantas) | 11.4.11 | Betoninio pagrindo C20/25 įrengimas | m³ | 21.74 |  | 0
11.4 Kelio dangos konstrukcija (I konstrukcijos variantas) | 11.4.12 | Prijungčių ( tarp asfalto dangos ir borto)sandarinimas priklijuojančiomis sandariklio juostomis | m | 150.31 |  | 0
11.4 Kelio dangos konstrukcija (I konstrukcijos variantas) | 11.4.13 | 0.10 m storio kelkraščių sutvirtinimas skaldos 11/22 (85%) ir dirvožemio (15%) mišiniu, užsėjant žole (dirvožemis atsivežamas iš Rangovo pasirinktos sandėliavimo aikštelės) | m² | 113.41 |  | 0
11.4 Kelio dangos konstrukcija (II konstrukcijos variantas) | 11.4.1 | 0.48 m storio apsauginio šalčiui atsparaus sluoksnio įrengimas | m³ | 135.98 |  | 0
11.4 Kelio dangos konstrukcija (II konstrukcijos variantas) | 11.4.2 | 0.27 m storio apsauginio šalčiui atsparaus sluoksnio įrengimas | m³ | 345.56 |  | 0
11.4 Kelio dangos konstrukcija (II konstrukcijos variantas) | 11.4.3 | 0.30 m storio žvyro pagrindo sluoksnio iš nesurištojo mišinio 0/32 | m² | 1408.05 |  | 0
11.4 Kelio dangos konstrukcija (II konstrukcijos variantas) | 11.4.4 | 0.10 m storio asfalto pagrindo sluoksnio iš mišinio AC 32 PS įrengimas | m² | 1255.62 |  | 0
11.4 Kelio dangos konstrukcija (II konstrukcijos variantas) | 11.4.5 | Dangos sluoksnių sukibimo užtikrinimui posluoksnio palaistymas polimerais modifikuota bitumine emulsija C 60 BP 4-S (0,35 kg/m²), prieš klojant apatinius asfalto sluoksnius | m² | 1255.62 |  | 0
11.4 Kelio dangos konstrukcija (II konstrukcijos variantas) | 11.4.6 | 0.04 m storio asfalto apatinio sluoksnio iš mišinio AC 16 AS įrengimas | m² | 1047.02 |  | 0
11.4 Kelio dangos konstrukcija (II konstrukcijos variantas) | 11.4.7 | Dangos sluoksnių sukibimo užtikrinimui posluoksnio palaistymas polimerais modifikuota bitumine emulsija C 60 BP 4-S (0,35 kg/m²), prieš klojant viršutinius asfalto sluoksnius | m² | 1047.02 |  | 0
11.4 Kelio dangos konstrukcija (II konstrukcijos variantas) | 11.4.8 | 0.04 m storio asfalto viršutinio sluoksnio iš mišinio AC 11 VS įrengimas | m² | 1249.73 |  | 0
11.4 Kelio dangos konstrukcija (II konstrukcijos variantas) | 11.4.9 | Asfalto viršutinio sluoksnio pašiurkštinimas 2/5 frakcijos skaldyta mineraline medžiaga (1,5 kg/m²) | kg | 1874.59 |  | 0
11.4 Kelio dangos konstrukcija (II konstrukcijos variantas) | 11.4.10 | Betoninio kelio borto 100x15x30 cm įrengimas | m² | 150.31 |  | 0
11.4 Kelio dangos konstrukcija (II konstrukcijos variantas) | 11.4.11 | Betoninio pagrindo C20/25 įrengimas | m³ | 21.74 |  | 0
11.4 Kelio dangos konstrukcija (II konstrukcijos variantas) | 11.4.12 | Prijungčių ( tarp asfalto dangos ir borto)sandarinimas priklijuojančiomis sandariklio juostomis | m | 150.31 |  | 0
11.4 Kelio dangos konstrukcija (II konstrukcijos variantas) | 11.4.13 | 0.10 m storio kelkraščių sutvirtinimas skaldos 11/22 (85%) ir dirvožemio (15%) mišiniu, užsėjant žole (dirvožemis atsivežamas iš Rangovo pasirinktos sandėliavimo aikštelės) | m² | 113.41 |  | 0 | Iš viso skyriuje 11.4, Eur be PVM | 0
11.5 Pėsčiųjų dviračių takas( I konstrukcijos variantas) | 11.5.1 | 0.48 m storio apsauginio šalčiui atsparaus sluoksnio įrengimas | m³ | 393.96 |  | 0 | Pastaba: Rangovas pildo pasirinktinai I arba II konstrukcijos variantą
11.5 Pėsčiųjų dviračių takas( I konstrukcijos variantas) | 11.5.2 | 0.27 m storio apsauginio šalčiui atsparaus sluoksnio įrengimas | m³ | 202.84 |  | 0
11.5 Pėsčiųjų dviračių takas( I konstrukcijos variantas) | 11.5.3 | 0.20 m storio skaldos pagrindo sluoksnio iš nesurištojo mišinio 0/45 su naudoto asfalto granulėmis iki 30% įrengimas | m² | 700.59 |  | 0
11.5 Pėsčiųjų dviračių takas( I konstrukcijos variantas) | 11.5.4 | 0.08 m storio asfalto pagrindo-dangos sluoksnio iš mišinio AC 16 PD įrengimas | m² | 725.62 |  | 0
11.5 Pėsčiųjų dviračių takas( I konstrukcijos variantas) | 11.5.5 | Betoninio vejos borto 100x8x20 cm įrengimas | m | 423.13 |  | 0
11.5 Pėsčiųjų dviračių takas( I konstrukcijos variantas) | 11.5.6 | Betoninio pagrindo C12/15 įrengimas vejos bortui | m³ | 32.39 |  | 0
11.5 Pėsčiųjų dviračių takas( I konstrukcijos variantas) | 11.5.7 | Prijungčių ( tarp asfalto dangos ir borto)sandarinimas priklijuojančiomis sandariklio juostomis | m | 573.44 |  | 0
11.5 Pėsčiųjų dviračių takas( I konstrukcijos variantas) | 11.5.8 | 0.10 m storio kelkraščių sutvirtinimas skaldos 11/16 (85%) ir dirvožemio (15%) mišiniu, užsėjant žole (dirvožemis atsivežamas iš Rangovo pasirinktos sandėliavimo aikštelės) | m² | 211.43 |  | 0
11.5 Pėsčiųjų dviračių takas( I konstrukcijos variantas) | 11.5.9 | Kelkraščių apatinio sluoksnio įrengimas iš smėlingo grunto, atvežant gruntą iš karjero rangovo pasirinktu atstumu (įvertinus sutankinimo koef.) | m³ | 67.29 |  | 0
11.5 Pėsčiųjų dviračių takas( I konstrukcijos variantas) | 11.5.10 | Neregių vedimo sistemos iš betoninių geltonos spalvos trinkelių h=0.08m (vedamasis paviršius) ant nesurištojo mineralinių medžiagų mišinio h=0,03 cm įrengimas, tarpus tarp trinkelių užpildant nesurištuoju mineralinių medžiagų mišiniu | m² | 7.54 |  | 0
11.5 Pėsčiųjų dviračių takas( I konstrukcijos variantas) | 11.5.11 | Neregių vedimo sistemos iš betoninių geltonos spalvos trinkelių h=0.08m (įspėjamasis paviršius) ant nesurištojo mineralinių medžiagų mišinio h=0,03 cm įrengimas, tarpus tarp trinkelių užpildant nesurištuoju mineralinių medžiagų mišiniu | m² | 12.04 |  | 0
11.5 Pėsčiųjų dviračių takas( II konstrukcijos variantas) | 11.5.1 | 0.48 m storio apsauginio šalčiui atsparaus sluoksnio įrengimas | m³ | 393.96 |  | 0
11.5 Pėsčiųjų dviračių takas( II konstrukcijos variantas) | 11.5.2 | 0.27 m storio apsauginio šalčiui atsparaus sluoksnio įrengimas | m³ | 202.84 |  | 0
11.5 Pėsčiųjų dviračių takas( II konstrukcijos variantas) | 11.5.3 | 0.20 m storio žvyro pagrindo sluoksnio iš nesurištojo mišinio 0/32 su naudoto asfalto granulėmis iki 30% įrengimas | m² | 700.59 |  | 0
11.5 Pėsčiųjų dviračių takas( II konstrukcijos variantas) | 11.5.4 | 0.08 m storio asfalto pagrindo-dangos sluoksnio iš mišinio AC 16 PD įrengimas | m² | 725.62 |  | 0
11.5 Pėsčiųjų dviračių takas( II konstrukcijos variantas) | 11.5.5 | Betoninio vejos borto 100x8x20 cm įrengimas | m | 423.13 |  | 0
11.5 Pėsčiųjų dviračių takas( II konstrukcijos variantas) | 11.5.6 | Betoninio pagrindo C12/15 įrengimas vejos bortui | m³ | 32.39 |  | 0
11.5 Pėsčiųjų dviračių takas( II konstrukcijos variantas) | 11.5.7 | Prijungčių ( tarp asfalto dangos ir borto)sandarinimas priklijuojančiomis sandariklio juostomis | m | 573.44 |  | 0
11.5 Pėsčiųjų dviračių takas( II konstrukcijos variantas) | 11.5.8 | 0.10 m storio kelkraščių sutvirtinimas skaldos 11/16 (85%) ir dirvožemio (15%) mišiniu, užsėjant žole (dirvožemis atsivežamas iš Rangovo pasirinktos sandėliavimo aikštelės) | m² | 211.43 |  | 0
11.5 Pėsčiųjų dviračių takas( II konstrukcijos variantas) | 11.5.9 | Kelkraščių apatinio sluoksnio įrengimas iš smėlingo grunto, atvežant gruntą iš karjero rangovo pasirinktu atstumu (įvertinus sutankinimo koef.) | m³ | 67.29 |  | 0
11.5 Pėsčiųjų dviračių takas( II konstrukcijos variantas) | 11.5.10 | Neregių vedimo sistemos iš betoninių geltonos spalvos trinkelių h=0.08m (vedamasis paviršius) ant nesurištojo mineralinių medžiagų mišinio h=0,03 cm įrengimas, tarpus tarp trinkelių užpildant nesurištuoju mineralinių medžiagų mišiniu | m² | 7.54 |  | 0
11.5 Pėsčiųjų dviračių takas( II konstrukcijos variantas) | 11.5.11 | Neregių vedimo sistemos iš betoninių geltonos spalvos trinkelių h=0.08m (įspėjamasis paviršius) ant nesurištojo mineralinių medžiagų mišinio h=0,03 cm įrengimas, tarpus tarp trinkelių užpildant nesurištuoju mineralinių medžiagų mišiniu | m² | 12.04 |  | 0 | Iš viso skyriuje 11.5, Eur be PVM | 0
11.6 Nuovažos(I konstrukcijos variantas) | 11.6.1 | 0.25 m storio šalčiui nejautrių medžiagų sluoksnio įrengimas | m³ | 86.05 |  | 0 | Pastaba: Rangovas pildo pasirinktinai I arba II konstrukcijos variantą
11.6 Nuovažos(I konstrukcijos variantas) | 11.6.2 | 0.20 m storio skaldos pagrindo sluoksnio iš nesurištojo mišinio 0/45 su naudoto asfalto granulėmis iki 30% įrengimas | m² | 285.33 |  | 0
11.6 Nuovažos(I konstrukcijos variantas) | 11.6.3 | 0.08 m storio asfalto pagrindo-dangos sluoksnio iš mišinio AC 16 PD įrengimas | m² | 251.16 |  | 0
11.6 Nuovažos(I konstrukcijos variantas) | 11.6.4 | 0.05 m storio dangos įrengimas iš skaldos 11/22 (85%) ir dirvožemio (15%) mišinio, užsėjant žole (dirvožemis atsivežamas iš Rangovo pasirinktos sandėliavimo aikštelės) | m² | 34.98 |  | 0
11.6 Nuovažos(I konstrukcijos variantas) | 11.6.5 | 0.10 m storio žvyro dangos sluoksnio iš nesurištojo mišinio 0/16 įrengimas | m² | 76.68 |  | 0
11.6 Nuovažos(II konstrukcijos variantas) | 11.6.1 | 0.25 m storio šalčiui nejautrių medžiagų sluoksnio įrengimas | m³ | 86.05 |  | 0
11.6 Nuovažos(II konstrukcijos variantas) | 11.6.2 | 0.20 m storio žvyro pagrindo sluoksnio iš nesurištojo mišinio 0/32 su naudoto asfalto granulėmis iki 30% įrengimas | m² | 285.33 |  | 0
11.6 Nuovažos(II konstrukcijos variantas) | 11.6.3 | 0.08 m storio asfalto pagrindo-dangos sluoksnio iš mišinio AC 16 PD įrengimas | m² | 251.16 |  | 0
11.6 Nuovažos(II konstrukcijos variantas) | 11.6.4 | 0.05 m storio dangos įrengimas iš skaldos 11/22 (85%) ir dirvožemio (15%) mišinio, užsėjant žole (dirvožemis atsivežamas iš Rangovo pasirinktos sandėliavimo aikštelės) | m² | 34.98 |  | 0
11.6 Nuovažos(II konstrukcijos variantas) | 11.6.5 | 0.10 m storio žvyro dangos sluoksnio iš nesurištojo mišinio 0/16 įrengimas | m² | 76.68 |  | 0 | Iš viso skyriuje 11.6, Eur be PVM | 0
11.7. Dangos ženklinimo, transporto priemonių apsauginių sitemų, signalinių stulpelių ir tvorelės įrengimas | 11.7.1 | Kelio dangos ženklinimas reaktyviosiomis ar termoplastinėmis medžiagomis. Rodyklės 1.16 | m² | 21.81 |  | 0
11.7. Dangos ženklinimo, transporto priemonių apsauginių sitemų, signalinių stulpelių ir tvorelės įrengimas | 11.7.2 | Kelio dangos ženklinimas reaktyviosiomis ar termoplastinėmis medžiagomis. Trikampis 1.18 | m² | 9 |  | 0
11.7. Dangos ženklinimo, transporto priemonių apsauginių sitemų, signalinių stulpelių ir tvorelės įrengimas | 11.7.3 | Kelio dangos ženklinimas reaktyviosiomis ar termoplastinėmis medžiagomis, ištisine siaura 0.12 m pločio linija 1.1 | m² | 241.76 |  | 0
11.7. Dangos ženklinimo, transporto priemonių apsauginių sitemų, signalinių stulpelių ir tvorelės įrengimas | 11.7.4 | Kelio dangos ženklinimas reaktyviosiomis ar termoplastinėmis medžiagomis, brūkšnine 0.12 m pločio linija 1.6, kai brūkšnio ir tarpo santykis 3:1 | m² | 6.24 |  | 0
11.7. Dangos ženklinimo, transporto priemonių apsauginių sitemų, signalinių stulpelių ir tvorelės įrengimas | 11.7.5 | Kelio skersinis dangos ženklinimas reaktyviosiomis ar termoplastinėmis medžiagomis iš trikampių (0.5×0.7) sudaryta linija 1.12 | m² | 14 |  | 0
11.7. Dangos ženklinimo, transporto priemonių apsauginių sitemų, signalinių stulpelių ir tvorelės įrengimas | 11.7.6 | Tako dangos ženklinimas kelių ženklinimo mašinomis termoplastinėmis medžiagomis vedimo juostos įrengimui (2 lygiagrečios 0,05 m pločio ištisinės linijos), juostos iškilusios apie 5 mm. | m | 568 |  | 0
11.7. Dangos ženklinimo, transporto priemonių apsauginių sitemų, signalinių stulpelių ir tvorelės įrengimas | 11.7.7 | Apsauginių atitvarų A-W4-H1 su visais sujungimo, perėjimo komponentais įrengimas (dėžinio tipo) | m | 88.29 |  | 0
11.7. Dangos ženklinimo, transporto priemonių apsauginių sitemų, signalinių stulpelių ir tvorelės įrengimas | 11.7.8 | Galinio elemento įrengimas GE-3 | vnt. | 1 |  | 0
11.7. Dangos ženklinimo, transporto priemonių apsauginių sitemų, signalinių stulpelių ir tvorelės įrengimas | 11.7.9 | Plastmasinių A grupės signalinių stulpelių įrengimas | vnt. | 6 |  | 0
11.7. Dangos ženklinimo, transporto priemonių apsauginių sitemų, signalinių stulpelių ir tvorelės įrengimas | 11.7.10 | Apsauginės tvorelės, kurios aukštis h=1.3 m, iš metalinių cinkuotų vamzdžių įrengimas | m | 126.15 |  | 0 | Iš viso skyriuje 11.7, Eur be PVM | 0
11.8 Eismo dalyviams skirti aptarnauti statiniai | 11.8.1 | Šiukšliadėžės įrengimas | vnt. | 1 |  | 0
11.8 Eismo dalyviams skirti aptarnauti statiniai | 11.8.2 | Suoliuko įrengimas | vnt. | 1 |  | 0 | Iš viso skyriuje 11.8, Eur be PVM | 0
12. J3K KELIAS
12.1 Paruošiamieji darbai | 12.1.1 | Kelio trasos nužymėjimas | km | 0.163 |  | 0 | Iš viso skyriuje 12.1, Eur be PVM | 0
12.2 Žemės sankasa | 12.2.1 | Dirvožemio sustūmimas į krūvas buldozeriu iki 30 m atstumu, pakrovimas į autosavivarčius ir išvežimas rangovo pasirinktu atstumu į sandėliavimo aikštelę | m3 | 2044.91 |  | 0
12.2 Žemės sankasa | 12.2.2 | II gr. grunto kasimas ekskavatoriumi iškasoje ir pakrovimas į autosavivarčius | m3 | 73.33 |  | 0
12.2 Žemės sankasa | 12.2.3 | Duobės kasimas pralaidoms | m3 | 29.9 |  | 0
12.2 Žemės sankasa | 12.2.4 | Netinkamo žemės sankasos įrengimui grunto išvežimas į išlykį rangovo pasirinktu atstumu | m3 | 29.9 |  | 0
12.2 Žemės sankasa | 12.2.5 | II grupės grunto pervežimas į pylimus iki 2 km atstumu | m3 | 73.33 |  | 0
12.2 Žemės sankasa | 12.2.6 | Žemės sankasos pylimų įrengimas mechanizuotu būdu (įvertinus k=1,1) | m3 | 2451.2 |  | 0
12.2 Žemės sankasa | 12.2.7 | Žemės sankasos pylimams reikalingo grunto atvežimas iš karjero Rangovo pasirinktu atstumu (įvertinus k=1,1) | m3 | 2377.87 |  | 0
12.2 Žemės sankasa | 12.2.8 | Žemės sankasos viršaus ir lovio dugno planiravimas ir sutankinimas mechanizuotu būdu | m² | 3036 |  | 0
12.2 Žemės sankasa | 12.2.9 | Šlaitų ir griovio dugno planiravimas mechanizuotai (95%) | m² | 1263 |  | 0
12.2 Žemės sankasa | 12.2.10 | Šlaitų ir griovio dugno planiravimas rankiniu būdu (5%) | m² | 67.2 |  | 0
12.2 Žemės sankasa | 12.2.11 | Šlaitų tvirtinimas dirvožemio sluoksniu, kurio storis h=0,10 m, paskleidžiant ir pasėjant žoles mechanizuotu būdu, dirvožemį atsivežant iš sandėliavimo aikštelės rangovo įsivertintu atstumu | m² | 867.88 |  | 0
12.2 Žemės sankasa | 12.2.12 | 0.10 m storio pakelės griovių tvirtinimas skaldos 22/32 sluoksniu įplūktu į gruntą, kai griovio nuolydis 0–3% | m² | 263.34 |  | 0
12.2 Žemės sankasa | 12.2.13 | Vejos įrengimas padengiant 0,10 m dirvožemio sluoksniu apsėtu žole atsivežant dirvožemį iš sandėliavimo vietos | m² | 198.98 |  | 0
12.2 Žemės sankasa | 12.2.14 | 0,30 m storio grunto sustiprinimas pagal MN GPSR 12 ( I variantas) | m² | 1865.94 |  | 0
12.2 Žemės sankasa | 12.2.15 | 0,20 m storio grunto sustiprinimas pagal MN GPSR 12 II variantas) | m² | 1865.94 |  | 0
12.2 Žemės sankasa | 12.2.16 | Pažeistų pakelės plotų planiravimas ir sutvirtinimas dirvožemio sluoksniu, paskleidžiant gruntą ir pasėjant žoles mechanizuotu būdu, dirvožemį atsivežant iš sandėliavimo aikštelės Rangovo įsivertintu atstumu | m² | 500 |  | 0
12.2 Žemės sankasa | 12.2.17 | Dirvožemio pakrovimas į savivarčius sandėliavimo aikštelėje ir išvežimas į išlykį Rangovo pasirinktu atstumu, išpylimas ir išplaniravimas | m³ | 1783.39 |  | 0 | Iš viso skyriuje 12.2, Eur be PVM | 0
12.3 Vandens nuvedimas | 12.3.1 | Betoninio latako (0,60m pločio) įrengimas | m | 108.14 |  | 0
12.3 Vandens nuvedimas | 12.3.2 | Betono pagrindo C20/25 po latakais įrengimas, kurio storis h=0.20 m | m³ | 22.72 |  | 0
12.3 Vandens nuvedimas | 12.3.3 | Prijungčių ( tarp asfalto dangos ir latako)sandarinimas priklijuojančiomis sandariklio juostomis | m | 108.14 |  | 0
12.3 Vandens nuvedimas | 12.3.4.1 | 1.20 m skersmens vandens pralaidos iš 2.50 m ilgio gelžbetoninių sekcijų įrengimas | vnt. | 9 |  | 0
12.3 Vandens nuvedimas | 12.3.4.2 | Pagrindo sluoksnio iš žvyro mišinio 0/32 įrengimas po pralaidomis | m³ | 3.6 |  | 0
12.3 Vandens nuvedimas | 12.3.4.3 | Cementinis skiedinys S15 vandens pamato blokų siūlių užpildymui | m³ | 0.18 |  | 0
12.3 Vandens nuvedimas | 12.3.4.4 | Cementinis skiedinys S15 vandens pralaidų siūlių užpildymui | m³ | 0.38 |  | 0
12.3 Vandens nuvedimas | 12.3.4.5 | Skaldos pagrindas iš mišinio 22/32, kurio storis h-0.10 m, vandens pralaidų antgalių įrengimui | m³ | 1.4 |  | 0
12.3 Vandens nuvedimas | 12.3.4.6 | Žvyro mišinys 0/32 vandens pralaidų antgalių įrengimui | m³ | 16 |  | 0
12.3 Vandens nuvedimas | 12.3.4.7 | Pamato bloko PB-12 įrengimas | vnt. | 9 |  | 0
12.3 Vandens nuvedimas | 12.3.4.8 | Sparninio bloko SPB-12 D įrengimas | vnt. | 2 |  | 0
12.3 Vandens nuvedimas | 12.3.4.9 | Sparninio bloko SPB-12 K įrengimas | vnt. | 2 |  | 0
12.3 Vandens nuvedimas | 12.3.4.10 | Portalinio bloko POB-12V įrengimas | vnt. | 2 |  | 0
12.3 Vandens nuvedimas | 12.3.4.11 | Portalinio bloko POB-12A įrengimas | vnt. | 2 |  | 0
12.3 Vandens nuvedimas | 12.3.4.12 | Monolitinis betonas vandens pralaidos pamatų įrengimui | m³ | 2.58 |  | 0
12.3 Vandens nuvedimas | 12.3.4.13 | Cementinis skiedinys S15 vandens pralaidų antgalių įrengimui | m³ | 0.12 |  | 0
12.3 Vandens nuvedimas | 12.3.4.14 | Ištekamojo ir įtekamojo antgalio pado įrengimas iš monolitinio betono, h=0.20 | m³ | 1.54 |  | 0
12.3 Vandens nuvedimas | 12.3.4.15 | 0.08 m storio pylimo ir griovio šlaitų tvirtinimas monolitinio betono sluoksniu ant žvyro skaldos pagrindo h-0.10 m ties įtekamuoju antgaliu (su armatūros tinklu Ø = 6 mm, 0.2x0.2 m ir tašeliais, impregnuotais antiseptiku) | m² | 42 |  | 0
12.3 Vandens nuvedimas | 12.3.4.16 | 0.08 m storio pylimo ir griovio šlaitų tvirtinimas monolitinio betono sluoksniu ant žvyro skaldos pagrindo h-0.10 m ties ištekamuoju antgaliu (su armatūros tinklu Ø = 6 mm, 0.2x0.2 m ir tašeliais, impregnuotais antiseptiku) | m² | 44.03 |  | 0
12.3 Vandens nuvedimas | 12.3.4.17 | 0.08 m storio griovio dugno tvirtinimas monolitinio betono sluoksniu ant žvyro skaldos pagrindo h-0.10 m ties įtekamuoju antgaliu (su armatūros tinklu Ø = 6 mm, 0.2x0.2 m ir tašeliais, impregnuotais antiseptiku) | m² | 2.23 |  | 0
12.3 Vandens nuvedimas | 12.3.4.18 | 0.12 m storio griovio dugno tvirtinimas monolitinio betono sluoksniu ant žvyro skaldos pagrindo h-0.10 m ties ištekamuoju antgaliu (su armatūros tinklu Ø = 6 mm, 0.2x0.2 m ir tašeliais, impregnuotais antiseptiku) | m² | 7.11 |  | 0 | Iš viso skyriuje 12.3, Eur be PVM | 0
12.4 Kelio dangos konstrukcija (I konstrukcijos variantas) | 12.4.1 | 0.27 m storio apsauginio šalčiui atsparaus sluoksnio įrengimas | m³ | 517.03 |  | 0
12.4 Kelio dangos konstrukcija (I konstrukcijos variantas) | 12.4.2 | 0.20 m storio skaldos pagrindo sluoksnio iš nesurištojo mišinio 0/45 | m² | 1729.03 |  | 0
12.4 Kelio dangos konstrukcija (I konstrukcijos variantas) | 12.4.3 | 0.10 m storio asfalto pagrindo sluoksnio iš mišinio AC 32 PS įrengimas | m² | 1508.17 |  | 0
12.4 Kelio dangos konstrukcija (I konstrukcijos variantas) | 12.4.4 | Dangos sluoksnių sukibimo užtikrinimui posluoksnio palaistymas polimerais modifikuota bitumine emulsija C 60 BP 4-S (0,35 kg/m²), prieš klojant apatinius asfalto sluoksnius | m² | 1508.17 |  | 0
12.4 Kelio dangos konstrukcija (I konstrukcijos variantas) | 12.4.5 | 0.04 m storio asfalto apatinio sluoksnio iš mišinio AC 16 AS įrengimas | m² | 1503.12 |  | 0
12.4 Kelio dangos konstrukcija (I konstrukcijos variantas) | 12.4.6 | Dangos sluoksnių sukibimo užtikrinimui posluoksnio palaistymas polimerais modifikuota bitumine emulsija C 60 BP 4-S (0,35 kg/m²), prieš klojant viršutinius asfalto sluoksnius | m² | 1503.12 |  | 0
12.4 Kelio dangos konstrukcija (I konstrukcijos variantas) | 12.4.7 | 0.04 m storio asfalto viršutinio sluoksnio iš mišinio AC 11 VS įrengimas | m² | 1500.24 |  | 0
12.4 Kelio dangos konstrukcija (I konstrukcijos variantas) | 12.4.8 | Asfalto viršutinio sluoksnio pašiurkštinimas 2/5 frakcijos skaldyta mineraline medžiaga (1,5 kg/m²) | kg | 2250.36 |  | 0
12.4 Kelio dangos konstrukcija (I konstrukcijos variantas) | 12.4.9 | 0.10 m storio kelkraščių sutvirtinimas skaldos 11/22 (85%) ir dirvožemio (15%) mišiniu, užsėjant žole (dirvožemis atsivežamas iš Rangovo pasirinktos sandėliavimo aikštelės) | m² | 201.05 |  | 0
12.4 Kelio dangos konstrukcija (II konstrukcijos variantas) | 12.4.1 | 0.27 m storio apsauginio šalčiui atsparaus sluoksnio įrengimas | m³ | 517.03 |  | 0
12.4 Kelio dangos konstrukcija (II konstrukcijos variantas) | 12.4.2 | 0.30 m storio žvyro pagrindo sluoksnio iš nesurištojo mišinio 0/32 | m² | 1729.03 |  | 0
12.4 Kelio dangos konstrukcija (II konstrukcijos variantas) | 12.4.3 | 0.10 m storio asfalto pagrindo sluoksnio iš mišinio AC 32 PS įrengimas | m² | 1508.17 |  | 0
12.4 Kelio dangos konstrukcija (II konstrukcijos variantas) | 12.4.4 | Dangos sluoksnių sukibimo užtikrinimui posluoksnio palaistymas polimerais modifikuota bitumine emulsija C 60 BP 4-S (0,35 kg/m²), prieš klojant apatinius asfalto sluoksnius | m² | 1508.17 |  | 0
12.4 Kelio dangos konstrukcija (II konstrukcijos variantas) | 12.4.5 | 0.04 m storio asfalto apatinio sluoksnio iš mišinio AC 16 AS įrengimas | m² | 1503.12 |  | 0
12.4 Kelio dangos konstrukcija (II konstrukcijos variantas) | 12.4.6 | Dangos sluoksnių sukibimo užtikrinimui posluoksnio palaistymas polimerais modifikuota bitumine emulsija C 60 BP 4-S (0,35 kg/m²), prieš klojant viršutinius asfalto sluoksnius | m² | 1503.12 |  | 0
12.4 Kelio dangos konstrukcija (II konstrukcijos variantas) | 12.4.7 | 0.04 m storio asfalto viršutinio sluoksnio iš mišinio AC 11 VS įrengimas | m² | 1500.24 |  | 0
12.4 Kelio dangos konstrukcija (II konstrukcijos variantas) | 12.4.8 | Asfalto viršutinio sluoksnio pašiurkštinimas 2/5 frakcijos skaldyta mineraline medžiaga (1,5 kg/m²) | kg | 2250.36 |  | 0
12.4 Kelio dangos konstrukcija (II konstrukcijos variantas) | 12.4.9 | 0.10 m storio kelkraščių sutvirtinimas skaldos 11/22 (85%) ir dirvožemio (15%) mišiniu, užsėjant žole (dirvožemis atsivežamas iš Rangovo pasirinktos sandėliavimo aikštelės) | m² | 201.05 |  | 0 | Iš viso skyriuje 12.4, Eur be PVM | 0
12.5 Pėsčiųjų dviračių takas( I konstrukcijos variantas) | 12.5.1 | 0.48 m storio apsauginio šalčiui atsparaus sluoksnio įrengimas | m³ | 591.99 |  | 0 | Pastaba: Rangovas pildo pasirinktinai I arba II konstrukcijos variantą
12.5 Pėsčiųjų dviračių takas( I konstrukcijos variantas) | 12.5.2 | 0.20 m storio skaldos pagrindo sluoksnio iš nesurištojo mišinio 0/45 su naudoto asfalto granulėmis iki 30% įrengimas | m² | 467.01 |  | 0
12.5 Pėsčiųjų dviračių takas( I konstrukcijos variantas) | 12.5.3 | 0.08 m storio asfalto pagrindo-dangos sluoksnio iš mišinio AC 16 PD įrengimas | m² | 481.25 |  | 0
12.5 Pėsčiųjų dviračių takas( I konstrukcijos variantas) | 12.5.4 | Betoninio vejos borto 100x8x20 cm įrengimas | m | 365.3 |  | 0
12.5 Pėsčiųjų dviračių takas( I konstrukcijos variantas) | 12.5.5 | Betoninio pagrindo C12/15 įrengimas vejos bortui | m³ | 27.75 |  | 0
12.5 Pėsčiųjų dviračių takas( I konstrukcijos variantas) | 12.5.6 | Prijungčių ( tarp asfalto dangos ir borto)sandarinimas priklijuojančiomis sandariklio juostomis | m | 365.3 |  | 0
12.5 Pėsčiųjų dviračių takas( I konstrukcijos variantas) | 12.5.7 | 0.10 m storio kelkraščių sutvirtinimas skaldos 11/16 (85%) ir dirvožemio (15%) mišiniu, užsėjant žole (dirvožemis atsivežamas iš Rangovo pasirinktos sandėliavimo aikštelės) | m² | 122.41 |  | 0
12.5 Pėsčiųjų dviračių takas( I konstrukcijos variantas) | 12.5.8 | Kelkraščių apatinio sluoksnio įrengimas iš smėlingo grunto, atvežant gruntą iš karjero rangovo pasirinktu atstumu (įvertinus sutankinimo koef.) | m³ | 35.56 |  | 0
12.5 Pėsčiųjų dviračių takas( I konstrukcijos variantas) | 12.5.9 | Neregių vedimo sistemos iš betoninių geltonos spalvos trinkelių h=0.08m (vedamasis paviršius) ant nesurištojo mineralinių medžiagų mišinio h=0,03 cm įrengimas, tarpus tarp trinkelių užpildant nesurištuoju mineralinių medžiagų mišiniu | m² | 4.02 |  | 0
12.5 Pėsčiųjų dviračių takas( I konstrukcijos variantas) | 12.5.10 | Neregių vedimo sistemos iš betoninių geltonos spalvos trinkelių h=0.08m (įspėjamasis paviršius) ant nesurištojo mineralinių medžiagų mišinio h=0,03 cm įrengimas, tarpus tarp trinkelių užpildant nesurištuoju mineralinių medžiagų mišiniu | m² | 4.8 |  | 0
12.5 Pėsčiųjų dviračių takas( II konstrukcijos variantas) | 12.5.1 | 0.48 m storio apsauginio šalčiui atsparaus sluoksnio įrengimas | m³ | 591.99 |  | 0
12.5 Pėsčiųjų dviračių takas( II konstrukcijos variantas) | 12.5.2 | 0.20 m storio žvyro pagrindo sluoksnio iš nesurištojo mišinio 0/32 su naudoto asfalto granulėmis iki 30% įrengimas | m² | 467.01 |  | 0
12.5 Pėsčiųjų dviračių takas( II konstrukcijos variantas) | 12.5.3 | 0.08 m storio asfalto pagrindo-dangos sluoksnio iš mišinio AC 16 PD įrengimas | m² | 481.25 |  | 0
12.5 Pėsčiųjų dviračių takas( II konstrukcijos variantas) | 12.5.4 | Betoninio vejos borto 100x8x20 cm įrengimas | m | 365.3 |  | 0
12.5 Pėsčiųjų dviračių takas( II konstrukcijos variantas) | 12.5.5 | Betoninio pagrindo C12/15 įrengimas vejos bortui | m³ | 27.75 |  | 0
12.5 Pėsčiųjų dviračių takas( II konstrukcijos variantas) | 12.5.6 | Prijungčių ( tarp asfalto dangos ir borto)sandarinimas priklijuojančiomis sandariklio juostomis | m | 365.3 |  | 0
12.5 Pėsčiųjų dviračių takas( II konstrukcijos variantas) | 12.5.7 | 0.10 m storio kelkraščių sutvirtinimas skaldos 11/16 (85%) ir dirvožemio (15%) mišiniu, užsėjant žole (dirvožemis atsivežamas iš Rangovo pasirinktos sandėliavimo aikštelės) | m² | 122.41 |  | 0
12.5 Pėsčiųjų dviračių takas( II konstrukcijos variantas) | 12.5.8 | Kelkraščių apatinio sluoksnio įrengimas iš smėlingo grunto, atvežant gruntą iš karjero rangovo pasirinktu atstumu (įvertinus sutankinimo koef.) | m³ | 35.56 |  | 0
12.5 Pėsčiųjų dviračių takas( II konstrukcijos variantas) | 12.5.9 | Neregių vedimo sistemos iš betoninių geltonos spalvos trinkelių h=0.08m (vedamasis paviršius) ant nesurištojo mineralinių medžiagų mišinio h=0,03 cm įrengimas, tarpus tarp trinkelių užpildant nesurištuoju mineralinių medžiagų mišiniu | m² | 4.02 |  | 0
12.5 Pėsčiųjų dviračių takas( II konstrukcijos variantas) | 12.5.10 | Neregių vedimo sistemos iš betoninių geltonos spalvos trinkelių h=0.08m (įspėjamasis paviršius) ant nesurištojo mineralinių medžiagų mišinio h=0,03 cm įrengimas, tarpus tarp trinkelių užpildant nesurištuoju mineralinių medžiagų mišiniu | m² | 4.8 |  | 0 | Iš viso skyriuje 12.5, Eur be PVM | 0
12.6. Dangos ženklinimo, transporto priemonių apsauginių sitemų, signalinių stulpelių ir tvorelės įrengimas | 12.6.1 | Kelio dangos ženklinimas reaktyviosiomis ar termoplastinėmis medžiagomis. Trikampis 1.18 | m² | 9 |  | 0
12.6. Dangos ženklinimo, transporto priemonių apsauginių sitemų, signalinių stulpelių ir tvorelės įrengimas | 12.6.2 | Kelio dangos ženklinimas reaktyviosiomis ar termoplastinėmis medžiagomis, ištisine siaura 0.12 m pločio linija 1.1 | m² | 301.02 |  | 0
12.6. Dangos ženklinimo, transporto priemonių apsauginių sitemų, signalinių stulpelių ir tvorelės įrengimas | 12.6.3 | Kelio skersinis dangos ženklinimas reaktyviosiomis ar termoplastinėmis medžiagomis iš trikampių (0.5×0.7) sudaryta linija 1.12 | m² | 5.6 |  | 0
12.6. Dangos ženklinimo, transporto priemonių apsauginių sitemų, signalinių stulpelių ir tvorelės įrengimas | 12.6.4 | Tako dangos ženklinimas kelių ženklinimo mašinomis termoplastinėmis medžiagomis vedimo juostos įrengimui (2 lygiagrečios 0,05 m pločio ištisinės linijos), juostos iškilusios apie 5 mm. | m | 364 |  | 0
12.6. Dangos ženklinimo, transporto priemonių apsauginių sitemų, signalinių stulpelių ir tvorelės įrengimas | 12.6.5 | Apsauginių atitvarų A-W2-N2 su visais sujungimo, perėjimo komponentais įrengimas | m | 42.45 |  | 0
12.6. Dangos ženklinimo, transporto priemonių apsauginių sitemų, signalinių stulpelių ir tvorelės įrengimas | 12.6.6 | Apsauginių atitvarų A-W4-H1 su visais sujungimo, perėjimo komponentais įrengimas (dėžinio tipo) | m | 187.54 |  | 0
12.6. Dangos ženklinimo, transporto priemonių apsauginių sitemų, signalinių stulpelių ir tvorelės įrengimas | 12.6.7 | PGK įrengimas prie A-W4-N2 (trumpas sijų nuleidimas – 4 m) | vnt. | 1 |  | 0
12.6. Dangos ženklinimo, transporto priemonių apsauginių sitemų, signalinių stulpelių ir tvorelės įrengimas | 12.6.8 | PGK įrengimas prie A-W4-N2 (ilgas sijų nuleidimas – 12 m) | vnt. | 1 |  | 0
12.6. Dangos ženklinimo, transporto priemonių apsauginių sitemų, signalinių stulpelių ir tvorelės įrengimas | 12.6.9 | Galinio elemento įrengimas GE-1 | vnt. | 2 |  | 0
12.6. Dangos ženklinimo, transporto priemonių apsauginių sitemų, signalinių stulpelių ir tvorelės įrengimas | 12.6.10 | Galinio elemento įrengimas GE-3 | vnt. | 3 |  | 0
12.6. Dangos ženklinimo, transporto priemonių apsauginių sitemų, signalinių stulpelių ir tvorelės įrengimas | 12.6.11 | Plastmasinių A grupės signalinių stulpelių įrengimas | vnt. | 10 |  | 0
12.6. Dangos ženklinimo, transporto priemonių apsauginių sitemų, signalinių stulpelių ir tvorelės įrengimas | 12.6.12 | Apsauginės tvorelės, kurios aukštis h=1.3 m, iš metalinių cinkuotų vamzdžių įrengimas | m | 156.01 |  | 0 | Iš viso skyriuje 12.6, Eur be PVM | 0
13. J4D KELIAS
13.1 Paruošiamieji darbai | 13.1.1 | Kelio trasos nužymėjimas | km | 0.8 |  | 0
13.1 Paruošiamieji darbai | 13.1.2 | Viršutinio ir apatinio dangos sluoksnio frezavimas dangų suvedimui. | m³ | 5.5 |  | 0
13.1 Paruošiamieji darbai | 13.1.3 | Asfaltbetonio dangos nufrezavimas freza su automatiniu aukščio reguliavimu (h ≤ 0.06 m) | m³ | 32.09 |  | 0
13.1 Paruošiamieji darbai | 13.1.4 | Asfaltbetonio dangos nufrezavimas freza su automatiniu aukščio reguliavimu (h ≤ 0.08 m) | m³ | 343.37 |  | 0
13.1 Paruošiamieji darbai | 13.1.5 | Asfaltbetonio dangos nufrezavimas freza su automatiniu aukščio reguliavimu (h = 0.08 – 0.16 m) | m³ | 16.5 |  | 0
13.1 Paruošiamieji darbai | 13.1.6 | Esamo pagrindo iš skaldos išardymas, sustumiant į krūvas ir pakrovimas į savivarčius (Negrąžinamos medžiagos) | m³ | 782.73 |  | 0
13.1 Paruošiamieji darbai | 13.1.7 | Negrąžinamos medžiagos (išardytas sklados pagrindas), įkainis 7,5 Eur/m3 (sąmatoje įvertinamas su minuso ženklu) | m³ | 782.73 | -7.5 | -5870.48
13.1 Paruošiamieji darbai | 13.1.8 | Asfalto drožlių išvežimas į statybvietės saugojimo aikštelę rangovo pasirinktu atstumu (bus panaudotos pagrindams) | m3 | 397.46 |  | 0
13.1 Paruošiamieji darbai | 13.1.9 | Esamo kelio rekultivavimas ir planiravimas bei sutvirtinimas dirvožemio sluoksniu, paskleidžiant gruntą ir pasėjant žoles mechanizuotu būdu, dirvožemį atsivežant iš sandėliavimo aikštelės Rangovo įsivertintu atstumu | m² | 1356 |  | 0 | Iš viso skyriuje 13.1, Eur be PVM | -5870.48
13.2 Žemės sankasa | 13.2.1 | Dirvožemio sustūmimas į krūvas buldozeriu iki 30 m atstumu, pakrovimas į autosavivarčius ir išvežimas rangovo pasirinktu atstumu į sandėliavimo aikštelę | m3 | 3302.99 |  | 0
13.2 Žemės sankasa | 13.2.2 | II gr. grunto kasimas ekskavatoriumi iškasoje ir pakrovimas į autosavivarčius | m3 | 3893.94 |  | 0
13.2 Žemės sankasa | 13.2.3 | II grupės grunto pervežimas į pylimus iki 1 km atstumu | m3 | 3620.51 |  | 0
13.2 Žemės sankasa | 13.2.4 | Žemės sankasos pylimų įrengimas mechanizuotu būdu (įvertinus k=1,1) | m3 | 3620.51 |  | 0
13.2 Žemės sankasa | 13.2.5 | II grupės grunto pervežimas į pylimus iki 2 km atstumu | m3 | 273.43 |  | 0
13.2 Žemės sankasa | 13.2.6 | Žemės sankasos viršaus ir lovio dugno planiravimas ir sutankinimas mechanizuotu būdu | m² | 15345 |  | 0
13.2 Žemės sankasa | 13.2.7 | Šlaitų ir griovio dugno planiravimas mechanizuotai (95%) | m² | 6931 |  | 0
13.2 Žemės sankasa | 13.2.8 | Šlaitų ir griovio dugno planiravimas rankiniu būdu (5%) | m² | 365.6 |  | 0
13.2 Žemės sankasa | 13.2.9 | Šlaitų tvirtinimas dirvožemio sluoksniu, kurio storis h=0,10 m, paskleidžiant ir pasėjant žoles mechanizuotu būdu, dirvožemį atsivežant iš sandėliavimo aikštelės rangovo įsivertintu atstumu | m² | 5037.45 |  | 0
13.2 Žemės sankasa | 13.2.10 | 0.10 m storio pakelės griovių tvirtinimas skaldos 22/32 sluoksniu įplūktu į gruntą, kai griovio nuolydis 0–3% | m² | 1450.41 |  | 0
13.2 Žemės sankasa | 13.2.11 | 0.10 m storio pakelės griovių tvirtinimas dirvožemio sluoksniu, dirvožemį atsivežant iš sandėliavimo aikštelės rangovo įsivertintu atstumu | m² | 263.59 |  | 0
13.2 Žemės sankasa | 13.2.12 | Vejos įrengimas padengiant 0,10 m dirvožemio sluoksniu apsėtu žole atsivežant dirvožemį iš sandėliavimo vietos | m² | 545.15 |  | 0
13.2 Žemės sankasa | 13.2.13 | 0,30 m storio grunto sustiprinimas pagal MN GPSR 12 ( I variantas) | m² | 10540.67 |  | 0 | Pastaba: Rangovas pildo pasirinktinai I arba II konstrukcijos variantą
13.2 Žemės sankasa | 13.2.14 | 0,25 m storio grunto sustiprinimas pagal MN GPSR 12 (II variantas) | m² | 6325.93 |  | 0
13.2 Žemės sankasa | 13.2.15 | 0,20 m storio grunto sustiprinimas pagal MN GPSR 12 II variantas) | m² | 4214.74 |  | 0
13.2 Žemės sankasa | 13.2.16 | Pažeistų pakelės plotų planiravimas ir sutvirtinimas dirvožemio sluoksniu, paskleidžiant gruntą ir pasėjant žoles mechanizuotu būdu, dirvožemį atsivežant iš sandėliavimo aikštelės Rangovo įsivertintu atstumu | m² | 5630 |  | 0
13.2 Žemės sankasa | 13.2.17 | Dirvožemio pakrovimas į savivarčius sandėliavimo aikštelėje ir išvežimas į išlykį Rangovo pasirinktu atstumu, išpylimas ir išplaniravimas | m³ | 980.84 |  | 0 | Iš viso skyriuje 13.2, Eur be PVM | 0
13.3 Vandens nuvedimas | 13.3.1 | Betoninio latako (LE5-24) įrengimas | m | 511.02 |  | 0
13.3 Vandens nuvedimas | 13.3.2 | Betoninio latako (LII-0.75) įrengimas | m | 118.31 |  | 0
13.3 Vandens nuvedimas | 13.3.3 | Dangčio betoniniam latakui (LI-0.75) įrengimas | m | 118.31 |  | 0
13.3 Vandens nuvedimas | 13.3.4 | Betono pagrindo C20/25 po latakais įrengimas, kurio storis h=0,20 m | m³ | 67.77 |  | 0
13.3 Vandens nuvedimas | 13.3.5 | Prijungčių ( tarp asfalto dangos ir latako)sandarinimas priklijuojančiomis sandariklio juostomis | m | 511.02 |  | 0
13.3 Vandens nuvedimas | 13.3.6 | >=0,10 m gofruoto plastmasinio vamzdžio su geotekstilės filtru paklojimas | m | 855.86 |  | 0
13.3 Vandens nuvedimas | 13.3.7 | Drenažo prizmės iš skaldelės 8/16 įrengimas | m³ | 97.55 |  | 0
13.3 Vandens nuvedimas | 13.3.8 | Drenažo prizmės uždengimas filtruojančia geosintetine medžiaga | m2 | 941.44 |  | 0
13.3 Vandens nuvedimas | 13.3.9 | Plastikinės vandens pralaidos D400 įrengimas | m | 16.12 |  | 0
13.3 Vandens nuvedimas | 13.3.9.1 | Apkabos pralaidoms | vnt. | 3 |  | 0
13.3 Vandens nuvedimas | 13.3.9.2 | Iškasamas gruntas pralaidoms (V), išvežant rangovo pasirinktu atstumu | m³ | 27.88 |  | 0
13.3 Vandens nuvedimas | 13.3.9.3 | Smėlio pagrindas pralaidoms (V1) | m³ | 1.45 |  | 0
13.3 Vandens nuvedimas | 13.3.9.4 | Užpilo gruntas pralaidoms (V2), atvežant rangovo pasirinktu atstumu | m³ | 24.33 |  | 0
13.3 Vandens nuvedimas | 13.3.9.5 | Geotekstilė pralaidoms (S1+S2) | m² | 100.07 |  | 0
13.3 Vandens nuvedimas | 13.3.9.6 | Geotekstilė pralaidų apkaboms | m² | 2.1 |  | 0
13.3 Vandens nuvedimas | 13.3.9.7 | Betoninių antgalių įrengimas ir griovių sutvirtinimas skalda 22/32, h=0.10m | vnt. | 2 |  | 0 | Iš viso skyriuje 13.3, Eur be PVM | 0
13.4 Kelio dangos konstrukcija (I konstrukcijos variantas) | 13.4.1 | 0.27 m storio apsauginio šalčiui atsparaus sluoksnio įrengimas | m³ | 346.64 |  | 0 | Pastaba: Rangovas pildo pasirinktinai I arba II konstrukcijos variantą
13.4 Kelio dangos konstrukcija (I konstrukcijos variantas) | 13.4.2 | 0.26 m storio apsauginio šalčiui atsparaus sluoksnio įrengimas | m³ | 2322.23 |  | 0
13.4 Kelio dangos konstrukcija (I konstrukcijos variantas) | 13.4.3 | 0.20 m storio skaldos pagrindo sluoksnio iš nesurištojo mišinio 0/45 | m² | 6764.47 |  | 0
13.4 Kelio dangos konstrukcija (I konstrukcijos variantas) | 13.4.4 | 0.10 m storio asfalto pagrindo sluoksnio iš mišinio AC 32 PS įrengimas | m² | 5404.78 |  | 0
13.4 Kelio dangos konstrukcija (I konstrukcijos variantas) | 13.4.5 | Dangos sluoksnių sukibimo užtikrinimui posluoksnio palaistymas polimerais modifikuota bitumine emulsija C 60 BP 4-S (0,25 kg/m²), prieš klojant apatinius asfalto sluoksnius | m² | 5404.78 |  | 0
13.4 Kelio dangos konstrukcija (I konstrukcijos variantas) | 13.4.6 | 0.04 m storio asfalto apatinio sluoksnio iš mišinio AC 16 AS įrengimas | m² | 908.62 |  | 0
13.4 Kelio dangos konstrukcija (I konstrukcijos variantas) | 13.4.7 | Dangos sluoksnių sukibimo užtikrinimui posluoksnio palaistymas polimerais modifikuota bitumine emulsija C 60 BP 4-S (0,25 kg/m²), prieš klojant viršutinius asfalto sluoksnius | m² | 908.62 |  | 0
13.4 Kelio dangos konstrukcija (I konstrukcijos variantas) | 13.4.8 | 0.04 m storio asfalto viršutinio sluoksnio iš mišinio AC 11 VS įrengimas | m² | 5357.31 |  | 0
13.4 Kelio dangos konstrukcija (I konstrukcijos variantas) | 13.4.9 | Papildomas suvedimas su esama danga paklojant 0.04 m storio asfalto apatinio sluoksnio iš mišinio AC 16 AS | m² | 29.5 |  | 0
13.4 Kelio dangos konstrukcija (I konstrukcijos variantas) | 13.4.10 | Papildomas suvedimas su esama danga paklojant 0.04 m storio asfalto viršutinio sluoksnio iš mišinio AC 11 VS | m² | 108 |  | 0
13.4 Kelio dangos konstrukcija (I konstrukcijos variantas) | 13.4.11 | Asfalto viršutinio sluoksnio pašiurkštinimas 2/5 frakcijos skaldyta mineraline medžiaga (1,5 kg/m²) | kg | 8035.96 |  | 0
13.4 Kelio dangos konstrukcija (I konstrukcijos variantas) | 13.4.12 | Betoninio kelio borto 100x15x30 cm įrengimas | m² | 180.75 |  | 0
13.4 Kelio dangos konstrukcija (I konstrukcijos variantas) | 13.4.13 | Betoninio pagrindo C20/25 įrengimas | m³ | 21.24 |  | 0
13.4 Kelio dangos konstrukcija (I konstrukcijos variantas) | 13.4.14 | Prijungčių ( tarp asfalto dangos ir borto)sandarinimas priklijuojančiomis sandariklio juostomis | m | 180.75 |  | 0
13.4 Kelio dangos konstrukcija (I konstrukcijos variantas) | 13.4.15 | 0.10 m storio kelkraščių sutvirtinimas skaldos 11/22 (85%) ir dirvožemio (15%) mišiniu, užsėjant žole (dirvožemis atsivežamas iš Rangovo pasirinktos sandėliavimo aikštelės) | m² | 2046.69 |  | 0
13.4 Kelio dangos konstrukcija (I konstrukcijos variantas) | 13.4.16 | Neregių vedimo sistemos iš betoninių geltonos spalvos trinkelių h=0.08m (vedamasis paviršius) ant nesurištojo mineralinių medžiagų mišinio h=0,03 cm įrengimas, tarpus tarp trinkelių užpildant nesurištuoju mineralinių medžiagų mišiniu | m² | 3.64 |  | 0
13.4 Kelio dangos konstrukcija (I konstrukcijos variantas) | 13.4.17 | Neregių vedimo sistemos iš betoninių geltonos spalvos trinkelių h=0.08m (įspėjamasis paviršius) ant nesurištojo mineralinių medžiagų mišinio h=0,03 cm įrengimas, tarpus tarp trinkelių užpildant nesurištuoju mineralinių medžiagų mišiniu | m² | 11.7 |  | 0
13.4 Kelio dangos konstrukcija (II konstrukcijos variantas) | 13.4.1 | 0.27 m storio apsauginio šalčiui atsparaus sluoksnio įrengimas | m³ | 346.64 |  | 0
13.4 Kelio dangos konstrukcija (II konstrukcijos variantas) | 13.4.2 | 0.26 m storio apsauginio šalčiui atsparaus sluoksnio įrengimas | m³ | 2322.23 |  | 0
13.4 Kelio dangos konstrukcija (II konstrukcijos variantas) | 13.4.3 | 0.25 m storio žvyro pagrindo sluoksnio iš nesurištojo mišinio 0/32 | m² | 5649.68 |  | 0
13.4 Kelio dangos konstrukcija (II konstrukcijos variantas) | 13.4.4 | 0.30 m storio žvyro pagrindo sluoksnio iš nesurištojo mišinio 0/32 | m² | 1114.79 |  | 0
13.4 Kelio dangos konstrukcija (II konstrukcijos variantas) | 13.4.5 | 0.10 m storio asfalto pagrindo sluoksnio iš mišinio AC 32 PS įrengimas | m² | 5405.03 |  | 0
13.4 Kelio dangos konstrukcija (II konstrukcijos variantas) | 13.4.6 | Dangos sluoksnių sukibimo užtikrinimui posluoksnio palaistymas polimerais modifikuota bitumine emulsija C 60 BP 4-S (0,25 kg/m²), prieš klojant apatinius asfalto sluoksnius | m² | 5405.03 |  | 0
13.4 Kelio dangos konstrukcija (II konstrukcijos variantas) | 13.4.7 | 0.04 m storio asfalto apatinio sluoksnio iš mišinio AC 16 AS įrengimas | m² | 908.62 |  | 0
13.4 Kelio dangos konstrukcija (II konstrukcijos variantas) | 13.4.8 | Dangos sluoksnių sukibimo užtikrinimui posluoksnio palaistymas polimerais modifikuota bitumine emulsija C 60 BP 4-S (0,25 kg/m²), prieš klojant viršutinius asfalto sluoksnius | m² | 908.62 |  | 0
13.4 Kelio dangos konstrukcija (II konstrukcijos variantas) | 13.4.9 | 0.04 m storio asfalto viršutinio sluoksnio iš mišinio AC 11 VS įrengimas | m² | 5357.31 |  | 0
13.4 Kelio dangos konstrukcija (II konstrukcijos variantas) | 13.4.10 | Papildomas suvedimas su esama danga paklojant 0.04 m storio asfalto apatinio sluoksnio iš mišinio AC 16 AS | m² | 29.5 |  | 0
13.4 Kelio dangos konstrukcija (II konstrukcijos variantas) | 13.4.11 | Papildomas suvedimas su esama danga paklojant 0.04 m storio asfalto viršutinio sluoksnio iš mišinio AC 11 VS | m² | 108 |  | 0
13.4 Kelio dangos konstrukcija (II konstrukcijos variantas) | 13.4.12 | Asfalto viršutinio sluoksnio pašiurkštinimas 2/5 frakcijos skaldyta mineraline medžiaga (1,5 kg/m²) | kg | 8035.96 |  | 0
13.4 Kelio dangos konstrukcija (II konstrukcijos variantas) | 13.4.13 | Betoninio kelio borto 100x15x30 cm įrengimas | m² | 180.75 |  | 0
13.4 Kelio dangos konstrukcija (II konstrukcijos variantas) | 13.4.14 | Betoninio pagrindo C20/25 įrengimas | m³ | 21.24 |  | 0
13.4 Kelio dangos konstrukcija (II konstrukcijos variantas) | 13.4.15 | Prijungčių ( tarp asfalto dangos ir borto)sandarinimas priklijuojančiomis sandariklio juostomis | m | 180.75 |  | 0
13.4 Kelio dangos konstrukcija (II konstrukcijos variantas) | 13.4.16 | 0.10 m storio kelkraščių sutvirtinimas skaldos 11/22 (85%) ir dirvožemio (15%) mišiniu, užsėjant žole (dirvožemis atsivežamas iš Rangovo pasirinktos sandėliavimo aikštelės) | m² | 2046.69 |  | 0
13.4 Kelio dangos konstrukcija (II konstrukcijos variantas) | 13.4.17 | Neregių vedimo sistemos iš betoninių geltonos spalvos trinkelių h=0.08m (vedamasis paviršius) ant nesurištojo mineralinių medžiagų mišinio h=0,03 cm įrengimas, tarpus tarp trinkelių užpildant nesurištuoju mineralinių medžiagų mišiniu | m² | 3.64 |  | 0
13.4 Kelio dangos konstrukcija (II konstrukcijos variantas) | 13.4.18 | Neregių vedimo sistemos iš betoninių geltonos spalvos trinkelių h=0.08m (įspėjamasis paviršius) ant nesurištojo mineralinių medžiagų mišinio h=0,03 cm įrengimas, tarpus tarp trinkelių užpildant nesurištuoju mineralinių medžiagų mišiniu | m² | 11.7 |  | 0 | Iš viso skyriuje 13.4, Eur be PVM | 0
13.5 Žiedinė sankryža (I konstrukcijos variantas) | 13.5.1 | 0.27 m storio apsauginio šalčiui atsparaus sluoksnio įrengimas | m³ | 825.8 |  | 0 | Pastaba: Rangovas pildo pasirinktinai I arba II konstrukcijos variantą
13.5 Žiedinė sankryža (I konstrukcijos variantas) | 13.5.2 | 0.20 m storio skaldos pagrindo iš nesurištojo mišinio 0/45 įrengimas | m² | 2168.51 |  | 0
13.5 Žiedinė sankryža (I konstrukcijos variantas) | 13.5.3 | 0.10 m storio asfalto pagrindo sluoksnio iš mišinio AC 32 PS įrengimas | m² | 1869.81 |  | 0
13.5 Žiedinė sankryža (I konstrukcijos variantas) | 13.5.4 | Dangos sluoksnių sukibimo užtikrinimui posluoksnio palaistymas polimerais modifikuota bitumine emulsija C 60 BP 4-S (0,35 kg/m²), prieš klojant apatinius asfalto sluoksnius | m² | 1869.81 |  | 0
13.5 Žiedinė sankryža (I konstrukcijos variantas) | 13.5.5 | 0.04 m storio asfalto apatinio sluoksnio iš mišinio AC 16 AS įrengimas | m² | 1865.49 |  | 0
13.5 Žiedinė sankryža (I konstrukcijos variantas) | 13.5.6 | Dangos sluoksnių sukibimo užtikrinimui posluoksnio palaistymas polimerais modifikuota bitumine emulsija C 60 BP 4-S (0,35 kg/m²), prieš klojant viršutinius asfalto sluoksnius | m² | 1865.49 |  | 0
13.5 Žiedinė sankryža (I konstrukcijos variantas) | 13.5.7 | 0.04 m storio asfalto viršutinio sluoksnio iš mišinio AC 11 VS įrengimas | m² | 1857.84 |  | 0
13.5 Žiedinė sankryža (I konstrukcijos variantas) | 13.5.8 | Asfalto viršutinio sluoksnio pašiurkštinimas 2/5 frakcijos skaldyta mineraline medžiaga (1,5 kg/m²) | kg | 2786.76 |  | 0
13.5 Žiedinė sankryža (I konstrukcijos variantas) | 13.5.9 | Granitinis kelio borto 100x15x22 cm įrengimas (vidinio žiedo ir atgrindos išorėje) | m | 90.56 |  | 0
13.5 Žiedinė sankryža (I konstrukcijos variantas) | 13.5.10 | Granitinis kelio borto 100x15x22 cm įrengimas | m | 110.11 |  | 0
13.5 Žiedinė sankryža (I konstrukcijos variantas) | 13.5.11 | Granitinis kelio borto 100x15x30 cm įrengimas | m | 181.2 |  | 0
13.5 Žiedinė sankryža (I konstrukcijos variantas) | 13.5.12 | Betoninio kelio borto 100x15x30 cm įrengimas | m | 80.18 |  | 0
13.5 Žiedinė sankryža (I konstrukcijos variantas) | 13.5.13 | Betoninio pagrindo C20/25 įrengimas | m³ | 71.08 |  | 0
13.5 Žiedinė sankryža (I konstrukcijos variantas) | 13.5.14 | Betoninio vejos borto 100x8x20 cm įrengimas | m | 177.34 |  | 0
13.5 Žiedinė sankryža (I konstrukcijos variantas) | 13.5.15 | Betoninio pagrindo C12/15 įrengimas vejos bortui | m³ | 13.46 |  | 0
13.5 Žiedinė sankryža (I konstrukcijos variantas) | 13.5.16 | Prijungčių ( tarp asfalto dangos ir bortų) sandarinimas priklijuojančiomis sandariklio juostomis | m | 639.39 |  | 0
13.5 Žiedinė sankryža (I konstrukcijos variantas) | 13.5.17 | 0.20 m storio betono pagrindo C20/25 sluoksnio įrengimas | m² | 128.08 |  | 0
13.5 Žiedinė sankryža (I konstrukcijos variantas) | 13.5.18 | 0.15 m storio skaldos pagrindo iš nesurištojo mišinio 0/45 įrengimas | m² | 143.72 |  | 0
13.5 Žiedinė sankryža (I konstrukcijos variantas) | 13.5.19 | 0.03 m storio atsijų pasluoksnio iš nesurištojo mineralinių medžiagų mišinio įrengimas | m² | 129.11 |  | 0
13.5 Žiedinė sankryža (I konstrukcijos variantas) | 13.5.20 | Surištojo pasluoksnio h=0.04 m iš cementinio skiedinio po trinkelėmis įrengimas | m² | 217.18 |  | 0
13.5 Žiedinė sankryža (I konstrukcijos variantas) | 13.5.21 | 0.15 m storio dangos iš grubiai skeltų granitinių trinkelių surištų skiediniu įrengimas | m² | 128.08 |  | 0
13.5 Žiedinė sankryža (I konstrukcijos variantas) | 13.5.22 | 0.08 m storio dangos iš betoninių trinkelių įrengimas | m² | 218.21 |  | 0
13.5 Žiedinė sankryža (I konstrukcijos variantas) | 13.5.23 | 0.10 m storio latako iš skaldos 22/56 įrengimas | m² | 61.57 |  | 0
13.5 Žiedinė sankryža (I konstrukcijos variantas) | 13.5.24 | 0.10 m storio kelkraščių sutvirtinimas skaldos 11/22 (85%) ir dirvožemio (15%) mišiniu, užsėjant žole (dirvožemis atsivežamas iš Rangovo pasirinktos sandėliavimo aikštelės) | m² | 302.11 |  | 0
13.5 Žiedinė sankryža (I konstrukcijos variantas) | 13.5.25 | Kelkraščių apatinio sluoksnio įrengimas iš smėlingo grunto, atvežant gruntą iš karjero rangovo pasirinktu atstumu (įvertinus sutankinimo koef.) | m³ | 40.35 |  | 0
13.5 Žiedinė sankryža (I konstrukcijos variantas) | 13.5.26.1 | L formos plieninių kampainių, pritvirtintų prie pagrindo murvinėmis, įrengimas ((l=1,35 m, b=0,01 m; h=0,14 m; horizontalusis kampainio plotis 0,50 m (≥3xh); | vnt. | 36 |  | 0
13.5 Žiedinė sankryža (I konstrukcijos variantas) | 13.5.26.2 | Kampainio pritvirtinimas prie pagrindo murvinėmis | vnt. | 180 |  | 0
13.5 Žiedinė sankryža (I konstrukcijos variantas) | 13.5.26.3 | Apatinės siūlės dalies užpildymas elastiniais užpildikliais (kaučiuko juostomis ar kitais kietos gumos įdėklais)b=0,01 m; l=1,35 m; h=0,34 m | vnt. | 18 |  | 0
13.5 Žiedinė sankryža (I konstrukcijos variantas) | 13.5.26.4 | Viršutinės siūlių dalies užtaisymas elastingu, degalams atspariu sandarikliu h=0,04 m; b=0,04 m (bitumine mastika) ant atskiriančiosios medžiagos (smėlio) | m | 24.3 |  | 0
13.5 Žiedinė sankryža (I konstrukcijos variantas) | 13.5.26.5 | Siūlių užpildymas skiediniu | m² | 0.02 |  | 0
13.5 Žiedinė sankryža (II konstrukcijos variantas) | 13.5.1 | 0.27 m storio apsauginio šalčiui atsparaus sluoksnio įrengimas | m³ | 825.8 |  | 0
13.5 Žiedinė sankryža (II konstrukcijos variantas) | 13.5.2 | 0.30 m storio žvyro pagrindo iš nesurištojo mišinio 0/32 įrengimas | m² | 2168.51 |  | 0
13.5 Žiedinė sankryža (II konstrukcijos variantas) | 13.5.3 | 0.10 m storio asfalto pagrindo sluoksnio iš mišinio AC 32 PS įrengimas | m² | 1869.81 |  | 0
13.5 Žiedinė sankryža (II konstrukcijos variantas) | 13.5.4 | Dangos sluoksnių sukibimo užtikrinimui posluoksnio palaistymas polimerais modifikuota bitumine emulsija C 60 BP 4-S (0,35 kg/m²), prieš klojant apatinius asfalto sluoksnius | m² | 1869.81 |  | 0
13.5 Žiedinė sankryža (II konstrukcijos variantas) | 13.5.5 | 0.04 m storio asfalto apatinio sluoksnio iš mišinio AC 16 AS įrengimas | m² | 1865.49 |  | 0
13.5 Žiedinė sankryža (II konstrukcijos variantas) | 13.5.6 | Dangos sluoksnių sukibimo užtikrinimui posluoksnio palaistymas polimerais modifikuota bitumine emulsija C 60 BP 4-S (0,35 kg/m²), prieš klojant viršutinius asfalto sluoksnius | m² | 1865.49 |  | 0
13.5 Žiedinė sankryža (II konstrukcijos variantas) | 13.5.7 | 0.04 m storio asfalto viršutinio sluoksnio iš mišinio AC 11 VS įrengimas | m² | 1857.84 |  | 0
13.5 Žiedinė sankryža (II konstrukcijos variantas) | 13.5.8 | Asfalto viršutinio sluoksnio pašiurkštinimas 2/5 frakcijos skaldyta mineraline medžiaga (1,5 kg/m²) | kg | 2786.76 |  | 0
13.5 Žiedinė sankryža (II konstrukcijos variantas) | 13.5.9 | Granitinis kelio borto 100x15x22 cm įrengimas (vidinio žiedo ir atgrindos išorėje) | m | 90.56 |  | 0
13.5 Žiedinė sankryža (II konstrukcijos variantas) | 13.5.10 | Granitinis kelio borto 100x15x22 cm įrengimas | m | 110.11 |  | 0
13.5 Žiedinė sankryža (II konstrukcijos variantas) | 13.5.11 | Granitinis kelio borto 100x15x30 cm įrengimas | m | 181.2 |  | 0
13.5 Žiedinė sankryža (II konstrukcijos variantas) | 13.5.12 | Betoninio kelio borto 100x15x30 cm įrengimas | m | 80.18 |  | 0
13.5 Žiedinė sankryža (II konstrukcijos variantas) | 13.5.13 | Betoninio pagrindo C20/25 įrengimas | m³ | 71.08 |  | 0
13.5 Žiedinė sankryža (II konstrukcijos variantas) | 13.5.14 | Betoninio vejos borto 100x8x20 cm įrengimas | m | 177.34 |  | 0
13.5 Žiedinė sankryža (II konstrukcijos variantas) | 13.5.15 | Betoninio pagrindo C12/15 įrengimas vejos bortui | m³ | 13.46 |  | 0
13.5 Žiedinė sankryža (II konstrukcijos variantas) | 13.5.16 | Prijungčių ( tarp asfalto dangos ir bortų) sandarinimas priklijuojančiomis sandariklio juostomis | m | 639.39 |  | 0
13.5 Žiedinė sankryža (II konstrukcijos variantas) | 13.5.17 | 0.20 m storio betono pagrindo C20/25 sluoksnio įrengimas | m² | 128.08 |  | 0
13.5 Žiedinė sankryža (II konstrukcijos variantas) | 13.5.18 | 0.15 m storio žvyro pagrindo iš nesurištojo mišinio 0/32 įrengimas | m² | 143.72 |  | 0
13.5 Žiedinė sankryža (II konstrukcijos variantas) | 13.5.19 | 0.03 m storio atsijų pasluoksnio iš nesurištojo mineralinių medžiagų mišinio įrengimas | m² | 129.11 |  | 0
13.5 Žiedinė sankryža (II konstrukcijos variantas) | 13.5.20 | Surištojo pasluoksnio h=0.04 m iš cementinio skiedinio po trinkelėmis įrengimas | m² | 217.18 |  | 0
13.5 Žiedinė sankryža (II konstrukcijos variantas) | 13.5.21 | 0.15 m storio dangos iš grubiai skeltų granitinių trinkelių surištų skiediniu įrengimas | m² | 128.08 |  | 0
13.5 Žiedinė sankryža (II konstrukcijos variantas) | 13.5.22 | 0.08 m storio dangos iš betoninių trinkelių įrengimas | m² | 218.21 |  | 0
13.5 Žiedinė sankryža (II konstrukcijos variantas) | 13.5.23 | 0.10 m storio latako iš skaldos 22/56 įrengimas | m² | 61.57 |  | 0
13.5 Žiedinė sankryža (II konstrukcijos variantas) | 13.5.24 | 0.10 m storio kelkraščių sutvirtinimas skaldos 11/22 (85%) ir dirvožemio (15%) mišiniu, užsėjant žole (dirvožemis atsivežamas iš Rangovo pasirinktos sandėliavimo aikštelės) | m² | 302.11 |  | 0
13.5 Žiedinė sankryža (II konstrukcijos variantas) | 13.5.25 | Kelkraščių apatinio sluoksnio įrengimas iš smėlingo grunto, atvežant gruntą iš karjero rangovo pasirinktu atstumu (įvertinus sutankinimo koef.) | m³ | 40.35 |  | 0
13.5 Žiedinė sankryža (II konstrukcijos variantas) | 13.5.26.1 | L formos plieninių kampainių, pritvirtintų prie pagrindo murvinėmis, įrengimas ((l=1,35 m, b=0,01 m; h=0,14 m; horizontalusis kampainio plotis 0,50 m (≥3xh); | vnt. | 36 |  | 0
13.5 Žiedinė sankryža (II konstrukcijos variantas) | 13.5.26.2 | Kampainio pritvirtinimas prie pagrindo murvinėmis | vnt. | 180 |  | 0
13.5 Žiedinė sankryža (II konstrukcijos variantas) | 13.5.26.3 | Apatinės siūlės dalies užpildymas elastiniais užpildikliais (kaučiuko juostomis ar kitais kietos gumos įdėklais)b=0,01 m; l=1,35 m; h=0,34 m | vnt. | 18 |  | 0
13.5 Žiedinė sankryža (II konstrukcijos variantas) | 13.5.26.4 | Viršutinės siūlių dalies užtaisymas elastingu, degalams atspariu sandarikliu h=0,04 m; b=0,04 m (bitumine mastika) ant atskiriančiosios medžiagos (smėlio) | m | 24.3 |  | 0
13.5 Žiedinė sankryža (II konstrukcijos variantas) | 13.5.26.5 | Siūlių užpildymas skiediniu | m² | 0.02 |  | 0 | Iš viso skyriuje 13.5, Eur be PVM | 0
13.6 Pėsčiųjų dviračių takas( I konstrukcijos variantas) | 13.6.1 | 0.27 m storio šalčiui nejautrių medžiagų sluoksnio įrengimas | m³ | 950.46 |  | 0 | Pastaba: Rangovas pildo pasirinktinai I arba II konstrukcijos variantą
13.6 Pėsčiųjų dviračių takas( I konstrukcijos variantas) | 13.6.2 | 0.20 m storio skaldos pagrindo sluoksnio iš nesurištojo mišinio 0/45 su naudoto asfalto granulėmis iki 30% įrengimas | m² | 2320.08 |  | 0
13.6 Pėsčiųjų dviračių takas( I konstrukcijos variantas) | 13.6.3 | 0.08 m storio asfalto pagrindo-dangos sluoksnio iš mišinio AC 16 PD įrengimas | m² | 2403.66 |  | 0
13.6 Pėsčiųjų dviračių takas( I konstrukcijos variantas) | 13.6.4 | Betoninio vejos borto 100x8x20 cm įrengimas | m | 1719.6 |  | 0
13.6 Pėsčiųjų dviračių takas( I konstrukcijos variantas) | 13.6.5 | Betoninio pagrindo C12/15 įrengimas vejos bortui | m³ | 130.78 |  | 0
13.6 Pėsčiųjų dviračių takas( I konstrukcijos variantas) | 13.6.6 | Prijungčių ( tarp asfalto dangos ir borto)sandarinimas priklijuojančiomis sandariklio juostomis | m | 1719.6 |  | 0
13.6 Pėsčiųjų dviračių takas( I konstrukcijos variantas) | 13.6.7 | 0.10 m storio kelkraščių sutvirtinimas skaldos 11/16 (85%) ir dirvožemio (15%) mišiniu, užsėjant žole (dirvožemis atsivežamas iš Rangovo pasirinktos sandėliavimo aikštelės) | m² | 864.72 |  | 0
13.6 Pėsčiųjų dviračių takas( I konstrukcijos variantas) | 13.6.8 | Kelkraščių apatinio sluoksnio įrengimas iš smėlingo grunto, atvežant gruntą iš karjero rangovo pasirinktu atstumu (įvertinus sutankinimo koef.) | m³ | 330.89 |  | 0
13.6 Pėsčiųjų dviračių takas( I konstrukcijos variantas) | 13.6.9 | Neregių vedimo sistemos iš betoninių geltonos spalvos trinkelių h=0.08m (vedamasis paviršius) ant nesurištojo mineralinių medžiagų mišinio h=0,03 cm įrengimas, tarpus tarp trinkelių užpildant nesurištuoju mineralinių medžiagų mišiniu | m² | 4.55 |  | 0
13.6 Pėsčiųjų dviračių takas( I konstrukcijos variantas) | 13.6.10 | Neregių vedimo sistemos iš betoninių geltonos spalvos trinkelių h=0.08m (įspėjamasis paviršius) ant nesurištojo mineralinių medžiagų mišinio h=0,03 cm įrengimas, tarpus tarp trinkelių užpildant nesurištuoju mineralinių medžiagų mišiniu | m² | 7.28 |  | 0
13.6 Pėsčiųjų dviračių takas( II konstrukcijos variantas) | 13.6.1 | 0.27 m storio šalčiui nejautrių medžiagų sluoksnio įrengimas | m³ | 950.46 |  | 0
13.6 Pėsčiųjų dviračių takas( II konstrukcijos variantas) | 13.6.2 | 0.20 m storio žvyro pagrindo sluoksnio iš nesurištojo mišinio 0/32 su naudoto asfalto granulėmis iki 30% įrengimas | m² | 2320.08 |  | 0
13.6 Pėsčiųjų dviračių takas( II konstrukcijos variantas) | 13.6.3 | 0.08 m storio asfalto pagrindo-dangos sluoksnio iš mišinio AC 16 PD įrengimas | m² | 2403.66 |  | 0
13.6 Pėsčiųjų dviračių takas( II konstrukcijos variantas) | 13.6.4 | Betoninio vejos borto 100x8x20 cm įrengimas | m | 1719.6 |  | 0
13.6 Pėsčiųjų dviračių takas( II konstrukcijos variantas) | 13.6.5 | Betoninio pagrindo C12/15 įrengimas vejos bortui | m³ | 130.78 |  | 0
13.6 Pėsčiųjų dviračių takas( II konstrukcijos variantas) | 13.6.6 | Prijungčių ( tarp asfalto dangos ir borto)sandarinimas priklijuojančiomis sandariklio juostomis | m | 1719.6 |  | 0
13.6 Pėsčiųjų dviračių takas( II konstrukcijos variantas) | 13.6.7 | 0.10 m storio kelkraščių sutvirtinimas skaldos 11/16 (85%) ir dirvožemio (15%) mišiniu, užsėjant žole (dirvožemis atsivežamas iš Rangovo pasirinktos sandėliavimo aikštelės) | m² | 864.72 |  | 0
13.6 Pėsčiųjų dviračių takas( II konstrukcijos variantas) | 13.6.8 | Kelkraščių apatinio sluoksnio įrengimas iš smėlingo grunto, atvežant gruntą iš karjero rangovo pasirinktu atstumu (įvertinus sutankinimo koef.) | m³ | 330.89 |  | 0
13.6 Pėsčiųjų dviračių takas( II konstrukcijos variantas) | 13.6.9 | Neregių vedimo sistemos iš betoninių geltonos spalvos trinkelių h=0.08m (vedamasis paviršius) ant nesurištojo mineralinių medžiagų mišinio h=0,03 cm įrengimas, tarpus tarp trinkelių užpildant nesurištuoju mineralinių medžiagų mišiniu | m² | 4.55 |  | 0
13.6 Pėsčiųjų dviračių takas( II konstrukcijos variantas) | 13.6.10 | Neregių vedimo sistemos iš betoninių geltonos spalvos trinkelių h=0.08m (įspėjamasis paviršius) ant nesurištojo mineralinių medžiagų mišinio h=0,03 cm įrengimas, tarpus tarp trinkelių užpildant nesurištuoju mineralinių medžiagų mišiniu | m² | 7.28 |  | 0 | Iš viso skyriuje 13.6, Eur be PVM | 0
13.7 Nuovažos (I konstrukcijos variantas) | 13.7.1 | Šalčiui nejautrių medžiagų sluoksnio įrengimas(nuovažose kintamas storis) | m³ | 175.18 |  | 0 | Pastaba: Rangovas pildo pasirinktinai I arba II konstrukcijos variantą
13.7 Nuovažos (I konstrukcijos variantas) | 13.7.2 | 0.20 m storio skaldos pagrindo sluoksnio iš nesurištojo mišinio 0/45 su naudoto asfalto granulėmis iki 30% įrengimas | m² | 254.8 |  | 0
13.7 Nuovažos (I konstrukcijos variantas) | 13.7.3 | 0.08 m storio asfalto pagrindo-dangos sluoksnio iš mišinio AC 16 PD įrengimas | m² | 204.22 |  | 0
13.7 Nuovažos (I konstrukcijos variantas) | 13.7.4 | 0.10 m storio žvyro dangos sluoksnio iš nesurištojo mišinio 0/16 įrengimas | m² | 38.37 |  | 0
13.7 Nuovažos (I konstrukcijos variantas) | 13.7.5 | 0.05 m storio dangos įrengimas iš skaldos 11/22 (85%) ir dirvožemio (15%) mišinio, užsėjant žole (dirvožemis atsivežamas iš Rangovo pasirinktos sandėliavimo aikštelės) | m² | 47.2 |  | 0
13.7 Nuovažos (II konstrukcijos variantas) | 13.7.1 | Šalčiui nejautrių medžiagų sluoksnio įrengimas(nuovažose kintamas storis) | m³ | 175.18 |  | 0
13.7 Nuovažos (II konstrukcijos variantas) | 13.7.2 | 0.20 m storio žvyro pagrindo sluoksnio iš nesurištojo mišinio 0/32 su naudoto asfalto granulėmis iki 30% įrengimas | m² | 254.8 |  | 0
13.7 Nuovažos (II konstrukcijos variantas) | 13.7.3 | 0.08 m storio asfalto pagrindo-dangos sluoksnio iš mišinio AC 16 PD įrengimas | m² | 204.22 |  | 0
13.7 Nuovažos (II konstrukcijos variantas) | 13.7.4 | 0.10 m storio žvyro dangos sluoksnio iš nesurištojo mišinio 0/16 įrengimas | m² | 38.37 |  | 0
13.7 Nuovažos (II konstrukcijos variantas) | 13.7.5 | 0.05 m storio dangos įrengimas iš skaldos 11/22 (85%) ir dirvožemio (15%) mišinio, užsėjant žole (dirvožemis atsivežamas iš Rangovo pasirinktos sandėliavimo aikštelės) | m² | 47.2 |  | 0 | Iš viso skyriuje 13.7, Eur be PVM | 0
13.8. Dangos ženklinimo, transporto priemonių apsauginių sitemų, signalinių stulpelių ir tvorelės įrengimas | 13.8.1 | Kelio dangos ženklinimas reaktyviosiomis ar termoplastinėmis medžiagomis, ištisine siaura 0.12 m pločio linija 1.1 | m² | 620.61 |  | 0
13.8. Dangos ženklinimo, transporto priemonių apsauginių sitemų, signalinių stulpelių ir tvorelės įrengimas | 13.8.2 | Kelio dangos ženklinimas reaktyviosiomis ar termoplastinėmis medžiagomis, brūkšnine 0.12 m pločio linija 1.6, kai brūkšnio ir tarpo santykis 3:1 | m² | 23.04 |  | 0
13.8. Dangos ženklinimo, transporto priemonių apsauginių sitemų, signalinių stulpelių ir tvorelės įrengimas | 13.8.3 | Kelio dangos ženklinimas reaktyviosiomis ar termoplastinėmis medžiagomis, brūkšnine 0.12 m pločio linija 1.5, kai brūkšnio ir tarpo santykis 1:3 | m² | 44.64 |  | 0
13.8. Dangos ženklinimo, transporto priemonių apsauginių sitemų, signalinių stulpelių ir tvorelės įrengimas | 13.8.4 | Kelio skersinis dangos ženklinimas reaktyviosiomis ar termoplastinėmis medžiagomis iš trikampių (0.5×0.7) sudaryta linija 1.12 | m² | 16.1 |  | 0
13.8. Dangos ženklinimo, transporto priemonių apsauginių sitemų, signalinių stulpelių ir tvorelės įrengimas | 13.8.5 | Kelio dangos ženklinimas reaktyviosiomis ar termoplastinėmis medžiagomis ,retai užbrukšniuotas plotas 0.50m pločio linija 1.5.2 | m² | 218.97 |  | 0
13.8. Dangos ženklinimo, transporto priemonių apsauginių sitemų, signalinių stulpelių ir tvorelės įrengimas | 13.8.6 | Kelio dangos ženklinimas tirpiklių turinčiais dažais ar dispersijos, ištisine plati 0.30 m pločio linija 1.2 | m² | 17.03 |  | 0
13.8. Dangos ženklinimo, transporto priemonių apsauginių sitemų, signalinių stulpelių ir tvorelės įrengimas | 13.8.7 | Kelio dangos ženklinimas reaktyviosiomis ar termoplastinėmis medžiagomis, plati brukšninė linija 0.30m pločio linija 1.22 | m² | 21 |  | 0
13.8. Dangos ženklinimo, transporto priemonių apsauginių sitemų, signalinių stulpelių ir tvorelės įrengimas | 13.8.8 | Kelio dangos ženklinimas reaktyviosiomis ar termoplastinėmis medžiagomis, brūkšnine 0.12 m pločio linija 1.7, kai brūkšnio ir tarpo santykis 1:1 | m² | 225.14 |  | 0
13.8. Dangos ženklinimo, transporto priemonių apsauginių sitemų, signalinių stulpelių ir tvorelės įrengimas | 13.8.9 | Kelio skersinis dangos ženklinimas reaktyviosiomis ar termoplastinėmis medžiagomis. Rodyklės 1.17 | m² | 43.92 |  | 0
13.8. Dangos ženklinimo, transporto priemonių apsauginių sitemų, signalinių stulpelių ir tvorelės įrengimas | 13.8.10 | Kelio skersinis dangos ženklinimas reaktyviosiomis ar termoplastinėmis medžiagomis. Raidė "A" 1.21 | m² | 14.38 |  | 0
13.8. Dangos ženklinimo, transporto priemonių apsauginių sitemų, signalinių stulpelių ir tvorelės įrengimas | 13.8.11 | Kelio dangos ženklinimas reaktyviosiomis ar termoplastinėmis medžiagomis. Trikampis 1.18 | m² | 27 |  | 0
13.8. Dangos ženklinimo, transporto priemonių apsauginių sitemų, signalinių stulpelių ir tvorelės įrengimas | 13.8.12 | Kelio dangos ženklinimas tirpiklių turinčiais dažais ar dispersijos, ištisine plati 0.30 m pločio linija 1.2 | m² | 639.11 |  | 0
13.8. Dangos ženklinimo, transporto priemonių apsauginių sitemų, signalinių stulpelių ir tvorelės įrengimas | 13.8.13 | Kelio dangos ženklinimas reaktyviosiomis ar termoplastinėmis medžiagomis, plati brūkšninė linija 0.30 m pločio linija 1.8, kai brūkšnio ir tarpo santykis 1:3 | m² | 60 |  | 0
13.8. Dangos ženklinimo, transporto priemonių apsauginių sitemų, signalinių stulpelių ir tvorelės įrengimas | 13.8.14 | Tako dangos ženklinimas kelių ženklinimo mašinomis termoplastinėmis medžiagomis vedimo juostos įrengimui (2 lygiagrečios 0,05 m pločio ištisinės linijos), juostos iškilusios apie 5 mm. | m | 1614 |  | 0
13.8. Dangos ženklinimo, transporto priemonių apsauginių sitemų, signalinių stulpelių ir tvorelės įrengimas | 13.8.15 | Apsauginių atitvarų A-W4-H2 su visais sujungimo, perėjimo komponentais įrengimas | m | 452.05 |  | 0
13.8. Dangos ženklinimo, transporto priemonių apsauginių sitemų, signalinių stulpelių ir tvorelės įrengimas | 13.8.16 | Apsauginių atitvarų A-W4-N2 įrengimas su visais sujungimo, perėjimo komponentais | m | 139.04 |  | 0
13.8. Dangos ženklinimo, transporto priemonių apsauginių sitemų, signalinių stulpelių ir tvorelės įrengimas | 13.8.17 | Apsauginių atitvarų A-W4-H1 su visais sujungimo, perėjimo komponentais įrengimas (dėžinio tipo) | m | 23.71 |  | 0
13.8. Dangos ženklinimo, transporto priemonių apsauginių sitemų, signalinių stulpelių ir tvorelės įrengimas | 13.8.18 | PGK įrengimas prie A-W4-H1 (ilgas sijų nuleidimas – 12 m, dėžinio tipo) | vnt. | 1 |  | 0
13.8. Dangos ženklinimo, transporto priemonių apsauginių sitemų, signalinių stulpelių ir tvorelės įrengimas | 13.8.19 | PGK įrengimas prie A-W4-N2 (trumpas sijų nuleidimas – 4 m) | vnt. | 2 |  | 0
13.8. Dangos ženklinimo, transporto priemonių apsauginių sitemų, signalinių stulpelių ir tvorelės įrengimas | 13.8.20 | Galinio elemento įrengimas GE-1 | vnt. | 3 |  | 0
13.8. Dangos ženklinimo, transporto priemonių apsauginių sitemų, signalinių stulpelių ir tvorelės įrengimas | 13.8.21 | Plastmasinių A grupės signalinių stulpelių įrengimas | vnt. | 73 |  | 0
13.8. Dangos ženklinimo, transporto priemonių apsauginių sitemų, signalinių stulpelių ir tvorelės įrengimas | 13.8.22 | Apsauginės tvorelės, kurios aukštis h=1.3 m, iš metalinių cinkuotų vamzdžių įrengimas | m | 107.56 |  | 0
13.8. Dangos ženklinimo, transporto priemonių apsauginių sitemų, signalinių stulpelių ir tvorelės įrengimas | 13.8.23 | Sferinių kelio atšvaitų įrengimas kelio bortuose | vnt. | 189 |  | 0 | Iš viso skyriuje 13.8, Eur be PVM | 0
13.9 Eismo dalyviams skirti aptarnauti statiniai | 13.9.1 | Autobusų laukimo paviljonas su stogu ir suoliuku | vnt. | 1 |  | 0
13.9 Eismo dalyviams skirti aptarnauti statiniai | 13.9.2 | Šiukšliadėžės įrengimas | vnt. | 2 |  | 0
13.9 Eismo dalyviams skirti aptarnauti statiniai | 13.9.3 | Suoliuko įrengimas | vnt. | 1 |  | 0 | Iš viso skyriuje 13.9, Eur be PVM | 0
14. J4D KELIAS (TAKAS KELIO NR. 1945 SKLYPE)
14.1 Paruošiamieji darbai | 14.1.1 | Kelio trasos nužymėjimas | km | 0.949 |  | 0
14.1 Paruošiamieji darbai | 14.1.2 | Asfaltbetonio dangos nufrezavimas freza su automatiniu aukščio reguliavimu (h ≤ 0.06 m) | m3 | 14.39 |  | 0
14.1 Paruošiamieji darbai | 14.1.3 | Asfalto drožlių išvežimas į statybvietės saugojimo aikštelę rangovo pasirinktu atstumu (bus panaudotos pagrindams) | m3 | 14.39 |  | 0 | Iš viso skyriuje 14.1, Eur be PVM | 0
14.2 Žemės sankasa | 14.2.1 | Dirvožemio sustūmimas į krūvas buldozeriu iki 30 m atstumu, pakrovimas į autosavivarčius ir išvežimas rangovo pasirinktu atstumu į sandėliavimo aikštelę | m3 | 507.8 |  | 0
14.2 Žemės sankasa | 14.2.2 | II gr. grunto kasimas ekskavatoriumi iškasoje ir pakrovimas į autosavivarčius | m3 | 2245.06 |  | 0
14.2 Žemės sankasa | 14.2.3 | II grupės grunto perstūmimas į pylimus iki 50 m atstumu | m3 | 165.18 |  | 0
14.2 Žemės sankasa | 14.2.4 | Žemės sankasos pylimų įrengimas mechanizuotu būdu (įvertinus k=1,1) | m3 | 165.18 |  | 0
14.2 Žemės sankasa | 14.2.5 | II grupės grunto pervežimas į pylimus iki 2 km atstumu | m3 | 2079.88 |  | 0
14.2 Žemės sankasa | 14.2.6 | Žemės sankasos viršaus ir lovio dugno planiravimas ir sutankinimas mechanizuotu būdu | m² | 3820 |  | 0
14.2 Žemės sankasa | 14.2.7 | Šlaitų ir griovio dugno planiravimas mechanizuotai (95%) | m² | 2339 |  | 0
14.2 Žemės sankasa | 14.2.8 | Šlaitų ir griovio dugno planiravimas rankiniu būdu (5%) | m² | 123.7 |  | 0
14.2 Žemės sankasa | 14.2.9 | Šlaitų tvirtinimas dirvožemio sluoksniu, kurio storis h=0,10 m, paskleidžiant ir pasėjant žoles mechanizuotu būdu, dirvožemį atsivežant iš sandėliavimo aikštelės rangovo įsivertintu atstumu | m² | 1564.63 |  | 0
14.2 Žemės sankasa | 14.2.10 | Šlaito tvirtinimas geosintetinėmis medžiagomis | m² | 168 |  | 0
14.2 Žemės sankasa | 14.2.11 | 0.10 m storio pakelės griovių tvirtinimas skaldos 22/32 sluoksniu įplūktu į gruntą, kai griovio nuolydis 0–3% | m² | 898.07 |  | 0
14.2 Žemės sankasa | 14.2.12 | Pažeistų pakelės plotų planiravimas ir sutvirtinimas dirvožemio sluoksniu, paskleidžiant gruntą ir pasėjant žoles mechanizuotu būdu, dirvožemį atsivežant iš sandėliavimo aikštelės Rangovo įsivertintu atstumu | m² | 1000 |  | 0
14.2 Žemės sankasa | 14.2.13 | Dirvožemio pakrovimas į savivarčius sandėliavimo aikštelėje ir išvežimas į išlykį Rangovo pasirinktu atstumu, išpylimas ir išplaniravimas | m³ | 44.49 |  | 0 | Iš viso skyriuje 14.2, Eur be PVM | 0
14.3 Vandens nuvedimas | 14.3.1 | >=0,10 m gofruoto plastmasinio vamzdžio su geotekstilės filtru paklojimas | m | 1105.89 |  | 0
14.3 Vandens nuvedimas | 14.3.2 | Drenažo prizmės iš skaldelės 8/16 įrengimas | m³ | 116.92 |  | 0
14.3 Vandens nuvedimas | 14.3.3 | Drenažo prizmės uždengimas filtruojančia geosintetine medžiaga | m2 | 1216.47 |  | 0
14.3 Vandens nuvedimas | 14.3.4 | Plastikinės vandens pralaidos D400 įrengimas | m | 18.9 |  | 0
14.3 Vandens nuvedimas | 14.3.5 | Apkabos pralaidoms | vnt. | 3 |  | 0
14.3 Vandens nuvedimas | 14.3.6 | Iškasamas gruntas pralaidoms (V), išvežant rangovo pasirinktu atstumu | m³ | 32.69 |  | 0
14.3 Vandens nuvedimas | 14.3.7 | Smėlio pagrindas pralaidoms (V1) | m³ | 1.7 |  | 0
14.3 Vandens nuvedimas | 14.3.8 | Užpilo gruntas pralaidoms (V2), atvežant rangovo pasirinktu atstumu | m³ | 28.54 |  | 0
14.3 Vandens nuvedimas | 14.3.9 | Geotekstilė pralaidoms (S1+S2) | m² | 117.37 |  | 0
14.3 Vandens nuvedimas | 14.3.10 | Geotekstilė pralaidų apkaboms | m² | 2.1 |  | 0
14.3 Vandens nuvedimas | 14.3.11 | Betoninių antgalių įrengimas ir griovių sutvirtinimas skalda 22/32, h=0.10m | vnt. | 4 |  | 0 | Iš viso skyriuje 14.3, Eur be PVM | 0
14.4 Pėsčiųjų dviračių takas( I konstrukcijos variantas) | 14.4.1 | 0.27 m storio šalčiui nejautrių medžiagų sluoksnio įrengimas | m³ | 1212.9 |  | 0 | Pastaba: Rangovas pildo pasirinktinai I arba II konstrukcijos variantą
14.4 Pėsčiųjų dviračių takas( I konstrukcijos variantas) | 14.4.2 | 0.20 m storio skaldos pagrindo sluoksnio iš nesurištojo mišinio 0/45 su naudoto asfalto granulėmis iki 30% įrengimas | m² | 2991.9 |  | 0
14.4 Pėsčiųjų dviračių takas( I konstrukcijos variantas) | 14.4.3 | 0.08 m storio asfalto pagrindo-dangos sluoksnio iš mišinio AC 16 PD įrengimas | m² | 3014.64 |  | 0
14.4 Pėsčiųjų dviračių takas( I konstrukcijos variantas) | 14.4.4 | Betoninio vejos borto 100x8x20 cm įrengimas | m | 872.15 |  | 0
14.4 Pėsčiųjų dviračių takas( I konstrukcijos variantas) | 14.4.5 | Betoninio pagrindo C12/15 įrengimas vejos bortui | m³ | 70.65 |  | 0
14.4 Pėsčiųjų dviračių takas( I konstrukcijos variantas) | 14.4.6 | Prijungčių ( tarp asfalto dangos ir borto)sandarinimas priklijuojančiomis sandariklio juostomis | m | 872.15 |  | 0
14.4 Pėsčiųjų dviračių takas( I konstrukcijos variantas) | 14.4.7 | 0.10 m storio kelkraščių sutvirtinimas skaldos 11/16 (85%) ir dirvožemio (15%) mišiniu, užsėjant žole (dirvožemis atsivežamas iš Rangovo pasirinktos sandėliavimo aikštelės) | m² | 438.15 |  | 0
14.4 Pėsčiųjų dviračių takas( I konstrukcijos variantas) | 14.4.8 | Kelkraščių apatinio sluoksnio įrengimas iš smėlingo grunto, atvežant gruntą iš karjero rangovo pasirinktu atstumu (įvertinus sutankinimo koef.) | m³ | 242.24 |  | 0
14.4 Pėsčiųjų dviračių takas( I konstrukcijos variantas) | 14.4.9 | Neregių vedimo sistemos iš betoninių geltonos spalvos trinkelių h=0.08m (vedamasis paviršius) ant nesurištojo mineralinių medžiagų mišinio h=0,03 cm įrengimas, tarpus tarp trinkelių užpildant nesurištuoju mineralinių medžiagų mišiniu | m² | 4.52 |  | 0
14.4 Pėsčiųjų dviračių takas( I konstrukcijos variantas) | 14.4.10 | Neregių vedimo sistemos iš betoninių geltonos spalvos trinkelių h=0.08m (įspėjamasis paviršius) ant nesurištojo mineralinių medžiagų mišinio h=0,03 cm įrengimas, tarpus tarp trinkelių užpildant nesurištuoju mineralinių medžiagų mišiniu | m² | 24.95 |  | 0
14.4 Pėsčiųjų dviračių takas( II konstrukcijos variantas) | 14.4.1 | 0.27 m storio šalčiui nejautrių medžiagų sluoksnio įrengimas | m³ | 1212.9 |  | 0
14.4 Pėsčiųjų dviračių takas( II konstrukcijos variantas) | 14.4.2 | 0.20 m storio žvyro pagrindo sluoksnio iš nesurištojo mišinio 0/32 su naudoto asfalto granulėmis iki 30% įrengimas | m² | 2991.9 |  | 0
14.4 Pėsčiųjų dviračių takas( II konstrukcijos variantas) | 14.4.3 | 0.08 m storio asfalto pagrindo-dangos sluoksnio iš mišinio AC 16 PD įrengimas | m² | 3014.64 |  | 0
14.4 Pėsčiųjų dviračių takas( II konstrukcijos variantas) | 14.4.4 | Betoninio vejos borto 100x8x20 cm įrengimas | m | 872.15 |  | 0
14.4 Pėsčiųjų dviračių takas( II konstrukcijos variantas) | 14.4.5 | Betoninio pagrindo C12/15 įrengimas vejos bortui | m³ | 70.65 |  | 0
14.4 Pėsčiųjų dviračių takas( II konstrukcijos variantas) | 14.4.6 | Prijungčių ( tarp asfalto dangos ir borto)sandarinimas priklijuojančiomis sandariklio juostomis | m | 872.15 |  | 0
14.4 Pėsčiųjų dviračių takas( II konstrukcijos variantas) | 14.4.7 | 0.10 m storio kelkraščių sutvirtinimas skaldos 11/16 (85%) ir dirvožemio (15%) mišiniu, užsėjant žole (dirvožemis atsivežamas iš Rangovo pasirinktos sandėliavimo aikštelės) | m² | 438.15 |  | 0
14.4 Pėsčiųjų dviračių takas( II konstrukcijos variantas) | 14.4.8 | Kelkraščių apatinio sluoksnio įrengimas iš smėlingo grunto, atvežant gruntą iš karjero rangovo pasirinktu atstumu (įvertinus sutankinimo koef.) | m³ | 242.24 |  | 0
14.4 Pėsčiųjų dviračių takas( II konstrukcijos variantas) | 14.4.9 | Neregių vedimo sistemos iš betoninių geltonos spalvos trinkelių h=0.08m (vedamasis paviršius) ant nesurištojo mineralinių medžiagų mišinio h=0,03 cm įrengimas, tarpus tarp trinkelių užpildant nesurištuoju mineralinių medžiagų mišiniu | m² | 4.52 |  | 0
14.4 Pėsčiųjų dviračių takas( II konstrukcijos variantas) | 14.4.10 | Neregių vedimo sistemos iš betoninių geltonos spalvos trinkelių h=0.08m (įspėjamasis paviršius) ant nesurištojo mineralinių medžiagų mišinio h=0,03 cm įrengimas, tarpus tarp trinkelių užpildant nesurištuoju mineralinių medžiagų mišiniu | m² | 24.95 |  | 0 | Iš viso skyriuje 14.4, Eur be PVM | 0
14.5 Nuovažos (I konstrukcijos variantas) | 14.5.1 | Šalčiui nejautrių medžiagų sluoksnio įrengimas(nuovažose kintamas storis) | m³ | 134.71 |  | 0 | Pastaba: Rangovas pildo pasirinktinai I arba II konstrukcijos variantą
14.5 Nuovažos (I konstrukcijos variantas) | 14.5.2 | 0.20 m storio skaldos pagrindo sluoksnio iš nesurištojo mišinio 0/45 su naudoto asfalto granulėmis iki 30% įrengimas | m² | 458.2 |  | 0
14.5 Nuovažos (I konstrukcijos variantas) | 14.5.3 | 0.08 m storio asfalto pagrindo-dangos sluoksnio iš mišinio AC 16 PD įrengimas | m² | 404.31 |  | 0
14.5 Nuovažos (I konstrukcijos variantas) | 14.5.4 | 0.05 m storio dangos įrengimas iš skaldos 11/22 (85%) ir dirvožemio (15%) mišinio, užsėjant žole (dirvožemis atsivežamas iš Rangovo pasirinktos sandėliavimo aikštelės) | m² | 37.93 |  | 0
14.5 Nuovažos (II konstrukcijos variantas) | 14.5.1 | Šalčiui nejautrių medžiagų sluoksnio įrengimas(nuovažose kintamas storis) | m³ | 134.71 |  | 0
14.5 Nuovažos (II konstrukcijos variantas) | 14.5.2 | 0.20 m storio žvyro pagrindo sluoksnio iš nesurištojo mišinio 0/32 su naudoto asfalto granulėmis iki 30% įrengimas | m² | 458.2 |  | 0
14.5 Nuovažos (II konstrukcijos variantas) | 14.5.3 | 0.08 m storio asfalto pagrindo-dangos sluoksnio iš mišinio AC 16 PD įrengimas | m² | 404.31 |  | 0
14.5 Nuovažos (II konstrukcijos variantas) | 14.5.4 | 0.05 m storio dangos įrengimas iš skaldos 11/22 (85%) ir dirvožemio (15%) mišinio, užsėjant žole (dirvožemis atsivežamas iš Rangovo pasirinktos sandėliavimo aikštelės) | m² | 37.93 |  | 0 | Iš viso skyriuje 14.5, Eur be PVM | 0
14.6. Dangos ženklinimo, transporto priemonių apsauginių sitemų, signalinių stulpelių ir tvorelės įrengimas | 14.6.1 | Tako dangos ženklinimas kelių ženklinimo mašinomis termoplastinėmis medžiagomis vedimo juostos įrengimui (2 lygiagrečios 0,05 m pločio ištisinės linijos), juostos iškilusios apie 5 mm. | m | 1784 |  | 0
14.6. Dangos ženklinimo, transporto priemonių apsauginių sitemų, signalinių stulpelių ir tvorelės įrengimas | 14.6.2 | Apsauginių atitvarų A-W4-H1 įrengimas su visais sujungimo, perėjimo komponentais | m | 853.41 |  | 0
14.6. Dangos ženklinimo, transporto priemonių apsauginių sitemų, signalinių stulpelių ir tvorelės įrengimas | 14.6.3 | Galinio elemento įrengimas GE-3 | vnt. | 11 |  | 0 | Iš viso skyriuje 14.6, Eur be PVM | 0
14.7 Eismo dalyviams skirti aptarnauti statiniai | 14.7.1 | Šiukšliadėžės įrengimas | vnt. | 1 |  | 0
14.7 Eismo dalyviams skirti aptarnauti statiniai | 14.7.2 | Suoliuko įrengimas | vnt. | 1 |  | 0 | Iš viso skyriuje 14.7, Eur be PVM | 0
15. J4K KELIAS
15.1 Paruošiamieji darbai | 15.1.1 | Kelio trasos nužymėjimas | km | 0.791 |  | 0
15.1 Paruošiamieji darbai | 15.1.2 | Viršutinio ir apatinio dangos sluoksnio frezavimas dangų suvedimui. | m³ | 2.52 |  | 0
15.1 Paruošiamieji darbai | 15.1.3 | Asfaltbetonio dangos nufrezavimas freza su automatiniu aukščio reguliavimu (h ≤ 0.06 m) | m³ | 133.56 |  | 0
15.1 Paruošiamieji darbai | 15.1.4 | Asfaltbetonio dangos nufrezavimas freza su automatiniu aukščio reguliavimu (h = 0.08 – 0.16 m) | m³ | 131.8 |  | 0
15.1 Paruošiamieji darbai | 15.1.5 | Esamo pagrindo iš skaldos išardymas, sustumiant į krūvas ir pakrovimas į savivarčius bei išvežimas rangovo pasirinktu atstumu, (panaudojama išlyginimui) | m³ | 9.34 |  | 0
15.1 Paruošiamieji darbai | 15.1.6 | Esamo pagrindo iš skaldos išardymas, sustumiant į krūvas ir pakrovimas į savivarčius (Negrąžinamos medžiagos) | m³ | 625.92 |  | 0
15.1 Paruošiamieji darbai | 15.1.7 | Negrąžinamos medžiagos (išardytas sklados pagrindas), įkainis 7,5 Eur/m3 (sąmatoje įvertinamas su minuso ženklu) | m³ | 625.92 | -7.5 | -4694.4
15.1 Paruošiamieji darbai | 15.1.8 | Pagrindo išlyginimas panaudojant esamą išardytą skaldos pagrindą | m³ | 9.34 |  | 0
15.1 Paruošiamieji darbai | 15.1.9 | Asfalto drožlių išvežimas į statybvietės saugojimo aikštelę rangovo pasirinktu atstumu (bus panaudotos pagrindams) | m3 | 265.36 |  | 0 | Iš viso skyriuje 15.1, Eur be PVM | -4694.4
15.2 Žemės sankasa | 15.2.1 | Dirvožemio sustūmimas į krūvas buldozeriu iki 30 m atstumu, pakrovimas į autosavivarčius ir išvežimas rangovo pasirinktu atstumu į sandėliavimo aikštelę | m3 | 3103.04 |  | 0
15.2 Žemės sankasa | 15.2.2 | II gr. grunto kasimas ekskavatoriumi iškasoje ir pakrovimas į autosavivarčius | m3 | 1879.88 |  | 0
15.2 Žemės sankasa | 15.2.3 | Duobės kasimas pralaidoms | m3 | 26.6 |  | 0
15.2 Žemės sankasa | 15.2.4 | Netinkamo žemės sankasos įrengimui grunto išvežimas į išlykį rangovo pasirinktu atstumu | m3 | 26.6 |  | 0
15.2 Žemės sankasa | 15.2.5 | Žemės sankasos pylimų įrengimas mechanizuotu būdu (įvertinus k=1,1) | m3 | 8704.64 |  | 0
15.2 Žemės sankasa | 15.2.6 | II grupės grunto pervežimas į pylimus iki 1 km atstumu | m3 | 1879.88 |  | 0
15.2 Žemės sankasa | 15.2.7 | Žemės sankasos pylimams reikalingo grunto atvežimas iš karjero Rangovo pasirinktu atstumu (įvertinus k=1,1) | m3 | 1720.55 |  | 0
15.2 Žemės sankasa | 15.2.8 | Žemės sankasos viršaus ir lovio dugno planiravimas ir sutankinimas mechanizuotu būdu | m² | 9430 |  | 0
15.2 Žemės sankasa | 15.2.9 | Šlaitų ir griovio dugno planiravimas mechanizuotai (95%) | m² | 6183 |  | 0
15.2 Žemės sankasa | 15.2.10 | Šlaitų ir griovio dugno planiravimas rankiniu būdu (5%) | m² | 325.45 |  | 0
15.2 Žemės sankasa | 15.2.11 | Šlaitų tvirtinimas dirvožemio sluoksniu, kurio storis h=0,10 m, paskleidžiant ir pasėjant žoles mechanizuotu būdu, dirvožemį atsivežant iš sandėliavimo aikštelės rangovo įsivertintu atstumu | m² | 4846.88 |  | 0
15.2 Žemės sankasa | 15.2.12 | 0.10 m storio pakelės griovių tvirtinimas skaldos 22/32 sluoksniu įplūktu į gruntą, kai griovio nuolydis 0–3% | m² | 1169.79 |  | 0
15.2 Žemės sankasa | 15.2.13 | Vejos įrengimas padengiant 0,10 m dirvožemio sluoksniu apsėtu žole atsivežant dirvožemį iš sandėliavimo vietos | m² | 492.15 |  | 0
15.2 Žemės sankasa | 15.2.14 | 0,30 m storio grunto sustiprinimas pagal MN GPSR 12 ( I variantas) | m² | 8963.06 |  | 0 | Pastaba: Rangovas pildo pasirinktinai I arba II konstrukcijos variantą
15.2 Žemės sankasa | 15.2.15 | 0,20 m storio grunto sustiprinimas pagal MN GPSR (II variantas) | m² | 2047.44 |  | 0
15.2 Žemės sankasa | 15.2.16 | 0,25 m storio grunto sustiprinimas pagal MN GPSR 12 ( II variantas) | m² | 6915.62 |  | 0
15.2 Žemės sankasa | 15.2.17 | Pažeistų pakelės plotų planiravimas ir sutvirtinimas dirvožemio sluoksniu, paskleidžiant gruntą ir pasėjant žoles mechanizuotu būdu, dirvožemį atsivežant iš sandėliavimo aikštelės Rangovo įsivertintu atstumu | m² | 8463 |  | 0 | Iš viso skyriuje 15.2, Eur be PVM | 0
15.3 Vandens nuvedimas | 15.3.1 | >=0,10 m gofruoto plastmasinio vamzdžio su geotekstilės filtru paklojimas | m | 34.15 |  | 0
15.3 Vandens nuvedimas | 15.3.2 | Drenažo prizmės iš skaldelės 8/16 įrengimas | m³ | 5.14 |  | 0
15.3 Vandens nuvedimas | 15.3.3 | Drenažo prizmės uždengimas filtruojančia geosintetine medžiaga | m2 | 37.56 |  | 0
15.3 Vandens nuvedimas | 15.3.4 | Plastikinės vandens pralaidos D400 įrengimas | m | 39.55 |  | 0
15.3 Vandens nuvedimas | 15.3.4.1 | Apkabos pralaidoms | vnt. | 5 |  | 0
15.3 Vandens nuvedimas | 15.3.4.2 | Iškasamas gruntas pralaidoms (V), išvežant rangovo pasirinktu atstumu | m³ | 68.42 |  | 0
15.3 Vandens nuvedimas | 15.3.4.3 | Smėlio pagrindas pralaidoms (V1) | m³ | 3.55 |  | 0
15.3 Vandens nuvedimas | 15.3.4.4 | Užpilo gruntas pralaidoms (V2), atvežant rangovo pasirinktu atstumu | m³ | 59.72 |  | 0
15.3 Vandens nuvedimas | 15.3.4.5 | Geotekstilė pralaidoms (S1+S2) | m² | 245.6 |  | 0
15.3 Vandens nuvedimas | 15.3.4.6 | Geotekstilė pralaidų apkaboms | m² | 3.5 |  | 0
15.3 Vandens nuvedimas | 15.3.4.7 | Betoninių antgalių įrengimas ir griovių sutvirtinimas skalda 22/32, h=0.10m | vnt. | 6 |  | 0
15.3 Vandens nuvedimas | 15.3.5.1 | 1.00 m skersmens vandens pralaidos iš 2.50 m ilgio gelžbetoninių sekcijų įrengimas | vnt. | 6 |  | 0
15.3 Vandens nuvedimas | 15.3.5.2 | Pagrindo sluoksnio iš žvyro mišinio 0/32 įrengimas po pralaidomis | m³ | 7.08 |  | 0
15.3 Vandens nuvedimas | 15.3.5.3 | Cementinis skiedinys S15 vandens pralaidų siūlių užpildymui | m³ | 0.18 |  | 0
15.3 Vandens nuvedimas | 15.3.5.4 | Skaldos pagrindas iš mišinio 22/32, kurio storis h-0.10 m, vandens pralaidų antgalių įrengimui | m³ | 1.2 |  | 0
15.3 Vandens nuvedimas | 15.3.5.5 | Žvyro mišinys 0/32 vandens pralaidų antgalių įrengimui | m³ | 14 |  | 0
15.3 Vandens nuvedimas | 15.3.5.6 | Sparninio bloko SPB-10 D įrengimas | vnt. | 2 |  | 0
15.3 Vandens nuvedimas | 15.3.5.7 | Sparninio bloko SPB-10 K įrengimas | vnt. | 2 |  | 0
15.3 Vandens nuvedimas | 15.3.5.8 | Portalinio bloko POB-10V įrengimas | vnt. | 2 |  | 0
15.3 Vandens nuvedimas | 15.3.5.9 | Portalinio bloko POB-10A įrengimas | vnt. | 2 |  | 0
15.3 Vandens nuvedimas | 15.3.5.10 | Cementinis skiedinys S15 vandens pralaidų antgalių įrengimui | m³ | 0.1 |  | 0
15.3 Vandens nuvedimas | 15.3.5.11 | Ištekamojo ir įtekamojo antgalio pado įrengimas iš monolitinio betono, h=0.20 | m³ | 1.04 |  | 0
15.3 Vandens nuvedimas | 15.3.5.12 | 0.08 m storio pylimo ir griovio šlaitų tvirtinimas monolitinio betono sluoksniu ant žvyro skaldos pagrindo h-0.10 m ties įtekamuoju antgaliu (su armatūros tinklu Ø = 6 mm, 0.2x0.2 m ir tašeliais, impregnuotais antiseptiku) | m² | 47.91 |  | 0
15.3 Vandens nuvedimas | 15.3.5.13 | 0.08 m storio pylimo ir griovio šlaitų tvirtinimas monolitinio betono sluoksniu ant žvyro skaldos pagrindo h-0.10 m ties ištekamuoju antgaliu (su armatūros tinklu Ø = 6 mm, 0.2x0.2 m ir tašeliais, impregnuotais antiseptiku) | m² | 39.34 |  | 0
15.3 Vandens nuvedimas | 15.3.5.14 | 0.08 m storio griovio dugno tvirtinimas monolitinio betono sluoksniu ant žvyro skaldos pagrindo h-0.10 m ties įtekamuoju antgaliu (su armatūros tinklu Ø = 6 mm, 0.2x0.2 m ir tašeliais, impregnuotais antiseptiku) | m² | 1.8 |  | 0
15.3 Vandens nuvedimas | 15.3.5.15 | 0.12 m storio griovio dugno tvirtinimas monolitinio betono sluoksniu ant žvyro skaldos pagrindo h-0.10 m ties ištekamuoju antgaliu (su armatūros tinklu Ø = 6 mm, 0.2x0.2 m ir tašeliais, impregnuotais antiseptiku) | m² | 5.04 |  | 0 | Iš viso skyriuje 15.3, Eur be PVM | 0
15.4 Kelio dangos konstrukcija (I konstrukcijos variantas) | 15.4.1 | 0.27 m storio apsauginio šalčiui atsparaus sluoksnio įrengimas | m³ | 802.06 |  | 0 | Pastaba: Rangovas pildo pasirinktinai I arba II konstrukcijos variantą
15.4 Kelio dangos konstrukcija (I konstrukcijos variantas) | 15.4.2 | 0.23 m storio apsauginio šalčiui atsparaus sluoksnio įrengimas | m³ | 866.96 |  | 0
15.4 Kelio dangos konstrukcija (I konstrukcijos variantas) | 15.4.3 | 0.20 m storio skaldos pagrindo sluoksnio iš nesurištojo mišinio 0/45 | m² | 7328.59 |  | 0
15.4 Kelio dangos konstrukcija (I konstrukcijos variantas) | 15.4.4 | 0.10 m storio asfalto pagrindo sluoksnio iš mišinio AC 32 PS įrengimas | m² | 2008.47 |  | 0
15.4 Kelio dangos konstrukcija (I konstrukcijos variantas) | 15.4.5 | Dangos sluoksnių sukibimo užtikrinimui posluoksnio palaistymas polimerais modifikuota bitumine emulsija C 60 BP 4-S (0,35 kg/m²), prieš klojant apatinius asfalto sluoksnius | m² | 2008.47 |  | 0
15.4 Kelio dangos konstrukcija (I konstrukcijos variantas) | 15.4.6 | 0.08 m storio asfalto pagrindo sluoksnio iš mišinio AC 22 PN įrengimas | m² | 3773.29 |  | 0
15.4 Kelio dangos konstrukcija (I konstrukcijos variantas) | 15.4.7 | Dangos sluoksnių sukibimo užtikrinimui posluoksnio palaistymas polimerais modifikuota bitumine emulsija C 60 BP 4-S (0,25 kg/m²), prieš klojant apatinius asfalto sluoksnius | m² | 3773.29 |  | 0
15.4 Kelio dangos konstrukcija (I konstrukcijos variantas) | 15.4.8 | 0.04 m storio asfalto apatinio sluoksnio iš mišinio AC 16 AS įrengimas | m² | 2055.37 |  | 0
15.4 Kelio dangos konstrukcija (I konstrukcijos variantas) | 15.4.9 | Dangos sluoksnių sukibimo užtikrinimui posluoksnio palaistymas polimerais modifikuota bitumine emulsija C 60 BP 4-S (0,35 kg/m²), prieš klojant viršutinius asfalto sluoksnius | m² | 2055.37 |  | 0
15.4 Kelio dangos konstrukcija (I konstrukcijos variantas) | 15.4.10 | 0.04 m storio asfalto viršutinio sluoksnio iš mišinio AC 11 VS įrengimas | m² | 1987.76 |  | 0
15.4 Kelio dangos konstrukcija (I konstrukcijos variantas) | 15.4.11 | 0.04 m storio asfalto viršutinio sluoksnio iš mišinio AC 11 VN įrengimas | m² | 3773.32 |  | 0
15.4 Kelio dangos konstrukcija (I konstrukcijos variantas) | 15.4.12 | Papildomas suvedimas su esama danga paklojant 0.04 m storio asfalto apatinio sluoksnio iš mišinio AC 16 AS | m² | 16 |  | 0
15.4 Kelio dangos konstrukcija (I konstrukcijos variantas) | 15.4.13 | Papildomas suvedimas su esama danga paklojant 0.04 m storio asfalto viršutinio sluoksnio iš mišinio AC 11 VS | m² | 47 |  | 0
15.4 Kelio dangos konstrukcija (I konstrukcijos variantas) | 15.4.14 | Asfalto viršutinio sluoksnio pašiurkštinimas 2/5 frakcijos skaldyta mineraline medžiaga (1,5 kg/m²) | kg | 5791.08 |  | 0
15.4 Kelio dangos konstrukcija (I konstrukcijos variantas) | 15.4.15 | Betoninio kelio borto 100x15x30 cm įrengimas | m | 15.63 |  | 0
15.4 Kelio dangos konstrukcija (I konstrukcijos variantas) | 15.4.16 | Betoninio pagrindo C20/25 įrengimas | m³ | 1.67 |  | 0
15.4 Kelio dangos konstrukcija (I konstrukcijos variantas) | 15.4.17 | Prijungčių ( tarp asfalto dangos ir borto)sandarinimas priklijuojančiomis sandariklio juostomis | m | 15.63 |  | 0
15.4 Kelio dangos konstrukcija (I konstrukcijos variantas) | 15.4.18 | 0.10 m storio kelkraščių sutvirtinimas skaldos 11/22 (85%) ir dirvožemio (15%) mišiniu, užsėjant žole (dirvožemis atsivežamas iš Rangovo pasirinktos sandėliavimo aikštelės) | m² | 1436.71 |  | 0
15.4 Kelio dangos konstrukcija (I konstrukcijos variantas) | 15.4.19 | Kelkraščių apatinio sluoksnio įrengimas iš smėlingo grunto, atvežant gruntą iš karjero rangovo pasirinktu atstumu (įvertinus sutankinimo koef,) | m³ | 0.63 |  | 0
15.4 Kelio dangos konstrukcija (II konstrukcijos variantas) | 15.4.1 | 0.27 m storio apsauginio šalčiui atsparaus sluoksnio įrengimas | m³ | 802.06 |  | 0
15.4 Kelio dangos konstrukcija (II konstrukcijos variantas) | 15.4.2 | 0.23 m storio apsauginio šalčiui atsparaus sluoksnio įrengimas | m³ | 866.96 |  | 0
15.4 Kelio dangos konstrukcija (II konstrukcijos variantas) | 15.4.3 | 0.25 m storio žvyro pagrindo sluoksnio iš nesurištojo mišinio 0/32 įrengimas | m² | 5852.8 |  | 0
15.4 Kelio dangos konstrukcija (II konstrukcijos variantas) | 15.4.4 | 0.30 m storio žvyro pagrindo iš nesurištojo mišinio 0/32 įrengimas | m² | 3969.45 |  | 0
15.4 Kelio dangos konstrukcija (II konstrukcijos variantas) | 15.4.5 | 0.10 m storio asfalto pagrindo sluoksnio iš mišinio AC 32 PS įrengimas | m² | 2008.47 |  | 0
15.4 Kelio dangos konstrukcija (II konstrukcijos variantas) | 15.4.6 | Dangos sluoksnių sukibimo užtikrinimui posluoksnio palaistymas polimerais modifikuota bitumine emulsija C 60 BP 4-S (0,35 kg/m²), prieš klojant apatinius asfalto sluoksnius | m² | 2008.47 |  | 0
15.4 Kelio dangos konstrukcija (II konstrukcijos variantas) | 15.4.7 | 0.08 m storio asfalto pagrindo sluoksnio iš mišinio AC 22 PN įrengimas | m² | 3773.29 |  | 0
15.4 Kelio dangos konstrukcija (II konstrukcijos variantas) | 15.4.8 | Dangos sluoksnių sukibimo užtikrinimui posluoksnio palaistymas polimerais modifikuota bitumine emulsija C 60 BP 4-S (0,25 kg/m²), prieš klojant apatinius asfalto sluoksnius | m² | 3773.29 |  | 0
15.4 Kelio dangos konstrukcija (II konstrukcijos variantas) | 15.4.9 | 0.04 m storio asfalto apatinio sluoksnio iš mišinio AC 16 AS įrengimas | m² | 2055.37 |  | 0
15.4 Kelio dangos konstrukcija (II konstrukcijos variantas) | 15.4.10 | Dangos sluoksnių sukibimo užtikrinimui posluoksnio palaistymas polimerais modifikuota bitumine emulsija C 60 BP 4-S (0,35 kg/m²), prieš klojant viršutinius asfalto sluoksnius | m² | 2055.37 |  | 0
15.4 Kelio dangos konstrukcija (II konstrukcijos variantas) | 15.4.11 | 0.04 m storio asfalto viršutinio sluoksnio iš mišinio AC 11 VS įrengimas | m² | 1987.76 |  | 0
15.4 Kelio dangos konstrukcija (II konstrukcijos variantas) | 15.4.12 | 0.04 m storio asfalto viršutinio sluoksnio iš mišinio AC 11 VN įrengimas | m² | 3773.32 |  | 0
15.4 Kelio dangos konstrukcija (II konstrukcijos variantas) | 15.4.13 | Papildomas suvedimas su esama danga paklojant 0.04 m storio asfalto apatinio sluoksnio iš mišinio AC 16 AS | m² | 16 |  | 0
15.4 Kelio dangos konstrukcija (II konstrukcijos variantas) | 15.4.14 | Papildomas suvedimas su esama danga paklojant 0.04 m storio asfalto viršutinio sluoksnio iš mišinio AC 11 VS | m² | 47 |  | 0
15.4 Kelio dangos konstrukcija (II konstrukcijos variantas) | 15.4.15 | Asfalto viršutinio sluoksnio pašiurkštinimas 2/5 frakcijos skaldyta mineraline medžiaga (1,5 kg/m²) | kg | 5791.08 |  | 0
15.4 Kelio dangos konstrukcija (II konstrukcijos variantas) | 15.4.16 | Betoninio kelio borto 100x15x30 cm įrengimas | m | 15.63 |  | 0
15.4 Kelio dangos konstrukcija (II konstrukcijos variantas) | 15.4.17 | Betoninio pagrindo C20/25 įrengimas | m³ | 1.67 |  | 0
15.4 Kelio dangos konstrukcija (II konstrukcijos variantas) | 15.4.18 | Prijungčių ( tarp asfalto dangos ir borto)sandarinimas priklijuojančiomis sandariklio juostomis | m | 15.63 |  | 0
15.4 Kelio dangos konstrukcija (II konstrukcijos variantas) | 15.4.19 | 0.10 m storio kelkraščių sutvirtinimas skaldos 11/22 (85%) ir dirvožemio (15%) mišiniu, užsėjant žole (dirvožemis atsivežamas iš Rangovo pasirinktos sandėliavimo aikštelės) | m² | 1436.71 |  | 0
15.4 Kelio dangos konstrukcija (II konstrukcijos variantas) | 15.4.20 | Kelkraščių apatinio sluoksnio įrengimas iš smėlingo grunto, atvežant gruntą iš karjero rangovo pasirinktu atstumu (įvertinus sutankinimo koef.) | m³ | 0.63 |  | 0 | Iš viso skyriuje 15.4, Eur be PVM | 0
15.5 Žiedinė sankryža (I konstrukcijos variantas) | 15.5.1 | 0.27 m storio apsauginio šalčiui atsparaus sluoksnio įrengimas | m³ | 564.52 |  | 0 | Pastaba: Rangovas pildo pasirinktinai I arba II konstrukcijos variantą
15.5 Žiedinė sankryža (I konstrukcijos variantas) | 15.5.2 | 0.20 m storio skaldos pagrindo iš nesurištojo mišinio 0/45 įrengimas | m² | 1308.17 |  | 0
15.5 Žiedinė sankryža (I konstrukcijos variantas) | 15.5.3 | 0.10 m storio asfalto pagrindo sluoksnio iš mišinio AC 32 PS įrengimas | m² | 1195.19 |  | 0
15.5 Žiedinė sankryža (I konstrukcijos variantas) | 15.5.4 | Dangos sluoksnių sukibimo užtikrinimui posluoksnio palaistymas polimerais modifikuota bitumine emulsija C 60 BP 4-S (0,35 kg/m²), prieš klojant apatinius asfalto sluoksnius | m² | 1195.19 |  | 0
15.5 Žiedinė sankryža (I konstrukcijos variantas) | 15.5.5 | 0.04 m storio asfalto apatinio sluoksnio iš mišinio AC 16 AS įrengimas | m² | 1204.99 |  | 0
15.5 Žiedinė sankryža (I konstrukcijos variantas) | 15.5.6 | Dangos sluoksnių sukibimo užtikrinimui posluoksnio palaistymas polimerais modifikuota bitumine emulsija C 60 BP 4-S (0,35 kg/m²), prieš klojant viršutinius asfalto sluoksnius | m² | 1204.99 |  | 0
15.5 Žiedinė sankryža (I konstrukcijos variantas) | 15.5.7 | 0.04 m storio asfalto viršutinio sluoksnio iš mišinio AC 11 VS įrengimas | m² | 1213.16 |  | 0
15.5 Žiedinė sankryža (I konstrukcijos variantas) | 15.5.8 | Asfalto viršutinio sluoksnio pašiurkštinimas 2/5 frakcijos skaldyta mineraline medžiaga (1,5 kg/m²) | kg | 1819.74 |  | 0
15.5 Žiedinė sankryža (I konstrukcijos variantas) | 15.5.9 | Granitinis kelio borto 100x15x22 cm įrengimas (vidinio žiedo ir atgrindos išorėje) | m | 90.61 |  | 0
15.5 Žiedinė sankryža (I konstrukcijos variantas) | 15.5.10 | Granitinis kelio borto 100x15x22 cm įrengimas | m | 110.45 |  | 0
15.5 Žiedinė sankryža (I konstrukcijos variantas) | 15.5.11 | Granitinis kelio borto 100x15x30 cm įrengimas | m | 184.41 |  | 0
15.5 Žiedinė sankryža (I konstrukcijos variantas) | 15.5.12 | Betoninio kelio borto 100x15x30 cm įrengimas | m | 81.17 |  | 0
15.5 Žiedinė sankryža (I konstrukcijos variantas) | 15.5.13 | Betoninio pagrindo C20/25 įrengimas | m³ | 78.84 |  | 0
15.5 Žiedinė sankryža (I konstrukcijos variantas) | 15.5.14 | Betoninio vejos borto 100x8x20 cm įrengimas | m | 180.7 |  | 0
15.5 Žiedinė sankryža (I konstrukcijos variantas) | 15.5.15 | Betoninio pagrindo C12/15 įrengimas vejos bortui | m³ | 13.55 |  | 0
15.5 Žiedinė sankryža (I konstrukcijos variantas) | 15.5.16 | Prijungčių ( tarp asfalto dangos ir bortų) sandarinimas priklijuojančiomis sandariklio juostomis | m | 647.34 |  | 0
15.5 Žiedinė sankryža (I konstrukcijos variantas) | 15.5.17 | 0.20 m storio betono pagrindo C20/25 sluoksnio įrengimas | m² | 115.98 |  | 0
15.5 Žiedinė sankryža (I konstrukcijos variantas) | 15.5.18 | 0.15 m storio skaldos pagrindo iš nesurištojo mišinio 0/45 įrengimas | m² | 151.7 |  | 0
15.5 Žiedinė sankryža (I konstrukcijos variantas) | 15.5.19 | 0.03 m storio atsijų pasluoksnio iš nesurištojo mineralinių medžiagų mišinio įrengimas | m² | 129.52 |  | 0
15.5 Žiedinė sankryža (I konstrukcijos variantas) | 15.5.20 | Surištojo pasluoksnio h=0.04 m iš cementinio skiedinio po trinkelėmis įrengimas | m² | 184.06 |  | 0
15.5 Žiedinė sankryža (I konstrukcijos variantas) | 15.5.21 | 0.15 m storio dangos iš grubiai skeltų granitinių trinkelių surištų skiediniu įrengimas | m² | 115.98 |  | 0
15.5 Žiedinė sankryža (I konstrukcijos variantas) | 15.5.22 | 0.08 m storio dangos iš betoninių trinkelių įrengimas | m² | 220.29 |  | 0
15.5 Žiedinė sankryža (I konstrukcijos variantas) | 15.5.23 | 0.10 m storio latako iš skaldos 22/56 įrengimas | m² | 62.36 |  | 0
15.5 Žiedinė sankryža (I konstrukcijos variantas) | 15.5.24 | 0.10 m storio kelkraščių sutvirtinimas skaldos 11/22 (85%) ir dirvožemio (15%) mišiniu, užsėjant žole (dirvožemis atsivežamas iš Rangovo pasirinktos sandėliavimo aikštelės) | m² | 153.39 |  | 0
15.5 Žiedinė sankryža (I konstrukcijos variantas) | 15.5.25 | Kelkraščių apatinio sluoksnio įrengimas iš smėlingo grunto, atvežant gruntą iš karjero rangovo pasirinktu atstumu (įvertinus sutankinimo koef.) | m³ | 46.72 |  | 0
15.5 Žiedinė sankryža (I konstrukcijos variantas) | 15.5.26.1 | L formos plieninių kampainių, pritvirtintų prie pagrindo murvinėmis, įrengimas ((l=1,35 m, b=0,01 m; h=0,14 m; horizontalusis kampainio plotis 0,50 m (≥3xh); | vnt. | 36 |  | 0
15.5 Žiedinė sankryža (I konstrukcijos variantas) | 15.5.26.2 | Kampainio pritvirtinimas prie pagrindo murvinėmis | vnt. | 180 |  | 0
15.5 Žiedinė sankryža (I konstrukcijos variantas) | 15.5.26.3 | Apatinės siūlės dalies užpildymas elastiniais užpildikliais (kaučiuko juostomis ar kitais kietos gumos įdėklais) b=0,01 m; l=1,35 m; h=0,34 m | vnt. | 18 |  | 0
15.5 Žiedinė sankryža (I konstrukcijos variantas) | 15.5.26.4 | Viršutinės siūlių dalies užtaisymas elastingu, degalams atspariu sandarikliu h=0,04 m; b=0,04 m (bitumine mastika) ant atskiriančiosios medžiagos (smėlio) | m | 24.3 |  | 0
15.5 Žiedinė sankryža (I konstrukcijos variantas) | 15.5.26.5 | Siūlių užpildymas skiediniu | m² | 0.02 |  | 0
15.5 Žiedinė sankryža (II konstrukcijos variantas) | 15.5.1 | 0.27 m storio apsauginio šalčiui atsparaus sluoksnio įrengimas | m³ | 564.52 |  | 0
15.5 Žiedinė sankryža (I konstrukcijos variantas) | 15.5.2 | 0.30 m storio žvyro pagrindo iš nesurištojo mišinio 0/32 įrengimas | m² | 1308.17 |  | 0
15.5 Žiedinė sankryža (I konstrukcijos variantas) | 15.5.3 | 0.10 m storio asfalto pagrindo sluoksnio iš mišinio AC 32 PS įrengimas | m² | 1195.19 |  | 0
15.5 Žiedinė sankryža (I konstrukcijos variantas) | 15.5.4 | Dangos sluoksnių sukibimo užtikrinimui posluoksnio palaistymas polimerais modifikuota bitumine emulsija C 60 BP 4-S (0,35 kg/m²), prieš klojant apatinius asfalto sluoksnius | m² | 1195.19 |  | 0
15.5 Žiedinė sankryža (I konstrukcijos variantas) | 15.5.5 | 0.04 m storio asfalto apatinio sluoksnio iš mišinio AC 16 AS įrengimas | m² | 1204.99 |  | 0
15.5 Žiedinė sankryža (I konstrukcijos variantas) | 15.5.6 | Dangos sluoksnių sukibimo užtikrinimui posluoksnio palaistymas polimerais modifikuota bitumine emulsija C 60 BP 4-S (0,35 kg/m²), prieš klojant viršutinius asfalto sluoksnius | m² | 1204.99 |  | 0
15.5 Žiedinė sankryža (I konstrukcijos variantas) | 15.5.7 | 0.04 m storio asfalto viršutinio sluoksnio iš mišinio AC 11 VS įrengimas | m² | 1213.16 |  | 0
15.5 Žiedinė sankryža (I konstrukcijos variantas) | 15.5.8 | Asfalto viršutinio sluoksnio pašiurkštinimas 2/5 frakcijos skaldyta mineraline medžiaga (1,5 kg/m²) | kg | 1819.74 |  | 0
15.5 Žiedinė sankryža (I konstrukcijos variantas) | 15.5.9 | Granitinis kelio borto 100x15x22 cm įrengimas (vidinio žiedo ir atgrindos išorėje) | m | 90.61 |  | 0
15.5 Žiedinė sankryža (I konstrukcijos variantas) | 15.5.10 | Granitinis kelio borto 100x15x22 cm įrengimas | m | 110.45 |  | 0
15.5 Žiedinė sankryža (I konstrukcijos variantas) | 15.5.11 | Granitinis kelio borto 100x15x30 cm įrengimas | m | 184.41 |  | 0
15.5 Žiedinė sankryža (I konstrukcijos variantas) | 15.5.12 | Betoninio kelio borto 100x15x30 cm įrengimas | m | 81.17 |  | 0
15.5 Žiedinė sankryža (I konstrukcijos variantas) | 15.5.13 | Betoninio pagrindo C20/25 įrengimas | m³ | 78.84 |  | 0
15.5 Žiedinė sankryža (I konstrukcijos variantas) | 15.5.14 | Betoninio vejos borto 100x8x20 cm įrengimas | m | 180.7 |  | 0
15.5 Žiedinė sankryža (I konstrukcijos variantas) | 15.5.15 | Betoninio pagrindo C12/15 įrengimas vejos bortui | m³ | 13.55 |  | 0
15.5 Žiedinė sankryža (I konstrukcijos variantas) | 15.5.16 | Prijungčių ( tarp asfalto dangos ir bortų) sandarinimas priklijuojančiomis sandariklio juostomis | m | 647.34 |  | 0
15.5 Žiedinė sankryža (I konstrukcijos variantas) | 15.5.17 | 0.20 m storio betono pagrindo C20/25 sluoksnio įrengimas | m² | 115.98 |  | 0
15.5 Žiedinė sankryža (I konstrukcijos variantas) | 15.5.18 | 0.15 m storio žvyro pagrindo iš nesurištojo mišinio 0/32 įrengimas | m² | 151.7 |  | 0
15.5 Žiedinė sankryža (I konstrukcijos variantas) | 15.5.19 | 0.03 m storio atsijų pasluoksnio iš nesurištojo mineralinių medžiagų mišinio įrengimas | m² | 129.52 |  | 0
15.5 Žiedinė sankryža (I konstrukcijos variantas) | 15.5.20 | Surištojo pasluoksnio h=0.04 m iš cementinio skiedinio po trinkelėmis įrengimas | m² | 184.06 |  | 0
15.5 Žiedinė sankryža (I konstrukcijos variantas) | 15.5.21 | 0.15 m storio dangos iš grubiai skeltų granitinių trinkelių surištų skiediniu įrengimas | m² | 115.98 |  | 0
15.5 Žiedinė sankryža (I konstrukcijos variantas) | 15.5.22 | 0.08 m storio dangos iš betoninių trinkelių įrengimas | m² | 220.29 |  | 0
15.5 Žiedinė sankryža (I konstrukcijos variantas) | 15.5.23 | 0.10 m storio latako iš skaldos 22/56 įrengimas | m² | 62.36 |  | 0
15.5 Žiedinė sankryža (I konstrukcijos variantas) | 15.5.24 | 0.10 m storio kelkraščių sutvirtinimas skaldos 11/22 (85%) ir dirvožemio (15%) mišiniu, užsėjant žole (dirvožemis atsivežamas iš Rangovo pasirinktos sandėliavimo aikštelės) | m² | 153.39 |  | 0
15.5 Žiedinė sankryža (I konstrukcijos variantas) | 15.5.25 | Kelkraščių apatinio sluoksnio įrengimas iš smėlingo grunto, atvežant gruntą iš karjero rangovo pasirinktu atstumu (įvertinus sutankinimo koef.) | m³ | 46.72 |  | 0
15.5 Žiedinė sankryža (I konstrukcijos variantas) | 15.5.26.1 | L formos plieninių kampainių, pritvirtintų prie pagrindo murvinėmis, įrengimas ((l=1,35 m, b=0,01 m; h=0,14 m; horizontalusis kampainio plotis 0,50 m (≥3xh); | vnt. | 36 |  | 0
15.5 Žiedinė sankryža (I konstrukcijos variantas) | 15.5.26.2 | Kampainio pritvirtinimas prie pagrindo murvinėmis | vnt. | 180 |  | 0
15.5 Žiedinė sankryža (I konstrukcijos variantas) | 15.5.26.3 | Apatinės siūlės dalies užpildymas elastiniais užpildikliais (kaučiuko juostomis ar kitais kietos gumos įdėklais) b=0,01 m; l=1,35 m; h=0,34 m | vnt. | 18 |  | 0
15.5 Žiedinė sankryža (I konstrukcijos variantas) | 15.5.26.4 | Viršutinės siūlių dalies užtaisymas elastingu, degalams atspariu sandarikliu h=0,04 m; b=0,04 m (bitumine mastika) ant atskiriančiosios medžiagos (smėlio) | m | 24.3 |  | 0
15.5 Žiedinė sankryža (I konstrukcijos variantas) | 15.5.26.5 | Siūlių užpildymas skiediniu | m² | 0.02 |  | 0 | Iš viso skyriuje 15.5, Eur be PVM | 0
15.6 Pėsčiųjų dviračių takas( I konstrukcijos variantas) | 15.6.1 | 0.27 m storio šalčiui nejautrių medžiagų sluoksnio įrengimas | m³ | 325.94 |  | 0 | Pastaba: Rangovas pildo pasirinktinai I arba II konstrukcijos variantą
15.6 Pėsčiųjų dviračių takas( I konstrukcijos variantas) | 15.6.2 | 0.20 m storio skaldos pagrindo sluoksnio iš nesurištojo mišinio 0/45 su naudoto asfalto granulėmis iki 30% įrengimas | m² | 598.46 |  | 0
15.6 Pėsčiųjų dviračių takas( I konstrukcijos variantas) | 15.6.3 | 0.08 m storio asfalto pagrindo-dangos sluoksnio iš mišinio AC 16 PD įrengimas | m² | 820.9 |  | 0
15.6 Pėsčiųjų dviračių takas( I konstrukcijos variantas) | 15.6.4 | Betoninio kelio borto 100x15x30 cm įrengimas | m | 27.22 |  | 0
15.6 Pėsčiųjų dviračių takas( I konstrukcijos variantas) | 15.6.5 | Betoninio pagrindo C20/25 įrengimas | m³ | 3.46 |  | 0
15.6 Pėsčiųjų dviračių takas( I konstrukcijos variantas) | 15.6.6 | Betoninio vejos borto 100x8x20 cm įrengimas | m | 627.81 |  | 0
15.6 Pėsčiųjų dviračių takas( I konstrukcijos variantas) | 15.6.7 | Betoninio pagrindo C12/15 įrengimas vejos bortui | m³ | 49.5 |  | 0
15.6 Pėsčiųjų dviračių takas( I konstrukcijos variantas) | 15.6.8 | Prijungčių ( tarp asfalto dangos ir borto)sandarinimas priklijuojančiomis sandariklio juostomis | m | 655.03 |  | 0
15.6 Pėsčiųjų dviračių takas( I konstrukcijos variantas) | 15.6.9 | 0.10 m storio kelkraščių sutvirtinimas skaldos 11/16 (85%) ir dirvožemio (15%) mišiniu, užsėjant žole (dirvožemis atsivežamas iš Rangovo pasirinktos sandėliavimo aikštelės) | m² | 306.65 |  | 0
15.6 Pėsčiųjų dviračių takas( I konstrukcijos variantas) | 15.6.10 | Kelkraščių apatinio sluoksnio įrengimas iš smėlingo grunto, atvežant gruntą iš karjero rangovo pasirinktu atstumu (įvertinus sutankinimo koef.) | m³ | 145.31 |  | 0
15.6 Pėsčiųjų dviračių takas( I konstrukcijos variantas) | 15.6.11 | Neregių vedimo sistemos iš betoninių geltonos spalvos trinkelių h=0.08m (vedamasis paviršius) ant nesurištojo mineralinių medžiagų mišinio h=0,03 cm įrengimas, tarpus tarp trinkelių užpildant nesurištuoju mineralinių medžiagų mišiniu | m² | 2.4 |  | 0
15.6 Pėsčiųjų dviračių takas( I konstrukcijos variantas) | 15.6.12 | Neregių vedimo sistemos iš betoninių geltonos spalvos trinkelių h=0.08m (įspėjamasis paviršius) ant nesurištojo mineralinių medžiagų mišinio h=0,03 cm įrengimas, tarpus tarp trinkelių užpildant nesurištuoju mineralinių medžiagų mišiniu | m² | 11.02 |  | 0
15.6 Pėsčiųjų dviračių takas( II konstrukcijos variantas) | 15.6.1 | 0.27 m storio šalčiui nejautrių medžiagų sluoksnio įrengimas | m³ | 325.94 |  | 0
15.6 Pėsčiųjų dviračių takas( II konstrukcijos variantas) | 15.6.2 | 0.20 m storio žvyro pagrindo sluoksnio iš nesurištojo mišinio 0/32 su naudoto asfalto granulėmis iki 30% įrengimas | m² | 598.46 |  | 0
15.6 Pėsčiųjų dviračių takas( II konstrukcijos variantas) | 15.6.3 | 0.08 m storio asfalto pagrindo-dangos sluoksnio iš mišinio AC 16 PD įrengimas | m² | 820.9 |  | 0
15.6 Pėsčiųjų dviračių takas( II konstrukcijos variantas) | 15.6.4 | Betoninio kelio borto 100x15x30 cm įrengimas | m | 27.22 |  | 0
15.6 Pėsčiųjų dviračių takas( II konstrukcijos variantas) | 15.6.5 | Betoninio pagrindo C20/25 įrengimas | m³ | 3.46 |  | 0
15.6 Pėsčiųjų dviračių takas( II konstrukcijos variantas) | 15.6.6 | Betoninio vejos borto 100x8x20 cm įrengimas | m | 627.81 |  | 0
15.6 Pėsčiųjų dviračių takas( II konstrukcijos variantas) | 15.6.7 | Betoninio pagrindo C12/15 įrengimas vejos bortui | m³ | 49.5 |  | 0
15.6 Pėsčiųjų dviračių takas( II konstrukcijos variantas) | 15.6.8 | Prijungčių ( tarp asfalto dangos ir borto)sandarinimas priklijuojančiomis sandariklio juostomis | m | 655.03 |  | 0
15.6 Pėsčiųjų dviračių takas( II konstrukcijos variantas) | 15.6.9 | 0.10 m storio kelkraščių sutvirtinimas skaldos 11/16 (85%) ir dirvožemio (15%) mišiniu, užsėjant žole (dirvožemis atsivežamas iš Rangovo pasirinktos sandėliavimo aikštelės) | m² | 306.65 |  | 0
15.6 Pėsčiųjų dviračių takas( II konstrukcijos variantas) | 15.6.10 | Kelkraščių apatinio sluoksnio įrengimas iš smėlingo grunto, atvežant gruntą iš karjero rangovo pasirinktu atstumu (įvertinus sutankinimo koef.) | m³ | 145.31 |  | 0
15.6 Pėsčiųjų dviračių takas( II konstrukcijos variantas) | 15.6.11 | Neregių vedimo sistemos iš betoninių geltonos spalvos trinkelių h=0.08m (vedamasis paviršius) ant nesurištojo mineralinių medžiagų mišinio h=0,03 cm įrengimas, tarpus tarp trinkelių užpildant nesurištuoju mineralinių medžiagų mišiniu | m² | 2.4 |  | 0
15.6 Pėsčiųjų dviračių takas( II konstrukcijos variantas) | 15.6.12 | Neregių vedimo sistemos iš betoninių geltonos spalvos trinkelių h=0.08m (įspėjamasis paviršius) ant nesurištojo mineralinių medžiagų mišinio h=0,03 cm įrengimas, tarpus tarp trinkelių užpildant nesurištuoju mineralinių medžiagų mišiniu | m² | 11.02 |  | 0 | Iš viso skyriuje 15.6, Eur be PVM | 0
15.7 Nuovažos (I konstrukcijos variantas) | 15.7.1 | Šalčiui nejautrių medžiagų sluoksnio įrengimas(nuovažose kintamas storis) | m³ | 474.66 |  | 0 | Pastaba: Rangovas pildo pasirinktinai I arba II konstrukcijos variantą
15.7 Nuovažos (I konstrukcijos variantas) | 15.7.2 | 0.20 m storio skaldos pagrindo sluoksnio iš nesurištojo mišinio 0/45 su naudoto asfalto granulėmis iki 30% įrengimas | m² | 637.1 |  | 0
15.7 Nuovažos (I konstrukcijos variantas) | 15.7.3 | 0.08 m storio asfalto pagrindo-dangos sluoksnio iš mišinio AC 16 PD įrengimas | m² | 537.42 |  | 0
15.7 Nuovažos (I konstrukcijos variantas) | 15.7.4 | 0.05 m storio dangos įrengimas iš skaldos 11/22 (85%) ir dirvožemio (15%) mišinio, užsėjant žole (dirvožemis atsivežamas iš Rangovo pasirinktos sandėliavimo aikštelės) | m² | 231.15 |  | 0
15.7 Nuovažos (II konstrukcijos variantas) | 15.7.1 | Šalčiui nejautrių medžiagų sluoksnio įrengimas(nuovažose kintamas storis) | m³ | 474.66 |  | 0
15.7 Nuovažos (II konstrukcijos variantas) | 15.7.2 | 0.20 m storio žvyro pagrindo sluoksnio iš nesurištojo mišinio 0/32 su naudoto asfalto granulėmis iki 30% įrengimas | m² | 637.1 |  | 0
15.7 Nuovažos (II konstrukcijos variantas) | 15.7.3 | 0.08 m storio asfalto pagrindo-dangos sluoksnio iš mišinio AC 16 PD įrengimas | m² | 537.42 |  | 0
15.7 Nuovažos (II konstrukcijos variantas) | 15.7.4 | 0.05 m storio dangos įrengimas iš skaldos 11/22 (85%) ir dirvožemio (15%) mišinio, užsėjant žole (dirvožemis atsivežamas iš Rangovo pasirinktos sandėliavimo aikštelės) | m² | 231.15 |  | 0 | Iš viso skyriuje 15.7, Eur be PVM | 0
15.8. Dangos ženklinimo, transporto priemonių apsauginių sitemų, signalinių stulpelių ir tvorelės įrengimas | 15.8.1 | Kelio dangos ženklinimas reaktyviosiomis ar termoplastinėmis medžiagomis. Trikampis 1.18 | m² | 27 |  | 0
15.8. Dangos ženklinimo, transporto priemonių apsauginių sitemų, signalinių stulpelių ir tvorelės įrengimas | 15.8.2 | Kelio skersinis dangos ženklinimas reaktyviosiomis ar termoplastinėmis medžiagomis. Rodyklės 1.17 | m² | 21.96 |  | 0
15.8. Dangos ženklinimo, transporto priemonių apsauginių sitemų, signalinių stulpelių ir tvorelės įrengimas | 15.8.3 | Kelio dangos ženklinimas reaktyviosiomis ar termoplastinėmis medžiagomis, ištisine siaura 0.12 m pločio linija 1.1 | m² | 841.37 |  | 0
15.8. Dangos ženklinimo, transporto priemonių apsauginių sitemų, signalinių stulpelių ir tvorelės įrengimas | 15.8.4 | Kelio dangos ženklinimas reaktyviosiomis ar termoplastinėmis medžiagomis, brūkšnine 0.12 m pločio linija 1.7, kai brūkšnio ir tarpo santykis 1:1 | m² | 135.37 |  | 0
15.8. Dangos ženklinimo, transporto priemonių apsauginių sitemų, signalinių stulpelių ir tvorelės įrengimas | 15.8.5 | Kelio dangos ženklinimas reaktyviosiomis ar termoplastinėmis medžiagomis, brūkšnine 0.12 m pločio linija 1.5, kai brūkšnio ir tarpo santykis 1:3 | m² | 8.4 |  | 0
15.8. Dangos ženklinimo, transporto priemonių apsauginių sitemų, signalinių stulpelių ir tvorelės įrengimas | 15.8.6 | Kelio dangos ženklinimas reaktyviosiomis ar termoplastinėmis medžiagomis, brūkšnine 0.12 m pločio linija 1.6, kai brūkšnio ir tarpo santykis 3:1 | m² | 23.04 |  | 0
15.8. Dangos ženklinimo, transporto priemonių apsauginių sitemų, signalinių stulpelių ir tvorelės įrengimas | 15.8.7 | Kelio skersinis dangos ženklinimas reaktyviosiomis ar termoplastinėmis medžiagomis iš trikampių (0.5×0.7) sudaryta linija 1.12 | m² | 29.4 |  | 0
15.8. Dangos ženklinimo, transporto priemonių apsauginių sitemų, signalinių stulpelių ir tvorelės įrengimas | 15.8.8 | Kelio dangos ženklinimas reaktyviosiomis ar termoplastinėmis medžiagomis ,retai užbrukšniuotas plotas 0.50m pločio linija 1.5.2 | m² | 443.74 |  | 0
15.8. Dangos ženklinimo, transporto priemonių apsauginių sitemų, signalinių stulpelių ir tvorelės įrengimas | 15.8.9 | Apsauginių atitvarų A-W4-N2 įrengimas su visais sujungimo, perėjimo komponentais | m | 673.33 |  | 0
15.8. Dangos ženklinimo, transporto priemonių apsauginių sitemų, signalinių stulpelių ir tvorelės įrengimas | 15.8.10 | Tako dangos ženklinimas kelių ženklinimo mašinomis termoplastinėmis medžiagomis vedimo juostos įrengimui (2 lygiagrečios 0,05 m pločio ištisinės linijos), juostos iškilusios apie 5 mm. | m | 614 |  | 0
15.8. Dangos ženklinimo, transporto priemonių apsauginių sitemų, signalinių stulpelių ir tvorelės įrengimas | 15.8.11 | PGK įrengimas prie A-W2-N2 (ilgas sijų nuleidimas – 12 m) | vnt. | 4 |  | 0
15.8. Dangos ženklinimo, transporto priemonių apsauginių sitemų, signalinių stulpelių ir tvorelės įrengimas | 15.8.12 | Galinio elemento įrengimas GE-1 | vnt. | 4 |  | 0
15.8. Dangos ženklinimo, transporto priemonių apsauginių sitemų, signalinių stulpelių ir tvorelės įrengimas | 15.8.13 | Plastmasinių A grupės signalinių stulpelių įrengimas | vnt. | 31 |  | 0
15.8. Dangos ženklinimo, transporto priemonių apsauginių sitemų, signalinių stulpelių ir tvorelės įrengimas | 15.8.14 | Sferinių kelio atšvaitų įrengimas kelio bortuose | vnt. | 189 |  | 0 | Iš viso skyriuje 15.8, Eur be PVM | 0
16. J5D KELIAS( IKI GĖLIŲ GATVĖS SKLYPO)
16.1 Paruošiamieji darbai | 16.1.1 | Kelio trasos nužymėjimas | km | 0.344 |  | 0
16.1 Paruošiamieji darbai | 16.1.2 | Asfaltbetonio dangos nufrezavimas freza su automatiniu aukščio reguliavimu (h ≤ 0.06 m) | m3 | 113.28 |  | 0
16.1 Paruošiamieji darbai | 16.1.3 | Esamo pagrindo iš skaldos išardymas, sustumiant į krūvas ir pakrovimas į savivarčius (Negrąžinamos medžiagos) | m3 | 442.38 |  | 0
16.1 Paruošiamieji darbai | 16.1.4 | Negrąžinamos medžiagos (išardytas sklados pagrindas), įkainis 7,5 Eur/m3 (sąmatoje įvertinamas su minuso ženklu) | m3 | 442.38 | -7.5 | -3317.85
16.1 Paruošiamieji darbai | 16.1.5 | Asfalto drožlių išvežimas į statybvietės saugojimo aikštelę rangovo pasirinktu atstumu (bus panaudotos pagrindams) | m3 | 113.28 |  | 0 | Iš viso skyriuje 16.1, Eur be PVM | -3317.85
16.2 Žemės sankasa | 16.2.1 | Dirvožemio sustūmimas į krūvas buldozeriu iki 30 m atstumu, pakrovimas į autosavivarčius ir išvežimas rangovo pasirinktu atstumu į sandėliavimo aikštelę | m3 | 918.2 |  | 0
16.2 Žemės sankasa | 16.2.2 | II gr. grunto kasimas ekskavatoriumi iškasoje ir pakrovimas į autosavivarčius | m3 | 1236.62 |  | 0
16.2 Žemės sankasa | 16.2.3 | II grupės grunto pervežimas į pylimus iki 2 km atstumu | m3 | 571.08 |  | 0
16.2 Žemės sankasa | 16.2.4 | Žemės sankasos pylimų įrengimas mechanizuotu būdu (įvertinus k=1,1) | m3 | 665.54 |  | 0
16.2 Žemės sankasa | 16.2.5 | II grupės grunto pervežimas į pylimus iki 1 km atstumu | m3 | 665.54 |  | 0
16.2 Žemės sankasa | 16.2.6 | Žemės sankasos viršaus ir lovio dugno planiravimas ir sutankinimas mechanizuotu būdu | m² | 4331 |  | 0
16.2 Žemės sankasa | 16.2.7 | Šlaitų ir griovio dugno planiravimas mechanizuotai (95%) | m² | 1840 |  | 0
16.2 Žemės sankasa | 16.2.8 | Šlaitų ir griovio dugno planiravimas rankiniu būdu (5%) | m² | 96.77 |  | 0
16.2 Žemės sankasa | 16.2.9 | Šlaitų tvirtinimas dirvožemio sluoksniu, kurio storis h=0,10 m, paskleidžiant ir pasėjant žoles mechanizuotu būdu, dirvožemį atsivežant iš sandėliavimo aikštelės rangovo įsivertintu atstumu | m² | 1209.15 |  | 0
16.2 Žemės sankasa | 16.2.10 | 0.10 m storio pakelės griovių tvirtinimas skaldos 22/32 sluoksniu įplūktu į gruntą, kai griovio nuolydis 0–3% | m² | 197.96 |  | 0
16.2 Žemės sankasa | 16.2.11 | Vejos įrengimas padengiant 0,10 m dirvožemio sluoksniu apsėtu žole atsivežant dirvožemį iš sandėliavimo vietos | m² | 529.66 |  | 0
16.2 Žemės sankasa | 16.2.12 | 0,30 m storio grunto sustiprinimas pagal MN GPSR 12 ( I variantas) | m² | 2695.74 |  | 0 | Pastaba: Rangovas pildo pasirinktinai I arba II konstrukcijos variantą
16.2 Žemės sankasa | 16.2.13 | 0,25 m storio grunto sustiprinimas pagal MN GPSR 12 (II variantas) | m² | 2695.74 |  | 0
16.2 Žemės sankasa | 16.2.14 | Pažeistų pakelės plotų planiravimas ir sutvirtinimas dirvožemio sluoksniu, paskleidžiant gruntą ir pasėjant žoles mechanizuotu būdu, dirvožemį atsivežant iš sandėliavimo aikštelės Rangovo įsivertintu atstumu | m² | 1000 |  | 0
16.2 Žemės sankasa | 16.2.15 | Dirvožemio pakrovimas į savivarčius sandėliavimo aikštelėje ir išvežimas į išlykį Rangovo pasirinktu atstumu, išpylimas ir išplaniravimas | m³ | 437.58 |  | 0 | Iš viso skyriuje 16.2, Eur be PVM | 0
16.3 Vandens nuvedimas | 16.3.1 | >=0,10 m gofruoto plastmasinio vamzdžio su geotekstilės filtru paklojimas | m | 433.46 |  | 0
16.3 Vandens nuvedimas | 16.3.2 | Drenažo prizmės iš skaldelės 8/16 įrengimas | m³ | 65.03 |  | 0
16.3 Vandens nuvedimas | 16.3.3 | Drenažo prizmės uždengimas filtruojančia geosintetine medžiaga | m2 | 476.8 |  | 0
16.3 Vandens nuvedimas | 16.3.4 | Plastikinės vandens pralaidos D400 įrengimas | m | 33.78 |  | 0
16.3 Vandens nuvedimas | 16.3.4.1 | Apkabos pralaidoms | vnt. | 5 |  | 0
16.3 Vandens nuvedimas | 16.3.4.2 | Iškasamas gruntas pralaidoms (V), išvežant rangovo pasirinktu atstumu | m³ | 58.44 |  | 0
16.3 Vandens nuvedimas | 16.3.4.3 | Smėlio pagrindas pralaidoms (V1) | m³ | 3.04 |  | 0
16.3 Vandens nuvedimas | 16.3.4.4 | Užpilo gruntas pralaidoms (V2), atvežant rangovo pasirinktu atstumu | m³ | 51.01 |  | 0
16.3 Vandens nuvedimas | 16.3.4.5 | Geotekstilė pralaidoms (S1+S2) | m² | 209.79 |  | 0
16.3 Vandens nuvedimas | 16.3.4.6 | Geotekstilė pralaidų apkaboms | m² | 3.5 |  | 0
16.3 Vandens nuvedimas | 16.3.4.7 | Betoninių antgalių įrengimas ir griovių sutvirtinimas skalda 22/32, h=0.10m | vnt. | 4 |  | 0 | Iš viso skyriuje 16.3, Eur be PVM | 0
16.4. Kelio dangos konstrukcija (I konstrukcijos variantas) | 16.4.1 | 0.53 m storio apsauginio šalčiui atsparaus sluoksnio įrengimas | m³ | 189.57 |  | 0 | Pastaba: Rangovas pildo pasirinktinai I arba II konstrukcijos variantą
16.4. Kelio dangos konstrukcija (I konstrukcijos variantas) | 16.4.2 | 0.23 m storio apsauginio šalčiui atsparaus sluoksnio įrengimas | m³ | 687.91 |  | 0
16.4. Kelio dangos konstrukcija (I konstrukcijos variantas) | 16.4.3 | 0.20 m storio skaldos pagrindo sluoksnio iš nesurištojo mišinio 0/45 su panaudoto asfalto granulėmis iki 30% įrengimas | m² | 2864.69 |  | 0
16.4. Kelio dangos konstrukcija (I konstrukcijos variantas) | 16.4.4 | 0.08 m storio asfalto pagrindo sluoksnio iš mišinio AC 22 PN įrengimas | m² | 2564.18 |  | 0
16.4. Kelio dangos konstrukcija (I konstrukcijos variantas) | 16.4.5 | Dangos sluoksnių sukibimo užtikrinimui posluoksnio palaistymas polimerais modifikuota bitumine emulsija C 60 BP 4-S (0,25 kg/m²), prieš klojant viršutinius asfalto sluoksnius | m² | 2564.18 |  | 0
16.4. Kelio dangos konstrukcija (I konstrukcijos variantas) | 16.4.6 | 0.04 m storio asfalto viršutinio sluoksnio iš mišinio AC 11 VN įrengimas | m² | 2556.77 |  | 0
16.4. Kelio dangos konstrukcija (I konstrukcijos variantas) | 16.4.7 | Asfalto viršutinio sluoksnio pašiurkštinimas 2/5 frakcijos skaldyta mineraline medžiaga (1,5 kg/m²) | kg | 3835.15 |  | 0
16.4. Kelio dangos konstrukcija (I konstrukcijos variantas) | 16.4.8 | Betoninio kelio borto 100x15x30 cm įrengimas | m | 382.34 |  | 0
16.4. Kelio dangos konstrukcija (I konstrukcijos variantas) | 16.4.9 | Betoninio kelio borto 100x15x22 cm įrengimas | m | 23.26 |  | 0
16.4. Kelio dangos konstrukcija (I konstrukcijos variantas) | 16.4.10 | Betoninio pagrindo C20/25 įrengimas | m³ | 51.83 |  | 0
16.4. Kelio dangos konstrukcija (I konstrukcijos variantas) | 16.4.11 | Prijungčių ( tarp asfalto dangos ir borto)sandarinimas priklijuojančiomis sandariklio juostomis | m | 405.6 |  | 0
16.4. Kelio dangos konstrukcija (I konstrukcijos variantas) | 16.4.12 | 0.10 m storio kelkraščių sutvirtinimas skaldos 11/22 (85%) ir dirvožemio (15%) mišiniu, užsėjant žole (dirvožemis atsivežamas iš Rangovo pasirinktos sandėliavimo aikštelės) | m² | 251.19 |  | 0
16.4. Kelio dangos konstrukcija (II konstrukcijos variantas) | 16.4.1 | 0.53 m storio apsauginio šalčiui atsparaus sluoksnio įrengimas | m³ | 189.57 |  | 0
16.4. Kelio dangos konstrukcija (II konstrukcijos variantas) | 16.4.2 | 0.23 m storio apsauginio šalčiui atsparaus sluoksnio įrengimas | m³ | 687.91 |  | 0
16.4. Kelio dangos konstrukcija (II konstrukcijos variantas) | 16.4.3 | 0.25 m storio žvyro pagrindo sluoksnio iš nesurištojo mišinio 0/32 su panaudoto asfalto granulėmis iki 30% įrengimas | m² | 2864.69 |  | 0
16.4. Kelio dangos konstrukcija (II konstrukcijos variantas) | 16.4.4 | 0.08 m storio asfalto pagrindo sluoksnio iš mišinio AC 22 PN įrengimas | m² | 2564.18 |  | 0
16.4. Kelio dangos konstrukcija (II konstrukcijos variantas) | 16.4.5 | Dangos sluoksnių sukibimo užtikrinimui posluoksnio palaistymas polimerais modifikuota bitumine emulsija C 60 BP 4-S (0,25 kg/m²), prieš klojant viršutinius asfalto sluoksnius | m² | 2564.18 |  | 0
16.4. Kelio dangos konstrukcija (II konstrukcijos variantas) | 16.4.6 | 0.04 m storio asfalto viršutinio sluoksnio iš mišinio AC 11 VN įrengimas | m² | 2556.77 |  | 0
16.4. Kelio dangos konstrukcija (II konstrukcijos variantas) | 16.4.7 | Asfalto viršutinio sluoksnio pašiurkštinimas 2/5 frakcijos skaldyta mineraline medžiaga (1,5 kg/m²) | kg | 3835.15 |  | 0
16.4. Kelio dangos konstrukcija (II konstrukcijos variantas) | 16.4.8 | Betoninio kelio borto 100x15x30 cm įrengimas | m | 382.34 |  | 0
16.4. Kelio dangos konstrukcija (II konstrukcijos variantas) | 16.4.9 | Betoninio kelio borto 100x15x22 cm įrengimas | m | 23.26 |  | 0
16.4. Kelio dangos konstrukcija (II konstrukcijos variantas) | 16.4.10 | Betoninio pagrindo C20/25 įrengimas | m³ | 51.83 |  | 0
16.4. Kelio dangos konstrukcija (II konstrukcijos variantas) | 16.4.11 | Prijungčių ( tarp asfalto dangos ir borto)sandarinimas priklijuojančiomis sandariklio juostomis | m | 405.6 |  | 0
16.4. Kelio dangos konstrukcija (II konstrukcijos variantas) | 16.4.12 | 0.10 m storio kelkraščių sutvirtinimas skaldos 11/22 (85%) ir dirvožemio (15%) mišiniu, užsėjant žole (dirvožemis atsivežamas iš Rangovo pasirinktos sandėliavimo aikštelės) | m² | 251.19 |  | 0 | Iš viso skyriuje 16.4, Eur be PVM | 0
16.5. Pėsčiųjų dviračių takas (I konstrukcijos variantas) | 16.5.1 | 0.27 m storio šalčiui nejautrių medžiagų sluoksnio įrengimas | m³ | 464.69 |  | 0 | Pastaba: Rangovas pildo pasirinktinai I arba II konstrukcijos variantą
16.5. Pėsčiųjų dviračių takas (I konstrukcijos variantas) | 16.5.2 | 0.20 m storio skaldos pagrindo sluoksnio iš nesurištojo mišinio 0/45 su naudoto asfalto granulėmis iki 30% įrengimas | m² | 758.13 |  | 0
16.5. Pėsčiųjų dviračių takas (I konstrukcijos variantas) | 16.5.3 | 0.08 m storio asfalto pagrindo-dangos sluoksnio iš mišinio AC 16 PD įrengimas | m² | 883.4 |  | 0
16.5. Pėsčiųjų dviračių takas (I konstrukcijos variantas) | 16.5.4 | Betoninio vejos borto 100x8x20 cm įrengimas | m | 584.57 |  | 0
16.5. Pėsčiųjų dviračių takas (I konstrukcijos variantas) | 16.5.5 | Betoninio pagrindo C12/15 įrengimas vejos bortui | m³ | 43.89 |  | 0
16.5. Pėsčiųjų dviračių takas (I konstrukcijos variantas) | 16.5.6 | Prijungčių ( tarp asfalto dangos ir borto)sandarinimas priklijuojančiomis sandariklio juostomis | m | 584.57 |  | 0
16.5. Pėsčiųjų dviračių takas (I konstrukcijos variantas) | 16.5.7 | 0.10 m storio kelkraščių sutvirtinimas skaldos 11/16 (85%) ir dirvožemio (15%) mišiniu, užsėjant žole (dirvožemis atsivežamas iš Rangovo pasirinktos sandėliavimo aikštelės) | m² | 148.15 |  | 0
16.5. Pėsčiųjų dviračių takas (I konstrukcijos variantas) | 16.5.8 | Kelkraščių apatinio sluoksnio įrengimas iš smėlingo grunto, atvežant gruntą iš karjero rangovo pasirinktu atstumu (įvertinus sutankinimo koef.) | m³ | 75.83 |  | 0
16.5. Pėsčiųjų dviračių takas (I konstrukcijos variantas) | 16.5.9 | Neregių vedimo sistemos iš betoninių geltonos spalvos trinkelių h=0.08m (vedamasis paviršius) ant nesurištojo mineralinių medžiagų mišinio h=0,03 cm įrengimas, tarpus tarp trinkelių užpildant nesurištuoju mineralinių medžiagų mišiniu | m² | 4.49 |  | 0
16.5. Pėsčiųjų dviračių takas (I konstrukcijos variantas) | 16.5.10 | Neregių vedimo sistemos iš betoninių geltonos spalvos trinkelių h=0.08m (įspėjamasis paviršius) ant nesurištojo mineralinių medžiagų mišinio h=0,03 cm įrengimas, tarpus tarp trinkelių užpildant nesurištuoju mineralinių medžiagų mišiniu | m² | 4.8 |  | 0
16.5. Pėsčiųjų dviračių takas (II konstrukcijos variantas) | 16.5.1 | 0.27 m storio šalčiui nejautrių medžiagų sluoksnio įrengimas | m³ | 464.69 |  | 0
16.5. Pėsčiųjų dviračių takas (II konstrukcijos variantas) | 16.5.2 | 0.20 m storio žvyro pagrindo sluoksnio iš nesurištojo mišinio 0/32 su naudoto asfalto granulėmis iki 30% įrengimas | m² | 758.13 |  | 0
16.5. Pėsčiųjų dviračių takas (II konstrukcijos variantas) | 16.5.3 | 0.08 m storio asfalto pagrindo-dangos sluoksnio iš mišinio AC 16 PD įrengimas | m² | 883.4 |  | 0
16.5. Pėsčiųjų dviračių takas (II konstrukcijos variantas) | 16.5.4 | Betoninio vejos borto 100x8x20 cm įrengimas | m | 584.57 |  | 0
16.5. Pėsčiųjų dviračių takas (II konstrukcijos variantas) | 16.5.5 | Betoninio pagrindo C12/15 įrengimas vejos bortui | m³ | 43.89 |  | 0
16.5. Pėsčiųjų dviračių takas (II konstrukcijos variantas) | 16.5.6 | Prijungčių ( tarp asfalto dangos ir borto)sandarinimas priklijuojančiomis sandariklio juostomis | m | 584.57 |  | 0
16.5. Pėsčiųjų dviračių takas (II konstrukcijos variantas) | 16.5.7 | 0.10 m storio kelkraščių sutvirtinimas skaldos 11/16 (85%) ir dirvožemio (15%) mišiniu, užsėjant žole (dirvožemis atsivežamas iš Rangovo pasirinktos sandėliavimo aikštelės) | m² | 148.15 |  | 0
16.5. Pėsčiųjų dviračių takas (II konstrukcijos variantas) | 16.5.8 | Kelkraščių apatinio sluoksnio įrengimas iš smėlingo grunto, atvežant gruntą iš karjero rangovo pasirinktu atstumu (įvertinus sutankinimo koef.) | m³ | 75.83 |  | 0
16.5. Pėsčiųjų dviračių takas (II konstrukcijos variantas) | 16.5.9 | Neregių vedimo sistemos iš betoninių geltonos spalvos trinkelių h=0.08m (vedamasis paviršius) ant nesurištojo mineralinių medžiagų mišinio h=0,03 cm įrengimas, tarpus tarp trinkelių užpildant nesurištuoju mineralinių medžiagų mišiniu | m² | 4.49 |  | 0
16.5. Pėsčiųjų dviračių takas (II konstrukcijos variantas) | 16.5.10 | Neregių vedimo sistemos iš betoninių geltonos spalvos trinkelių h=0.08m (įspėjamasis paviršius) ant nesurištojo mineralinių medžiagų mišinio h=0,03 cm įrengimas, tarpus tarp trinkelių užpildant nesurištuoju mineralinių medžiagų mišiniu | m² | 4.8 |  | 0 | Iš viso skyriuje 16.5, Eur be PVM | 0
16.6 Nuovažos ( I konstrukcijos variantas) | 16.6.1 | 0.57 m storio šalčiui nejautrių medžiagų sluoksnio įrengimas | m³ | 164.65 |  | 0 | Pastaba: Rangovas pildo pasirinktinai I arba II konstrukcijos variantą
16.6 Nuovažos ( I konstrukcijos variantas) | 16.6.2 | Šalčiui nejautrių medžiagų sluoksnio įrengimas(nuovažose kintamas storis) | m³ | 182.5 |  | 0
16.6 Nuovažos ( I konstrukcijos variantas) | 16.6.3 | 0.20 m storio skaldos pagrindo sluoksnio iš nesurištojo mišinio 0/45 su naudoto asfalto granulėmis iki 30% įrengimas | m² | 461.73 |  | 0
16.6 Nuovažos ( I konstrukcijos variantas) | 16.6.4 | 0.08 m storio asfalto pagrindo-dangos sluoksnio iš mišinio AC 16 PD įrengimas | m² | 357.86 |  | 0
16.6 Nuovažos ( I konstrukcijos variantas) | 16.6.5 | 0.05 m storio dangos įrengimas iš skaldos 11/22 (85%) ir dirvožemio (15%) mišinio, užsėjant žole (dirvožemis atsivežamas iš Rangovo pasirinktos sandėliavimo aikštelės) | m² | 100.99 |  | 0
16.6 Nuovažos ( II konstrukcijos variantas) | 16.6.1 | 0.57 m storio šalčiui nejautrių medžiagų sluoksnio įrengimas | m³ | 164.65 |  | 0
16.6 Nuovažos ( II konstrukcijos variantas) | 16.6.2 | Šalčiui nejautrių medžiagų sluoksnio įrengimas(nuovažose kintamas storis) | m³ | 182.5 |  | 0
16.6 Nuovažos ( II konstrukcijos variantas) | 16.6.3 | 0.20 m storio žvyro pagrindo sluoksnio iš nesurištojo mišinio 0/32 su naudoto asfalto granulėmis iki 30% įrengimas | m² | 461.73 |  | 0
16.6 Nuovažos ( II konstrukcijos variantas) | 16.6.4 | 0.08 m storio asfalto pagrindo-dangos sluoksnio iš mišinio AC 16 PD įrengimas | m² | 357.86 |  | 0
16.6 Nuovažos ( II konstrukcijos variantas) | 16.6.5 | 0.05 m storio dangos įrengimas iš skaldos 11/22 (85%) ir dirvožemio (15%) mišinio, užsėjant žole (dirvožemis atsivežamas iš Rangovo pasirinktos sandėliavimo aikštelės) | m² | 100.99 |  | 0 | Iš viso skyriuje 16.6, Eur be PVM | 0
16.7. Dangos ženklinimo, transporto priemonių apsauginių sitemų, signalinių stulpelių ir tvorelės įrengimas | 16.7.1 | Kelio skersinis dangos ženklinimas reaktyviosiomis ar termoplastinėmis medžiagomis. Rodyklės 1.17 | m² | 21.96 |  | 0
16.7. Dangos ženklinimo, transporto priemonių apsauginių sitemų, signalinių stulpelių ir tvorelės įrengimas | 16.7.2 | Kelio dangos ženklinimas reaktyviosiomis ar termoplastinėmis medžiagomis, brūkšnine 0.12 m pločio linija 1.7, kai brūkšnio ir tarpo santykis 1:1 | m² | 120.48 |  | 0
16.7. Dangos ženklinimo, transporto priemonių apsauginių sitemų, signalinių stulpelių ir tvorelės įrengimas | 16.7.3 | Kelio dangos ženklinimas reaktyviosiomis ar termoplastinėmis medžiagomis, ištisine siaura 0.12 m pločio linija 1.1 | m² | 94.83 |  | 0
16.7. Dangos ženklinimo, transporto priemonių apsauginių sitemų, signalinių stulpelių ir tvorelės įrengimas | 16.7.4 | Kelio dangos ženklinimas reaktyviosiomis ar termoplastinėmis medžiagomis, brūkšnine 0.12 m pločio linija 1.5, kai brūkšnio ir tarpo santykis 1:3 | m² | 34.56 |  | 0
16.7. Dangos ženklinimo, transporto priemonių apsauginių sitemų, signalinių stulpelių ir tvorelės įrengimas | 16.7.5 | Kelio dangos ženklinimas reaktyviosiomis ar termoplastinėmis medžiagomis, brūkšnine 0.12 m pločio linija 1.6, kai brūkšnio ir tarpo santykis 3:1 | m² | 22.98 |  | 0
16.7. Dangos ženklinimo, transporto priemonių apsauginių sitemų, signalinių stulpelių ir tvorelės įrengimas | 16.7.6 | Tako dangos ženklinimas kelių ženklinimo mašinomis termoplastinėmis medžiagomis vedimo juostos įrengimui (2 lygiagrečios 0,05 m pločio ištisinės linijos), juostos iškilusios apie 5 mm. | m | 588 |  | 0 | Iš viso skyriuje 16.7, Eur be PVM | 0
16.8 Eismo dalyviams skirti aptarnauti statiniai | 16.8.1 | Šiukšliadėžės įrengimas | vnt. | 1 |  | 0
16.8 Eismo dalyviams skirti aptarnauti statiniai | 16.8.2 | Suoliuko įrengimas | vnt. | 1 |  | 0 | Iš viso skyriuje 16.8, Eur be PVM | 0
17. J5D KELIAS (GĖLIŲ GATVĖS SKLYPE)
17.1 Paruošiamieji darbai | 17.1.1 | Kelio trasos nužymėjimas | km | 0.432 |  | 0
17.1 Paruošiamieji darbai | 17.1.2 | Asfaltbetonio dangos nufrezavimas freza su automatiniu aukščio reguliavimu (h ≤ 0.06 m) | m3 | 114.35 |  | 0
17.1 Paruošiamieji darbai | 17.1.3 | Esamo pagrindo iš skaldos išardymas, sustumiant į krūvas ir pakrovimas į savivarčius (Negrąžinamos medžiagos) | m3 | 249.65 |  | 0
17.1 Paruošiamieji darbai | 17.1.4 | Negrąžinamos medžiagos (išardytas sklados pagrindas), įkainis 7,5 Eur/m3 (sąmatoje įvertinamas su minuso ženklu) | m3 | 249.65 | -7.5 | -1872.38
17.1 Paruošiamieji darbai | 17.1.5 | Asfalto drožlių išvežimas į statybvietės saugojimo aikštelę rangovo pasirinktu atstumu (bus panaudotos pagrindams) | m3 | 114.35 |  | 0 | Iš viso skyriuje 17.1, Eur be PVM | -1872.38
17.2 Žemės sankasa | 17.2.1 | Dirvožemio sustūmimas į krūvas buldozeriu iki 30 m atstumu, pakrovimas į autosavivarčius ir išvežimas rangovo pasirinktu atstumu į sandėliavimo aikštelę | m3 | 1038.75 |  | 0
17.2 Žemės sankasa | 17.2.2 | II gr. grunto kasimas ekskavatoriumi iškasoje ir pakrovimas į autosavivarčius | m3 | 2492.1 |  | 0
17.2 Žemės sankasa | 17.2.3 | II grupės grunto pervežimas į pylimus iki 2 km atstumu | m3 | 2179.82 |  | 0
17.2 Žemės sankasa | 17.2.4 | II grupės grunto pervežimas į pylimus iki 1km atstumu | m3 | 312.28 |  | 0
17.2 Žemės sankasa | 17.2.5 | Žemės sankasos pylimų įrengimas mechanizuotu būdu (įvertinus k=1,1) | m3 | 312.28 |  | 0
17.2 Žemės sankasa | 17.2.6 | Žemės sankasos viršaus ir lovio dugno planiravimas ir sutankinimas mechanizuotu būdu | m² | 6057 |  | 0
17.2 Žemės sankasa | 17.2.7 | Šlaitų ir griovio dugno planiravimas mechanizuotai (95%) | m² | 3570 |  | 0
17.2 Žemės sankasa | 17.2.8 | Šlaitų ir griovio dugno planiravimas rankiniu būdu (5%) | m² | 188.67 |  | 0
17.2 Žemės sankasa | 17.2.9 | Šlaitų tvirtinimas dirvožemio sluoksniu, kurio storis h=0,10 m, paskleidžiant ir pasėjant žoles mechanizuotu būdu, dirvožemį atsivežant iš sandėliavimo aikštelės rangovo įsivertintu atstumu | m² | 2245.89 |  | 0
17.2 Žemės sankasa | 17.2.10 | 0.10 m storio pakelės griovių tvirtinimas skaldos 22/32 sluoksniu įplūktu į gruntą, kai griovio nuolydis 0–3% | m² | 435.12 |  | 0
17.2 Žemės sankasa | 17.2.11 | Vejos įrengimas padengiant 0,10 m dirvožemio sluoksniu apsėtu žole atsivežant dirvožemį iš sandėliavimo vietos | m² | 1077.66 |  | 0
17.2 Žemės sankasa | 17.2.12 | 0,30 m storio grunto sustiprinimas pagal MN GPSR 12 I variantas) | m² | 3770.87 |  | 0 | Pastaba: Rangovas pildo pasirinktinai I arba II konstrukcijos variantą
17.2 Žemės sankasa | 17.2.13 | 0,25 m storio grunto sustiprinimas pagal MN GPSR 12 ( II variantas) | m² | 3770.87 |  | 0
17.2 Žemės sankasa | 17.2.14 | Pažeistų pakelės plotų planiravimas ir sutvirtinimas dirvožemio sluoksniu, paskleidžiant gruntą ir pasėjant žoles mechanizuotu būdu, dirvožemį atsivežant iš sandėliavimo aikštelės Rangovo įsivertintu atstumu | m² | 900 |  | 0
17.2 Žemės sankasa | 17.2.15 | Dirvožemio pakrovimas į savivarčius sandėliavimo aikštelėje ir išvežimas į išlykį Rangovo pasirinktu atstumu, išpylimas ir išplaniravimas | m³ | 425.98 |  | 0 | Iš viso skyriuje 17.2, Eur be PVM | 0
17.3 Vandens nuvedimas | 17.3.1 | >=0,10 m gofruoto plastmasinio vamzdžio su geotekstilės filtru paklojimas | m | 550.36 |  | 0
17.3 Vandens nuvedimas | 17.3.2 | Drenažo prizmės iš skaldelės 8/16 įrengimas | m³ | 82.58 |  | 0
17.3 Vandens nuvedimas | 17.3.3 | Drenažo prizmės uždengimas filtruojančia geosintetine medžiaga | m2 | 605.39 |  | 0
17.3 Vandens nuvedimas | 17.3.4 | Plastikinės vandens pralaidos D400 įrengimas | m | 31.91 |  | 0
17.3 Vandens nuvedimas | 17.3.4.1 | Apkabos pralaidoms | vnt. | 4 |  | 0
17.3 Vandens nuvedimas | 17.3.4.2 | Iškasamas gruntas pralaidoms (V), išvežant rangovo pasirinktu atstumu | m³ | 55.2 |  | 0
17.3 Vandens nuvedimas | 17.3.4.3 | Smėlio pagrindas pralaidoms (V1) | m³ | 2.87 |  | 0
17.3 Vandens nuvedimas | 17.3.4.4 | Užpilo gruntas pralaidoms (V2), atvežant rangovo pasirinktu atstumu | m³ | 48.18 |  | 0
17.3 Vandens nuvedimas | 17.3.4.5 | Geotekstilė pralaidoms (S1+S2) | m² | 198.15 |  | 0
17.3 Vandens nuvedimas | 17.3.4.6 | Geotekstilė pralaidų apkaboms | m² | 2.8 |  | 0
17.3 Vandens nuvedimas | 17.3.4.7 | Betoninių antgalių įrengimas ir griovių sutvirtinimas skalda 22/32, h=0.10m | vnt. | 4 |  | 0 | Iš viso skyriuje 17.3, Eur be PVM | 0
17.4. Kelio dangos konstrukcija (I konstrukcijos variantas) | 17.4.1 | 0.23 m storio apsauginio šalčiui atsparaus sluoksnio įrengimas | m³ | 959.63 |  | 0 | Pastaba: Rangovas pildo pasirinktinai I arba II konstrukcijos variantą
17.4. Kelio dangos konstrukcija (I konstrukcijos variantas) | 17.4.2 | 0.20 m storio skaldos pagrindo sluoksnio iš nesurištojo mišinio 0/45 su panaudoto asfalto granulėmis iki 30% įrengimas | m² | 3498.13 |  | 0
17.4. Kelio dangos konstrukcija (I konstrukcijos variantas) | 17.4.3 | 0.08 m storio asfalto pagrindo sluoksnio iš mišinio AC 22 PN įrengimas | m² | 3141.61 |  | 0
17.4. Kelio dangos konstrukcija (I konstrukcijos variantas) | 17.4.4 | Dangos sluoksnių sukibimo užtikrinimui posluoksnio palaistymas polimerais modifikuota bitumine emulsija C 60 BP 4-S (0,25 kg/m²), prieš klojant viršutinius asfalto sluoksnius | m² | 3141.61 |  | 0
17.4. Kelio dangos konstrukcija (I konstrukcijos variantas) | 17.4.5 | 0.04 m storio asfalto viršutinio sluoksnio iš mišinio AC 11 VN įrengimas | m² | 3152.65 |  | 0
17.4. Kelio dangos konstrukcija (I konstrukcijos variantas) | 17.4.6 | Asfalto viršutinio sluoksnio pašiurkštinimas 2/5 frakcijos skaldyta mineraline medžiaga (1,5 kg/m²) | kg | 4728.97 |  | 0
17.4. Kelio dangos konstrukcija (I konstrukcijos variantas) | 17.4.7 | Betoninio kelio borto 100x15x30 cm įrengimas | m | 407.11 |  | 0
17.4. Kelio dangos konstrukcija (I konstrukcijos variantas) | 17.4.8 | Betoninio kelio borto 100x15x22 cm įrengimas | m | 89.63 |  | 0
17.4. Kelio dangos konstrukcija (I konstrukcijos variantas) | 17.4.9 | Betoninio pagrindo C20/25 įrengimas | m³ | 62.44 |  | 0
17.4. Kelio dangos konstrukcija (I konstrukcijos variantas) | 17.4.10 | Prijungčių ( tarp asfalto dangos ir borto)sandarinimas priklijuojančiomis sandariklio juostomis | m | 496.74 |  | 0
17.4. Kelio dangos konstrukcija (I konstrukcijos variantas) | 17.4.11 | 0.10 m storio kelkraščių sutvirtinimas skaldos 11/22 (85%) ir dirvožemio (15%) mišiniu, užsėjant žole (dirvožemis atsivežamas iš Rangovo pasirinktos sandėliavimo aikštelės) | m² | 376.48 |  | 0
17.4. Kelio dangos konstrukcija (II konstrukcijos variantas) | 17.4.1 | 0.23 m storio apsauginio šalčiui atsparaus sluoksnio įrengimas | m³ | 959.63 |  | 0
17.4. Kelio dangos konstrukcija (II konstrukcijos variantas) | 17.4.2 | 0.25 m storio žvyro pagrindo sluoksnio iš nesurištojo mišinio 0/32 su panaudoto asfalto granulėmis iki 30% įrengimas | m² | 3498.13 |  | 0
17.4. Kelio dangos konstrukcija (II konstrukcijos variantas) | 17.4.3 | 0.08 m storio asfalto pagrindo sluoksnio iš mišinio AC 22 PN įrengimas | m² | 3141.61 |  | 0
17.4. Kelio dangos konstrukcija (II konstrukcijos variantas) | 17.4.4 | Dangos sluoksnių sukibimo užtikrinimui posluoksnio palaistymas polimerais modifikuota bitumine emulsija C 60 BP 4-S (0,25 kg/m²), prieš klojant viršutinius asfalto sluoksnius | m² | 3141.61 |  | 0
17.4. Kelio dangos konstrukcija (II konstrukcijos variantas) | 17.4.5 | 0.04 m storio asfalto viršutinio sluoksnio iš mišinio AC 11 VN įrengimas | m² | 3152.65 |  | 0
17.4. Kelio dangos konstrukcija (II konstrukcijos variantas) | 17.4.6 | Asfalto viršutinio sluoksnio pašiurkštinimas 2/5 frakcijos skaldyta mineraline medžiaga (1,5 kg/m²) | kg | 4728.97 |  | 0
17.4. Kelio dangos konstrukcija (II konstrukcijos variantas) | 17.4.7 | Betoninio kelio borto 100x15x30 cm įrengimas | m | 407.11 |  | 0
17.4. Kelio dangos konstrukcija (II konstrukcijos variantas) | 17.4.8 | Betoninio kelio borto 100x15x22 cm įrengimas | m | 89.63 |  | 0
17.4. Kelio dangos konstrukcija (II konstrukcijos variantas) | 17.4.9 | Betoninio pagrindo C20/25 įrengimas | m³ | 62.44 |  | 0
17.4. Kelio dangos konstrukcija (II konstrukcijos variantas) | 17.4.10 | Prijungčių ( tarp asfalto dangos ir borto)sandarinimas priklijuojančiomis sandariklio juostomis | m | 496.74 |  | 0
17.4. Kelio dangos konstrukcija (II konstrukcijos variantas) | 17.4.11 | 0.10 m storio kelkraščių sutvirtinimas skaldos 11/22 (85%) ir dirvožemio (15%) mišiniu, užsėjant žole (dirvožemis atsivežamas iš Rangovo pasirinktos sandėliavimo aikštelės) | m² | 376.48 |  | 0 | Iš viso skyriuje 17.4, Eur be PVM | 0
17.5. Pėsčiųjų dviračių takas (I konstrukcijos variantas) | 17.5.1 | 0.27 m storio šalčiui nejautrių medžiagų sluoksnio įrengimas | m³ | 563.29 |  | 0 | Pastaba: Rangovas pildo pasirinktinai I arba II konstrukcijos variantą
17.5. Pėsčiųjų dviračių takas (I konstrukcijos variantas) | 17.5.2 | 0.20 m storio skaldos pagrindo sluoksnio iš nesurištojo mišinio 0/45 su naudoto asfalto granulėmis iki 30% įrengimas | m² | 964.7 |  | 0
17.5. Pėsčiųjų dviračių takas (I konstrukcijos variantas) | 17.5.3 | 0.08 m storio asfalto pagrindo-dangos sluoksnio iš mišinio AC 16 PD įrengimas | m² | 996.8 |  | 0
17.5. Pėsčiųjų dviračių takas (I konstrukcijos variantas) | 17.5.4 | Betoninio vejos borto 100x8x20 cm įrengimas | m | 788.84 |  | 0
17.5. Pėsčiųjų dviračių takas (I konstrukcijos variantas) | 17.5.5 | Betoninio pagrindo C12/15 įrengimas vejos bortui | m³ | 59.44 |  | 0
17.5. Pėsčiųjų dviračių takas (I konstrukcijos variantas) | 17.5.6 | Prijungčių ( tarp asfalto dangos ir borto)sandarinimas priklijuojančiomis sandariklio juostomis | m | 788.84 |  | 0
17.5. Pėsčiųjų dviračių takas (I konstrukcijos variantas) | 17.5.7 | 0.10 m storio kelkraščių sutvirtinimas skaldos 11/16 (85%) ir dirvožemio (15%) mišiniu, užsėjant žole (dirvožemis atsivežamas iš Rangovo pasirinktos sandėliavimo aikštelės) | m² | 241.38 |  | 0
17.5. Pėsčiųjų dviračių takas (I konstrukcijos variantas) | 17.5.8 | Kelkraščių apatinio sluoksnio įrengimas iš smėlingo grunto, atvežant gruntą iš karjero rangovo pasirinktu atstumu (įvertinus sutankinimo koef.) | m³ | 158.4 |  | 0
17.5. Pėsčiųjų dviračių takas (I konstrukcijos variantas) | 17.5.9 | Neregių vedimo sistemos iš betoninių geltonos spalvos trinkelių h=0.08m (įspėjamasis paviršius) ant nesurištojo mineralinių medžiagų mišinio h=0,03 cm įrengimas, tarpus tarp trinkelių užpildant nesurištuoju mineralinių medžiagų mišiniu | m² | 29.75 |  | 0
17.5. Pėsčiųjų dviračių takas (II konstrukcijos variantas) | 17.5.1 | 0.27 m storio šalčiui nejautrių medžiagų sluoksnio įrengimas | m³ | 563.29 |  | 0
17.5. Pėsčiųjų dviračių takas (II konstrukcijos variantas) | 17.5.2 | 0.20 m storio žvyro pagrindo sluoksnio iš nesurištojo mišinio 0/32 su naudoto asfalto granulėmis iki 30% įrengimas | m² | 964.7 |  | 0
17.5. Pėsčiųjų dviračių takas (II konstrukcijos variantas) | 17.5.3 | 0.08 m storio asfalto pagrindo-dangos sluoksnio iš mišinio AC 16 PD įrengimas | m² | 996.8 |  | 0
17.5. Pėsčiųjų dviračių takas (II konstrukcijos variantas) | 17.5.4 | Betoninio vejos borto 100x8x20 cm įrengimas | m | 788.84 |  | 0
17.5. Pėsčiųjų dviračių takas (II konstrukcijos variantas) | 17.5.5 | Betoninio pagrindo C12/15 įrengimas vejos bortui | m³ | 59.44 |  | 0
17.5. Pėsčiųjų dviračių takas (II konstrukcijos variantas) | 17.5.6 | Prijungčių ( tarp asfalto dangos ir borto)sandarinimas priklijuojančiomis sandariklio juostomis | m | 788.84 |  | 0
17.5. Pėsčiųjų dviračių takas (II konstrukcijos variantas) | 17.5.7 | 0.10 m storio kelkraščių sutvirtinimas skaldos 11/16 (85%) ir dirvožemio (15%) mišiniu, užsėjant žole (dirvožemis atsivežamas iš Rangovo pasirinktos sandėliavimo aikštelės) | m² | 241.38 |  | 0
17.5. Pėsčiųjų dviračių takas (II konstrukcijos variantas) | 17.5.8 | Kelkraščių apatinio sluoksnio įrengimas iš smėlingo grunto, atvežant gruntą iš karjero rangovo pasirinktu atstumu (įvertinus sutankinimo koef.) | m³ | 158.4 |  | 0
17.5. Pėsčiųjų dviračių takas (II konstrukcijos variantas) | 17.5.9 | Neregių vedimo sistemos iš betoninių geltonos spalvos trinkelių h=0.08m (įspėjamasis paviršius) ant nesurištojo mineralinių medžiagų mišinio h=0,03 cm įrengimas, tarpus tarp trinkelių užpildant nesurištuoju mineralinių medžiagų mišiniu | m² | 29.75 |  | 0 | Iš viso skyriuje 17.5, Eur be PVM | 0
17.6 Nuovažos ( I konstrukcijos variantas) | 17.6.1 | 0.57 m storio šalčiui nejautrių medžiagų sluoksnio įrengimas | m³ | 392.48 |  | 0 | Pastaba: Rangovas pildo pasirinktinai I arba II konstrukcijos variantą
17.6 Nuovažos ( I konstrukcijos variantas) | 17.6.2 | Šalčiui nejautrių medžiagų sluoksnio įrengimas (nuovažose kintamas storis) | m³ | 252.3 |  | 0
17.6 Nuovažos ( I konstrukcijos variantas) | 17.6.3 | 0.20 m storio skaldos pagrindo sluoksnio iš nesurištojo mišinio 0/45 su naudoto asfalto granulėmis iki 30% įrengimas | m² | 776.57 |  | 0
17.6 Nuovažos ( I konstrukcijos variantas) | 17.6.4 | 0.08 m storio asfalto pagrindo-dangos sluoksnio iš mišinio AC 16 PD įrengimas | m² | 618.53 |  | 0
17.6 Nuovažos ( I konstrukcijos variantas) | 17.6.5 | 0.05 m storio dangos įrengimas iš skaldos 11/22 (85%) ir dirvožemio (15%) mišinio, užsėjant žole (dirvožemis atsivežamas iš Rangovo pasirinktos sandėliavimo aikštelės) | m² | 155.44 |  | 0
17.6 Nuovažos ( II konstrukcijos variantas) | 17.6.1 | 0.57 m storio šalčiui nejautrių medžiagų sluoksnio įrengimas | m³ | 392.48 |  | 0
17.6 Nuovažos ( II konstrukcijos variantas) | 17.6.2 | Šalčiui nejautrių medžiagų sluoksnio įrengimas (nuovažose kintamas storis) | m³ | 252.3 |  | 0
17.6 Nuovažos ( II konstrukcijos variantas) | 17.6.3 | 0.20 m storio žvyro pagrindo sluoksnio iš nesurištojo mišinio 0/32 su naudoto asfalto granulėmis iki 30% įrengimas | m² | 776.57 |  | 0
17.6 Nuovažos ( II konstrukcijos variantas) | 17.6.4 | 0.08 m storio asfalto pagrindo-dangos sluoksnio iš mišinio AC 16 PD įrengimas | m² | 618.53 |  | 0
17.6 Nuovažos ( II konstrukcijos variantas) | 17.6.5 | 0.05 m storio dangos įrengimas iš skaldos 11/22 (85%) ir dirvožemio (15%) mišinio, užsėjant žole (dirvožemis atsivežamas iš Rangovo pasirinktos sandėliavimo aikštelės) | m² | 155.44 |  | 0 | Iš viso skyriuje 17.6, Eur be PVM | 0
17.7. Dangos ženklinimo, transporto priemonių apsauginių sitemų, signalinių stulpelių ir tvorelės įrengimas | 17.7.1 | Kelio dangos ženklinimas reaktyviosiomis ar termoplastinėmis medžiagomis, brūkšnine 0.12 m pločio linija 1.7, kai brūkšnio ir tarpo santykis 1:1 | m² | 199.37 |  | 0
17.7. Dangos ženklinimo, transporto priemonių apsauginių sitemų, signalinių stulpelių ir tvorelės įrengimas | 17.7.2 | Kelio skersinis dangos ženklinimas reaktyviosiomis ar termoplastinėmis medžiagomis. Rodyklės 1.17 | m² | 21.96 |  | 0
17.7. Dangos ženklinimo, transporto priemonių apsauginių sitemų, signalinių stulpelių ir tvorelės įrengimas | 17.7.3 | Kelio dangos ženklinimas reaktyviosiomis ar termoplastinėmis medžiagomis. Trikampis 1.18 | m² | 9 |  | 0
17.7. Dangos ženklinimo, transporto priemonių apsauginių sitemų, signalinių stulpelių ir tvorelės įrengimas | 17.7.4 | Kelio dangos ženklinimas reaktyviosiomis ar termoplastinėmis medžiagomis, brūkšnine 0.12 m pločio linija 1.6, kai brūkšnio ir tarpo santykis 3:1 | m² | 22.52 |  | 0
17.7. Dangos ženklinimo, transporto priemonių apsauginių sitemų, signalinių stulpelių ir tvorelės įrengimas | 17.7.5 | Kelio dangos ženklinimas reaktyviosiomis ar termoplastinėmis medžiagomis, brūkšnine 0.12 m pločio linija 1.5, kai brūkšnio ir tarpo santykis 1:3 | m² | 67.68 |  | 0
17.7. Dangos ženklinimo, transporto priemonių apsauginių sitemų, signalinių stulpelių ir tvorelės įrengimas | 17.7.6 | Kelio dangos ženklinimas reaktyviosiomis ar termoplastinėmis medžiagomis, ištisine siaura 0.12 m pločio linija 1.1 | m² | 75.38 |  | 0
17.7. Dangos ženklinimo, transporto priemonių apsauginių sitemų, signalinių stulpelių ir tvorelės įrengimas | 17.7.7 | Kelio skersinis dangos ženklinimas reaktyviosiomis ar termoplastinėmis medžiagomis iš trikampių (0.5×0.7) sudaryta linija 1.12 | m² | 9.8 |  | 0
17.7. Dangos ženklinimo, transporto priemonių apsauginių sitemų, signalinių stulpelių ir tvorelės įrengimas | 17.7.8 | Tako dangos ženklinimas kelių ženklinimo mašinomis termoplastinėmis medžiagomis vedimo juostos įrengimui (2 lygiagrečios 0,05 m pločio ištisinės linijos), juostos iškilusios apie 5 mm. | m | 802 |  | 0
17.7. Dangos ženklinimo, transporto priemonių apsauginių sitemų, signalinių stulpelių ir tvorelės įrengimas | 17.7.9 | Plastmasinių A grupės signalinių stulpelių įrengimas | vnt. | 7 |  | 0 | Iš viso skyriuje 17.7, Eur be PVM | 0
[5 empty] | IŠ VISO ŽINIARAŠTYJE 2, EUR BE PVM | -16107.69

## DKŽ_3
Valstybinės reikšmės rajoninio kelio Nr. A5 ruožo nuo6,465 iki 23,32 km rekonstravimas
DARBŲ KIEKIŲ ŽINIARAŠTIS NR. 3 – Konstrukcijų dalis. Automobilių viaduko, magistralinio kelio A5 sankirtoje ties 19,61 km, statyba
Skyrius | Eilės Nr. | Darbo pavadinimas, aprašymas | Mato vnt. | Kiekis | Vieneto kaina, Eur be PVM (pildo Tiekėjas) | Iš viso, Eur be PVM
1. Paruošiamieji darbai | 1.1 | Juodžemio nustūmimas hvid=200 mm | m2 | 13400 |  | 0
1. Paruošiamieji darbai | 1.2 | Technologinių kelių, aikštelių įrengimas ir išardymas | m2 | 7500 |  | 0
1. Paruošiamieji darbai | 1.3 | Laikinos spraustasienės įrengimas ir išardymas: | m | 260 |  | 0
1. Paruošiamieji darbai | 1.4 | Perdangos sijų montavimo laikinos atramos: | kompl. | 10 |  | 0 | Iš viso skyriuje 1, Eur be PVM | 0
2. Viaduko konstrukcijų įrengimo darbai | 2.1 | Grunto iškasimas ir išvežimas (Rangovo pasirinktu atstumu į išlykį) tarpinių atramų įrengimui (tame tarpe rankiniu būdu 380 m³) | m3 | 3800 |  | 0
2. Viaduko konstrukcijų įrengimo darbai | 2.2 | Gręžtinių Ø600 mm, L=18000 mm polių ties kraštinėmis atramomis įrengimas (tame skaičiuje 1 neprojektinio polio bandymas statine apkrova. Į bandymo darbus įtraukiant visų papildomų polių, konstrukcijų ir mechanizmų panaudojimo ir įrengimo darbus. Bandymo apkrova: 1,75xNRd≥2867 kN) | m | 522 |  | 0
2. Viaduko konstrukcijų įrengimo darbai | 2.3 | Gręžtinių Ø800 mm, L=17000 mm polių ties tarpinėmis atramomis įrengimas (tame skaičiuje 1 neprojektinio polio bandymas statine apkrova. Į bandymo darbus įtraukiant visų papildomų polių, konstrukcijų ir mechanizmų panaudojimo ir įrengimo darbus. Bandymo apkrova: 1,75xNRd≥ 5021 kN) | m | 1037 |  | 0
2. Viaduko konstrukcijų įrengimo darbai | 2.4 | Skaldos pagrindo sl. po tarpinėmis atramomis h=200 mm | m2 | 390 |  | 0
2. Viaduko konstrukcijų įrengimo darbai | 2.5 | Betono pasluoksnis po tarpinėmis atramomis h=80mm | m2 | 330 |  | 0
2. Viaduko konstrukcijų įrengimo darbai | 2.6 | Tarpinių atramų monolitinių g/b rostverkų įrengimas | vnt. | 5 |  | 0
2. Viaduko konstrukcijų įrengimo darbai | 2.7 | Tarpinių atramų monolitinių g/b Ø1000 mm kolonų įrengimas | vnt. | 25 |  | 0
2. Viaduko konstrukcijų įrengimo darbai | 2.8 | Sankasos ties kraštinėmis atramomis formavimas gerai drenuojančiu gruntu ir sutankinimas | m3 | 2950 |  | 0
2. Viaduko konstrukcijų įrengimo darbai | 2.9 | Tarpinių atramų užpylimas gerai drenuojančiu gruntu ir sutankinimas | m3 | 3300 |  | 0
2. Viaduko konstrukcijų įrengimo darbai | 2.10 | Skaldos sl. po kraštinėmis atramomis h=200 mm | m2 | 140 |  | 0
2. Viaduko konstrukcijų įrengimo darbai | 2.11 | Betono pasluoksnis po kraštinėmis atramomis h=80mm | m2 | 110 |  | 0
2. Viaduko konstrukcijų įrengimo darbai | 2.12 | Kraštinių atramų monolitinės konstrukcijos | vnt. | 2 |  | 0
2. Viaduko konstrukcijų įrengimo darbai | 2.13 | Atraminių guolių aikštelių įrengimas | vnt. | 8 |  | 0
2. Viaduko konstrukcijų įrengimo darbai | 2.14 | Konstrukcijų, besiliečiančių su gruntu, padengimas teptine hidroizoliacija | m2 | 760 |  | 0
2. Viaduko konstrukcijų įrengimo darbai | 2.15.1 | Pereinamųjų plokščių pagrindas. Austinė geotekstilė | m2 | 340 |  | 0
2. Viaduko konstrukcijų įrengimo darbai | 2.15.2 | geotinklas | m2 | 210 |  | 0
2. Viaduko konstrukcijų įrengimo darbai | 2.15.3 | žvyro-smėlio-cemento mišinys | m3 | 90 |  | 0
2. Viaduko konstrukcijų įrengimo darbai | 2.16 | Pereinamųjų plokščių įrengimas | vnt. | 2 |  | 0
2. Viaduko konstrukcijų įrengimo darbai | 2.17 | Elastomerinių atraminių guolių įrengimas | vnt. | 8 |  | 0
2. Viaduko konstrukcijų įrengimo darbai | 2.18 | Surenkamų perdangos sijų įrengimas | vnt. | 54 |  | 0
2. Viaduko konstrukcijų įrengimo darbai | 2.19 | Perdangos sijų sumonolitinimų betonavimas | m3 | 97 |  | 0
2. Viaduko konstrukcijų įrengimo darbai | 2.20 | Tarpinės monolitinės diafragmos | vnt. | 5 |  | 0
2. Viaduko konstrukcijų įrengimo darbai | 2.21 | Kraštinės monolitinės diafragmos | vnt. | 2 |  | 0
2. Viaduko konstrukcijų įrengimo darbai | 2.22 | Atitvariniai bortai | vnt. | 34 |  | 0
2. Viaduko konstrukcijų įrengimo darbai | 2.23 | Turėkliniai bortai | vnt. | 34 |  | 0
2. Viaduko konstrukcijų įrengimo darbai | 2.24 | Monolitinės šalitilčio plokštės | m2 | 507 |  | 0
2. Viaduko konstrukcijų įrengimo darbai | 2.25 | Sandarinimo mastika turėklinių ir atitvarinių bortų, šalitilčio plokščių įrengimui (20x20 mm) | m | 232 |  | 0
2. Viaduko konstrukcijų įrengimo darbai | 2.26 | Matomų kraštinių atramų, turėklinių ir atitvarinių bortų paviršių dažymas | m2 | 1000 |  | 0
2. Viaduko konstrukcijų įrengimo darbai | 2.27 | Matomų kolonų, perdangos fasadinių sijų, diafragmų paviršių dažymas | m2 | 2050 |  | 0
2. Viaduko konstrukcijų įrengimo darbai | 2.28 | Pasiekiamų perdangos, kraštinių ir tarpinių atramų konstrukcijų padengimas apsaugine danga ("anti-graffiti" priemonės) | m2 | 700 |  | 0
2. Viaduko konstrukcijų įrengimo darbai | 2.29 | Perdangos matomų paviršių impregnavimas | m2 | 1800 |  | 0
2. Viaduko konstrukcijų įrengimo darbai | 2.30 | Pastolių įrengimas ir išardymas dažymo darbams | kompl. | 1 |  | 0
2. Viaduko konstrukcijų įrengimo darbai | 2.31 | Vandens nuleidimo šulinėliai ant perdangos D400 kl. | vnt. | 30 |  | 0
2. Viaduko konstrukcijų įrengimo darbai | 2.32 | Polietileninė drenažinė juosta (išilginė ir skersinė) | m | 457 |  | 0
2. Viaduko konstrukcijų įrengimo darbai | 2.33 | Vandens nuleidimo lietvamzdžiai iš plastikinių atsparių UV vamzdžių (su komplektuojančiomis fasoninėmis dalimis, statinio deformacijų kompensatoriais, su apkabomis tvirtinimui kas 1,5m) | m | 270 |  | 0
2. Viaduko konstrukcijų įrengimo darbai | 2.34 | Sandarinimo juosta tarp asfalto ir šalitilčio plokščių / atitvarinių bortų | m | 410 |  | 0
2. Viaduko konstrukcijų įrengimo darbai | 2.35.1 | Dangos konstrukcija ant perdangos. išlyginamasis fibromis armuotas betono sluoksnis h=40-150 | m3 | 168.4 |  | 0
2. Viaduko konstrukcijų įrengimo darbai | 2.35.2 | hidroizoliacijos 2 sl. h=10 mm įrengimas | m2 | 1810 |  | 0
2. Viaduko konstrukcijų įrengimo darbai | 2.35.3 | apsauginio asfaltbetonio sl. SMA 8 S h=20 mm įrengimas | m2 | 1233 |  | 0
2. Viaduko konstrukcijų įrengimo darbai | 2.35.4 | sluoksnio pagruntavimas | m2 | 1233 |  | 0
2. Viaduko konstrukcijų įrengimo darbai | 2.35.5 | asfalto apatinio sl. AC 16 AS h=40 mm įrengimas | m2 | 1233 |  | 0
2. Viaduko konstrukcijų įrengimo darbai | 2.35.6 | sluoksnio pagruntavimas | m2 | 12333 |  | 0
2. Viaduko konstrukcijų įrengimo darbai | 2.35.7 | asfalto viršutinio sl. SAM 11 S h=40 mm įrengimas | m2 | 1233 |  | 0
2. Viaduko konstrukcijų įrengimo darbai | 2.35.8 | paviršiaus pašiurkštinimas granitine skaldele | m2 | 1233 |  | 0
2. Viaduko konstrukcijų įrengimo darbai | 2.36.1 | Dangos konstrukcija ant pereinamųjų plokščių. išlyginamasis fibromis armuotas betono sluoksnis h=30 mm | m3 | 2.7 |  | 0
2. Viaduko konstrukcijų įrengimo darbai | 2.36.2 | hidroizoliacija 2 sl. h=10 mm | m2 | 110 |  | 0
2. Viaduko konstrukcijų įrengimo darbai | 2.36.3 | apsauginis asfaltbetonio sl. SMA 8S h=20 mm | m2 | 90 |  | 0
2. Viaduko konstrukcijų įrengimo darbai | 2.36.4 | sluoksnio pagruntavimas | m2 | 90 |  | 0
2. Viaduko konstrukcijų įrengimo darbai | 2.36.5 | skaldos fr. 0/45 pagrindo sl. iš nesurišto mišinio hvid=200 mm | m2 | 70 |  | 0
2. Viaduko konstrukcijų įrengimo darbai | 2.36.6 | asfalto pagrindo sl. AC 32 PS hvid=100 mm | m2 | 140 |  | 0
2. Viaduko konstrukcijų įrengimo darbai | 2.36.7 | sluoksnio pagruntavimas | m2 | 140 |  | 0
2. Viaduko konstrukcijų įrengimo darbai | 2.36.7 | asfalto apatinis sl. AC 16 AS h=40 mm | m2 | 140 |  | 0
2. Viaduko konstrukcijų įrengimo darbai | 2.36.7 | sluoksnio pagruntavimas | m2 | 140 |  | 0
2. Viaduko konstrukcijų įrengimo darbai | 2.36.8 | asfalto viršutinis sl. AC 11 VS h=40 mm | m2 | 140 |  | 0
2. Viaduko konstrukcijų įrengimo darbai | 2.36.9 | paviršiaus pašiurkštinimas granitine skaldele | m2 | 140 |  | 0
2. Viaduko konstrukcijų įrengimo darbai | 2.37 | Dangos konstrukcija po šalitilčio plokštėmis prietilčiuose | m2 | 30 |  | 0
2. Viaduko konstrukcijų įrengimo darbai | 2.38 | Vienprofilinis deformacinis pjūvis su gumos intarpu per perdangos ir galinės atramos sąlyčio ilgį | vnt. | 2 |  | 0
2. Viaduko konstrukcijų įrengimo darbai | 2.39 | Ertmės uždengimas ties vienprofilinių deformacinių pjūvių galais ir turėkliniais / atitvariniais blokais: | kompl. | 4 |  | 0
2. Viaduko konstrukcijų įrengimo darbai | 2.40 | Polimerinė danga su smėlio pabarstu ant šalitilčio plokščių h≤5 mm | m2 | 507 |  | 0
2. Viaduko konstrukcijų įrengimo darbai | 2.41 | Cinkuoti metaliniai turėklai: | m | 145 |  | 0
2. Viaduko konstrukcijų įrengimo darbai | 2.42 | Metaliniai cinkuoti apsauginiai atitvarai | m | 292 |  | 0 | Iš viso skyriuje 2, Eur be PVM | 0
3. Kūgių ir prietilčių įrengimo darbai | 3.1 | Kūgių šlaitų ir plotų planiravimas | m2 | 1200 |  | 0
3. Kūgių ir prietilčių įrengimo darbai | 3.2 | Tarpinių atramų pamatų duobių, privažiavimo kelių ir sandėliavimo aikštelių plotų planiravimas ir užpylimas juodžemiu užsėjant žole, h=200 mm | m2 | 10700 |  | 0
3. Kūgių ir prietilčių įrengimo darbai | 3.3 | Kūgišų šlaitų tvirtinimas antieroziniu tinklu užpilant juodžemiu h=100 mm ir užsėjant žole | m2 | 800 |  | 0
3. Kūgių ir prietilčių įrengimo darbai | 3.4 | Šlaitų tvirtinimo plokščių atrėmimo blokų 40x50 cm įrengimas | m | 30 |  | 0
3. Kūgių ir prietilčių įrengimo darbai | 3.5 | Gatvės bortų 150x300 įrengimas | m | 19 |  | 0
3. Kūgių ir prietilčių įrengimo darbai | 3.6 | Betoninių plytelių 490x490x80 mm ant žvyro pagrindo įrengimas | m2 | 210 |  | 0
3. Kūgių ir prietilčių įrengimo darbai | 3.7 | Betoniniai latakai | m | 52 |  | 0
3. Kūgių ir prietilčių įrengimo darbai | 3.8 | Betoninių plytelių baseinėlių latakų galuose įrengimas | vnt. | 4 |  | 0
3. Kūgių ir prietilčių įrengimo darbai | 3.9 | Vandens surinkimo elementų prieigose įrengimas | koml. | 4 |  | 0
3. Kūgių ir prietilčių įrengimo darbai | 3.10 | Šlaitiniai laiptai | koml. | 2 |  | 0
3. Kūgių ir prietilčių įrengimo darbai | 3.11 | Bermos tvirtinimas granito skalda h=100mm | m2 | 95 |  | 0 | Iš viso skyriuje 3, Eur be PVM | 0
4.Baigiamieji darbai | 4.1 | Atliekamo dirvožemio išvežimas | m3 | 460 |  | 0 | Iš viso skyriuje 4, Eur be PVM | 0
[5 empty] | IŠ VISO ŽINIARAŠTYJE 3, EUR BE PVM | 0

## DKŽ_4
Valstybinės reikšmės rajoninio kelio Nr. A5 ruožo nuo6,465 iki 23,32 km rekonstravimas
DARBŲ KIEKIŲ ŽINIARAŠTIS NR. 4 – Konstrukcijų dalis. Triukšmo užtvarų statyba ir kelio ženklų atramų statyba
Skyrius | Eilės Nr. | Darbo pavadinimas, aprašymas | Mato vnt. | Kiekis | Vieneto kaina, Eur be PVM (pildo Tiekėjas) | Iš viso, Eur be PVM
1. Paruošiamieji darbai | 1.1 | Akustinių elementų demontavimas ir išvežimas į kelių tarnybą | m2 | 215 |  | 0
1. Paruošiamieji darbai | 1.2 | Plieninių statramsčių h=5,0 m demontavimas ir išvežimas į kelių tarnyba | t | 5.2 |  | 0
1. Paruošiamieji darbai | 1.4 | Betoninių/gelžbetoninių konstrukcijų (vandens latako, cokolinių plokščių, rostverkų) ardymas ir išvežimas į atliekų surinkimo aikštelę Rangovo pasirinktu atstumu | m3 | 11.2 |  | 0 | Iš viso skyriuje 1, Eur be PVM | 0
2. Triukšmo užtvarų įrengimas | 2.1 | Augalinio sluoksnio (~200 mm) nustūmimas ir sandėliavimas | m2 | 600 |  | 0
2. Triukšmo užtvarų įrengimas | 2.2 | Grunto iškasimas mechanizuotai (tame tarpe rankiniu būdu 20 m³) ir išvežimas (Rangovo pasirinktu atstumu į išlykį) | m3 | 200 |  | 0
2. Triukšmo užtvarų įrengimas | 2.3 | Gręžtinių polių įrengimas d=600 mm, L=6000 mm | vnt. | 421 |  | 0
2. Triukšmo užtvarų įrengimas | 2.4 | Gręžtinių polių įrengimas d=450 mm, L=6000 mm | vnt. | 4 |  | 0
2. Triukšmo užtvarų įrengimas | 2.5 | Gręžtinių polių įrengimas d=450 mm, L=5000 mm | vnt. | 41 |  | 0
2. Triukšmo užtvarų įrengimas | 2.6 | Gręžtinių polių įrengimas d=450 mm, L=4000 mm | vnt. | 29 |  | 0
2. Triukšmo užtvarų įrengimas | 2.7 | Gręžtinių polių įrengimas d=450 mm, L=3000 mm | vnt. | 111 |  | 0
2. Triukšmo užtvarų įrengimas | 2.8 | G/b monolitinių galvenų betonavimas | vnt. | 606 |  | 0
2. Triukšmo užtvarų įrengimas | 2.9 | Cinkuotų plieninių statramsčių montavimas | vnt. | 606 |  | 0
2. Triukšmo užtvarų įrengimas | 2.10 | G/b cokolinių plokščių montavimas | vnt. | 601 |  | 0
2. Triukšmo užtvarų įrengimas | 2.11 | Tarpo tarp cokolinės plokštės ir latako betonavimas | m3 | 47 |  | 0
2. Triukšmo užtvarų įrengimas | 2.12 | Konstrukcijų užpylimas drenuojančiu gruntu | m3 | 150 |  | 0
2. Triukšmo užtvarų įrengimas | 2.13 | Plotų rekultivacija (atliekamo dirvožemio paskleidimas h=200mm, apsėjant žole) | m2 | 600 |  | 0 | Iš viso skyriuje 2, Eur be PVM | 0
3. Triukšmo užtvarų su mediniu užpildu įrengimasi | 3.1 | Grunto iškasimas mechanizuotai (tame tarpe rankiniu būdu 0,77m³) ir išvežimas (Rangovo pasirinktu atstumu į išlykį) | m3 | 10 |  | 0
3. Triukšmo užtvarų su mediniu užpildu įrengimasi | 3.2 | Gręžtinių polių įrengimas d=350 mm, L=3000 mm | vnt. | 120 |  | 0
3. Triukšmo užtvarų su mediniu užpildu įrengimasi | 3.3 | G/b monolitinių galvenų betonavimas | vnt. | 120 |  | 0
3. Triukšmo užtvarų su mediniu užpildu įrengimasi | 3.4 | Cinkuotų plieninių vartų ir vartų kartu su varteliais (su mediniu užpildu) montavimas | vnt. | 4 |  | 0
3. Triukšmo užtvarų su mediniu užpildu įrengimasi | 3.5 | G/b cokolinių plokščių montavimas | vnt. | 110 |  | 0
3. Triukšmo užtvarų su mediniu užpildu įrengimasi | 3.6 | Konstrukcijų užpylimas drenuojančiu gruntu | m3 | 5 |  | 0
3. Triukšmo užtvarų su mediniu užpildu įrengimasi | 3.7 | Triukšmo užtvara su mediniu užpildu (h=~2,5m, be vartų/vartelių) | m | 197.85 |  | 0 | Iš viso skyriuje 3, Eur be PVM | 0
4. Kelio ženklo atramos įrengimas | 4.1 | Grunto iškasimas mechanizuotai (tame tarpe rankiniu būdu 0,11 m³) ir išvežimas (Rangovo pasirinktu atstumu į išlykį) | m3 | 1.5 |  | 0
4. Kelio ženklo atramos įrengimas | 4.2 | Gręžtinių polių įrengimas d=600 mm, L=6000 mm | vnt. | 2 |  | 0
4. Kelio ženklo atramos įrengimas | 4.3 | Žvyro-smėlio pagrindo po rostverkais h=150 mm įrengimas | m3 | 0.7 |  | 0
4. Kelio ženklo atramos įrengimas | 4.4 | G/b monolitinio rostverko betonavimas | vnt. | 1 |  | 0
4. Kelio ženklo atramos įrengimas | 4.5 | Įdėtinių detalių rostverke įrengimas | vnt. | 4 |  | 0
4. Kelio ženklo atramos įrengimas | 4.6 | Kelio ženklo atramos plieninės dalies įrengimas | vnt. | 1 |  | 0 | Iš viso skyriuje 4, Eur be PVM | 0
[5 empty] | IŠ VISO ŽINIARAŠTYJE 4, EUR BE PVM | 0

## DKŽ_5
Valstybinės reikšmės magistralinio kelio Nr. A5 Kaunas-Marijampolė-Suvalkai ruožo nuo 16,465 iki 23,32 km rekonstravimas
DARBŲ KIEKIŲ ŽINIARAŠTIS NR. 5 – VANDENTIEKIO IR NUOTEKŲ ŠALINIMO DALIS. PAVIRŠINIŲ NUOTEKŲ ŠALINIMO TINKLŲ STATYBA
Skyrius | Eilės Nr. | Darbo pavadinimas, aprašymas | Mato vnt. | Kiekis | Vieneto kaina, Eur be PVM (pildo Tiekėjas) | Iš viso, Eur be PVM
1. Vamzdynai | 1.1 | Stikloplasčio vamzdžiai DN1200 mm, įskaitant visas fasonines ir sujungimo dalis, vamzdyno praplovimą, TV diagnostiką, vamzdžių hidraulinį išbandymą, žemės ir montavimo darbus, kai klojimo gylis h=3,00-3,20 m | m | 14.5 |  | 0
1. Vamzdynai | 1.2 | Plastikiniai savitakiniai vamzdžiai DN600 mm, įskaitant visas fasonines ir sujungimo dalis, vamzdyno praplovimą, TV diagnostiką, vamzdžių hidraulinį išbandymą, žemės ir montavimo darbus, kai klojimo gylis h=2,70-4,35 m. Iš jų montuojami (uždaru būdu) dėkle 37 m | m | 687 |  | 0
1. Vamzdynai | 1.3 | Plastikiniai savitakiniai vamzdžiai DN500 mm, įskaitant visas fasonines ir sujungimo dalis, vamzdyno praplovimą, TV diagnostiką, vamzdžių hidraulinį išbandymą, žemės ir montavimo darbus, kai klojimo gylis h=1,78-3,90 m. Iš jų montuojami (uždaru būdu) dėkle 83 m. | m | 591 |  | 0
1. Vamzdynai | 1.4 | Plastikiniai savitakiniai vamzdžiai DN400 mm, įskaitant visas fasonines ir sujungimo dalis, vamzdyno praplovimą, TV diagnostiką, vamzdžių hidraulinį išbandymą, žemės ir montavimo darbus, kai klojimo gylis h=2,60-3,80 m. Iš jų montuojami (uždaru būdu) dėkle 62 m. | m | 1703 |  | 0
1. Vamzdynai | 1.5 | Plastikiniai slėginiai PN10 vamzdžiai DN315 mm, įskaitant visas fasonines ir sujungimo dalis, vamzdyno praplovimą, TV diagnostiką, vamzdžių hidraulinį išbandymą, žemės ir montavimo darbus, kai klojimo gylis h=1,60-3,00 m. Iš jų montuojami (uždaru būdu) dėkle 165 m. | m | 194 |  | 0
1. Vamzdynai | 1.6 | Plastikiniai savitakiniai vamzdžiai DN300 mm, įskaitant visas fasonines ir sujungimo dalis, vamzdyno praplovimą, TV diagnostiką, vamzdžių hidraulinį išbandymą, žemės ir montavimo darbus, kai klojimo gylis h=1,90-4,00 m | m | 2488 |  | 0
1. Vamzdynai | 1.7 | Plastikiniai savitakiniai vamzdžiai DN250 mm, įskaitant visas fasonines ir sujungimo dalis, vamzdyno praplovimą, TV diagnostiką, vamzdžių hidraulinį išbandymą, žemės ir montavimo darbus, kai klojimo gylis h=1,00-3,80 m. Iš jų montuojami (atviru būdu) dėkle 19 m. | m | 3250 |  | 0
1. Vamzdynai | 1.8 | Plastikiniai savitakiniai vamzdžiai DN200 mm, įskaitant visas fasonines ir sujungimo dalis, vamzdyno praplovimą, TV diagnostiką, vamzdžių hidraulinį išbandymą, žemės ir montavimo darbus, kai klojimo gylis h=1,00-4,00 m | m | 1851 |  | 0
1. Vamzdynai | 1.9 | Plastikiniai savitakiniai vamzdžiai DN160 mm, įskaitant visas fasonines ir sujungimo dalis, vamzdyno praplovimą, TV diagnostiką, vamzdžių hidraulinį išbandymą, žemės ir montavimo darbus, kai klojimo gylis h=0.60-1,20 m | m | 35 |  | 0 | Iš viso skyriuje 1, Eur be PVM | 0
2. Vamzdžiai ir fasoninės dalys | 2.1 | Plastikiniai savitakiniai vamzdžiai DN300 mm, įskaitant tvirtinimą prie šulinio sienutės | m | 3 |  | 0
2. Vamzdžiai ir fasoninės dalys | 2.2 | Plastikiniai savitakiniai vamzdžiai DN250 mm, įskaitant tvirtinimą prie šulinio sienutės | m | 7 |  | 0
2. Vamzdžiai ir fasoninės dalys | 2.3 | Plastikiniai savitakiniai vamzdžiai DN200 mm, įskaitant tvirtinimą prie šulinio sienutės | m | 88 |  | 0
2. Vamzdžiai ir fasoninės dalys | 2.4 | Trišakis DN 300 mm kritimo stovui | vnt. | 3 |  | 0
2. Vamzdžiai ir fasoninės dalys | 2.5 | Trišakis DN 250 mm kritimo stovui | vnt. | 7 |  | 0
2. Vamzdžiai ir fasoninės dalys | 2.6 | Trišakis DN 200 mm kritimo stovui | vnt. | 78 |  | 0
2. Vamzdžiai ir fasoninės dalys | 2.7 | Alkūnė DN300 mm kritimo stovui | vnt. | 3 |  | 0
2. Vamzdžiai ir fasoninės dalys | 2.8 | Alkūnė DN 250 mm kritimo stovui | vnt. | 7 |  | 0
2. Vamzdžiai ir fasoninės dalys | 2.9 | Alkūnė DN 200 mm kritimo stovui | vnt. | 78 |  | 0 | Iš viso skyriuje 2, Eur be PVM | 0
3. Apsauginiai dėklai | 3.1 | Dėklas DN860 mm, įrengiamas uždaru būdu ir jo galų užtaisymas | m | 37 |  | 0
3. Apsauginiai dėklai | 3.2 | Dėklas DN750 mm, įrengiamas uždaru būdu ir jo galų užtaisymas | m | 64 |  | 0
3. Apsauginiai dėklai | 3.3 | Dėklas DN630 mm, įrengiamas uždaru būdu ir jo galų užtaisymas | m | 60 |  | 0
3. Apsauginiai dėklai | 3.4 | Dėklas DN560 mm, įrengiamas uždaru būdu ir jo galų užtaisymas | m | 161 |  | 0
3. Apsauginiai dėklai | 3.5 | Dėklas DN560 mm, įrengiamas atviru būdu ir jo galų užtaisymas | m | 13 |  | 0 | Iš viso skyriuje 3, Eur be PVM | 0
4. Šuliniai | 4.1 | Šulinys DN(ID) 2000: Pilnai sukomplektuotas g/b lietaus apžiūros šulinys DN2000 mm, Hvid=1,95 m, (įskaitant kritimo stovų įrengimą (reikalingas alkūnes ir trišakius), sandarinimo elementus, dugną, lipynes, komunikacijų žymėjimo ženklus, bei žemės ir montavimo darbus); | kompl. | 1 |  | 0
4. Šuliniai | 4.1.1 | Kalaus ketaus liukas, montuojamas žalioje zonoje, apkrova 25t, (įskaitant sandarinimo elementus, logotipus.) | kompl. | 1 |  | 0
4. Šuliniai | 4.2 | Šulinys DN(ID) 2000: Pilnai sukomplektuotas g/b lietaus apžiūros šulinys DN2000 mm, Hvid=3,33 m, (įskaitant kritimo stovų įrengimą (reikalingas alkūnes ir trišakius), sandarinimo elementus, dugną, lipynes, komunikacijų žymėjimo ženklus, bei žemės ir montavimo darbus); | kompl. | 1 |  | 0
4. Šuliniai | 4.2.1 | Kalaus ketaus liukas, montuojamas važiuojamojoje zonoje, apkrova 40t, (įskaitant sandarinimo elementus, logotipus.) | kompl. | 1 |  | 0
4. Šuliniai | 4.3 | Šulinys DN(ID) 1500: Pilnai sukomplektuotas g/b lietaus apžiūros šulinys DN1500 mm, Hvid=2,87 m, (įskaitant kritimo stovų įrengimą (reikalingas alkūnes ir trišakius), sandarinimo elementus, dugną, lipynes, komunikacijų žymėjimo ženklus, bei žemės ir montavimo darbus); | kompl. | 90 |  | 0
4. Šuliniai | 4.3.1 | Kalaus ketaus liukas, apkrova 40t, (įskaitant sandarinimo elementus, logotipus.) | kompl. | 90 |  | 0
4. Šuliniai | 4.4 | Šulinys DN(ID) 1000: Pilnai sukomplektuotas g/b lietaus apžiūros šulinys DN1000 Hvid=2,40m, (įskaitant sandarinimo elementus, dugną, lipynes, komunikacijų žymėjimo ženklus, žemės bei montavimo darbus); | kompl. | 131 |  | 0
4. Šuliniai | 4.4.1 | Kalaus ketaus liukas, apkrova 40t, (įskaitant sandarinimo elementus, logotipus.) | kompl. | 131 |  | 0
4. Šuliniai | 4.5 | Šulinys DN(ID) 600: Pilnai sukomplektuotas plastikinis lietaus apžiūros šulinys DN600 mm, Hvid=2,29 m, (įskaitant sandarinimo elementus, dugną, žemės ir montavimo darbus); | kompl. | 53 |  | 0
4. Šuliniai | 4.5.1 | Kalaus ketaus liukas, apkrova 40t, (įskaitant sandarinimo elementus, logotipus.) | kompl. | 53 |  | 0
4. Šuliniai | 4.6 | Šulinys DN(ID) 600: Pilnai sukomplektuotas plastikinis lietaus apžiūros šulinys DN600 mm, Hvid=2,29 m, (įskaitant sandarinimo elementus, dugną, žemės ir montavimo darbus); | kompl. | 29 |  | 0
4. Šuliniai | 4.6.1 | Kalaus ketaus kupolinės grotelės, apkrova 25t, (įskaitant sandarinimo elementus, logotipus.) | kompl. | 29 |  | 0
4. Šuliniai | 4.7 | Šulinys DN(ID) 600: Pilnai sukomplektuotas plastikinis lietaus apžiūros šulinys DN600 mm, Hvid=1,69 m, (įskaitant sandarinimo elementus, dugną, žemės ir montavimo darbus); | kompl. | 73 |  | 0
4. Šuliniai | 4.7.1 | Kalaus ketaus bortinės grotelės, apkrova 40t, (įskaitant sandarinimo elementus, logotipus.) | kompl. | 73 |  | 0
4. Šuliniai | 4.8 | Šulinys DN(ID) 425: Pilnai sukomplektuotas plastikinis lietaus apžiūros šulinys DN425 mm, Hvid=2,20 m, (įskaitant sandarinimo elementus, dugną, žemės ir montavimo darbus); | kompl. | 4 |  | 0
4. Šuliniai | 4.8.1 | Kalaus ketaus liukai, apkrova 40t, (įskaitant sandarinimo elementus, logotipus.) | kompl. | 4 |  | 0
4. Šuliniai | 4.9 | Šulinys DN(ID) 425: Pilnai sukomplektuotas plastikinis lietaus apžiūros šulinys DN425 mm, Hvid=1,36 m, (įskaitant sandarinimo elementus, dugną, žemės ir montavimo darbus); | kompl. | 20 |  | 0
4. Šuliniai | 4.9.1 | Kalaus ketaus kupolinės grotelės, apkrova 25t, (įskaitant sandarinimo elementus, logotipus.) | kompl. | 20 |  | 0
4. Šuliniai | 4.10 | Šulinys DN(ID) 315: Pilnai sukomplektuotas plastikinis lietaus apžiūros šulinys DN315 mm, Hvid=1,81 m, (įskaitant sandarinimo elementus, dugną, žemės ir montavimo darbus); | kompl. | 133 |  | 0
4. Šuliniai | 4.10.1 | Kalaus ketaus kupolinės grotelės, apkrova 25t, (įskaitant sandarinimo elementus, logotipus.) | kompl. | 133 |  | 0
4. Šuliniai | 4.11 | Šulinys DN(ID) 315: Pilnai sukomplektuotas plastikinis lietaus apžiūros šulinys DN315 mm, Hvid=1,68 m, (įskaitant sandarinimo elementus, dugną, žemės ir montavimo darbus); | kompl. | 3 |  | 0
4. Šuliniai | 4.11.1 | Kalaus ketaus apvalios grotelės, apkrova 40t, (įskaitant sandarinimo elementus, logotipus.) | kompl. | 3 |  | 0
4. Šuliniai | 4.12 | Šulinys DN(ID) 315: Pilnai sukomplektuotas plastikinis lietaus apžiūros šulinys DN315 mm, Hvid=1,53 m, (įskaitant sandarinimo elementus, dugną, žemės ir montavimo darbus); | kompl. | 18 |  | 0
4. Šuliniai | 4.12.1 | Kalaus ketaus liukas, apkrova 40t, (įskaitant sandarinimo elementus, logotipus.) | kompl. | 18 |  | 0
4. Šuliniai | 4.13 | Paviršinių nuotekų išleistuvo IŠL-2 (DN250) įrengimas | kompl. | 1 |  | 0
4. Šuliniai | 4.14 | Paviršinių nuotekų išleistuvo IŠL-3 (DN250) įrengimas | kompl. | 1 |  | 0
4. Šuliniai | 4.15 | Paviršinių nuotekų išleistuvo IŠL-4 (DN250) įrengimas | kompl. | 1 |  | 0
4. Šuliniai | 4.16 | Paviršinių nuotekų išleistuvo IŠL-5 (DN300) įrengimas | kompl. | 1 |  | 0
4. Šuliniai | 4.17 | Paviršinių nuotekų išleistuvo IŠL-5A (DN250) įrengimas | kompl. | 1 |  | 0
4. Šuliniai | 4.18 | Paviršinių nuotekų išleistuvo IŠL-6 (DN400) įrengimas | kompl. | 1 |  | 0
4. Šuliniai | 4.19 | Paviršinių nuotekų išleistuvo IŠL-7 (DN250) įrengimas | kompl. | 1 |  | 0
4. Šuliniai | 4.20 | Paviršinių nuotekų išleistuvo IŠL-7A (DN200) įrengimas | kompl. | 1 |  | 0
4. Šuliniai | 4.21 | Paviršinių nuotekų išleistuvo IŠL-9 (DN300) įrengimas | kompl. | 1 |  | 0
4. Šuliniai | 4.22 | Paviršinių nuotekų išleistuvo IŠL-10 (DN600) įrengimas | kompl. | 1 |  | 0
4. Šuliniai | 4.23 | Paviršinių nuotekų išleistuvo IŠL-11 (DN400) įrengimas | kompl. | 1 |  | 0
4. Šuliniai | 4.24 | Paviršinių nuotekų išleistuvo IŠL-12 (DN300) įrengimas | kompl. | 1 |  | 0
4. Šuliniai | 4.25 | Paviršinių nuotekų išleistuvo IŠL-13 (DN400) įrengimas | kompl. | 1 |  | 0
4. Šuliniai | 4.26 | Paviršinių nuotekų išleistuvo IŠL-14 (DN400) įrengimas | kompl. | 1 |  | 0
4. Šuliniai | 4.27 | Paviršinių nuotekų išleistuvo IŠL-15 (DN500) įrengimas | kompl. | 1 |  | 0
4. Šuliniai | 4.28 | Gelžbetoninis naftos skirtuvas (be integruotos smėlio ir nuosėdų talpos) D2240 mm. Našumas 40 l/s, pasijungimo vamzdis DN 600 mm, išvalymas ≤5 mg/l. Kalaus ketaus dangtis, DN 800 mm, D400. Integruota apibėgimo linija. | kompl. | 1 |  | 0
4. Šuliniai | 4.28.1 | Gelžbetoninė smėliagaudė DN2240 mm, 8000 l, pasijungimo vamzdis DN 600, kalaus ketaus dangtis, DN 600 mm, D400 | kompl. | 1 |  | 0
4. Šuliniai | 4.29 | Gelžbetoninis naftos skirtuvas D2240 mm. Našumas 30 l/s, Qmax 300 l/s, smėliagaudė 3100 l, pasijungimo vamzdis DN 600 mm, išvalymas ≤5 mg/l. Kalaus ketaus dangtis, DN 600 mm, D400. Integruota apibėgimo linija, mėginių paėmimo vieta. | kompl. | 1 |  | 0
4. Šuliniai | 4.30 | Gelžbetoninis naftos skirtuvas D2240 mm. Našumas 30 l/s, Qmax 300 l/s, smėliagaudė 3100 l, pasijungimo vamzdis DN 500 mm, išvalymas ≤5 mg/l. Kalaus ketaus dangtis, DN 600 mm, D400. Integruota apibėgimo linija, mėginių paėmimo vieta. | kompl. | 2 |  | 0
4. Šuliniai | 4.31 | Gelžbetoninis naftos skirtuvas D2240 mm. Našumas 20 l/s, Qmax 100 l/s, smėliagaudė 4000 l, pasijungimo vamzdis DN 500 mm, išvalymas ≤5 mg/l. Kalaus ketaus dangtis, DN 600 mm, D400. Integruota apibėgimo linija, mėginių paėmimo vieta. | kompl. | 1 |  | 0
4. Šuliniai | 4.32 | Gelžbetoninis naftos skirtuvas D2240 mm. Našumas 15 l/s, Qmax 150 l/s, smėliagaudė 3000 l, pasijungimo vamzdis DN 400 mm, išvalymas ≤5 mg/l. Kalaus ketaus dangtis, DN 600 mm, D400. Integruota apibėgimo linija, mėginių paėmimo vieta. | kompl. | 3 |  | 0
4. Šuliniai | 4.33 | Gelžbetoninis naftos skirtuvas D2240 mm. Našumas 15 l/s, Qmax 150 l/s, smėliagaudė 3000 l, pasijungimo vamzdis DN 300 mm, išvalymas ≤5 mg/l. Kalaus ketaus dangtis, DN 600 mm, D400. Integruota apibėgimo linija, mėginių paėmimo vieta. | kompl. | 1 |  | 0
4. Šuliniai | 4.34 | Gelžbetoninis naftos skirtuvas D2240 mm. Našumas 15 l/s, Qmax 150 l/s, smėliagaudė 3000 l, pasijungimo vamzdis DN 250 mm, išvalymas ≤5 mg/l. Kalaus ketaus dangtis, DN 600 mm, D400. Integruota apibėgimo linija, mėginių paėmimo vieta. | kompl. | 1 |  | 0
4. Šuliniai | 4.35 | Gelžbetoninis naftos skirtuvas D1540 mm. Našumas 10 l/s, Qmax 100 l/s, smėliagaudė 2000 l, pasijungimo vamzdis DN 300 mm, išvalymas ≤5 mg/l. Kalaus ketaus dangtis, DN 600 mm, D400. Integruota apibėgimo linija, mėginių paėmimo vieta. | kompl. | 1 |  | 0
4. Šuliniai | 4.36 | Gelžbetoninis naftos skirtuvas D1540 mm. Našumas 8 l/s, Qmax 80 l/s, smėliagaudė 1200 l, pasijungimo vamzdis DN 400 mm, išvalymas ≤5 mg/l. Kalaus ketaus dangtis, DN 600 mm, D400. Integruota apibėgimo linija, mėginių paėmimo vieta. | kompl. | 1 |  | 0
4. Šuliniai | 4.37 | Gelžbetoninis naftos skirtuvas D1540 mm. Našumas 6 l/s, Qmax 60 l/s, smėliagaudė 1200 l, pasijungimo vamzdis DN 250 mm, išvalymas ≤5 mg/l. Kalaus ketaus dangtis, DN 600 mm, D400. Integruota apibėgimo linija, mėginių paėmimo vieta. | kompl. | 3 |  | 0
4. Šuliniai | 4.38 | Šulinys DN(ID) 1500: Pilnai sukomplektuotas g/b DN1500mm mėginių paėmimo šulinys (MPŠ) su rankiniu būdu valdomu uždoriu, prailginimo velenu ir kapa (įskaitant sandarinimo elementus, sienų hidroizoliaciją, dugną, lipynes, žemės bei montavimo darbus) | kompl. | 14 |  | 0
4. Šuliniai | 4.38.1 | Kalaus ketaus apžiūros liukas, montuojamas nevažiuojamoje zonoje, apkrova D400, (įskaitant sandarinimo elementus, logotipus) | kompl. | 14 |  | 0
4. Šuliniai | 4.39 | Šulinys DN(ID) 1000: Pilnai sukomplektuotas g/b DN1000mm mėginių paėmimo šulinys (MPŠ) su rankiniu būdu valdomu uždoriu, prailginimo velenu ir kapa (įskaitant sandarinimo elementus, sienų hidroizoliaciją, dugną, lipynes, žemės bei montavimo darbus) | kompl. | 1 |  | 0
4. Šuliniai | 4.39.1 | Kalaus ketaus apžiūros liukas, montuojamas nevažiuojamoje zonoje, apkrova D400, (įskaitant sandarinimo elementus, logotipus) | kompl. | 1 |  | 0
4. Šuliniai | 4.40 | Esamo šulinio atreguliavimas keičiant perdangą ir liuką | kompl. | 1 |  | 0
4. Šuliniai | 4.41 | Šulinys DN(ID) 1000: Pilnai sukomplektuotas g/b lietaus apžiūros šulinys DN1000 Hvid=1,36 m, (įskaitant sandarinimo elementus, dugną, lipynes, komunikacijų žymėjimo ženklus, žemės bei montavimo darbus); | kompl. | 1 |  | 0
4. Šuliniai | 4.41.1 | Grotos pagal vieningą drenažo katalogą | kompl. | 1 |  | 0 | Iš viso skyriuje 4, Eur be PVM | 0
5. Kiti darbai | 5.1 | Esamos kūdros pritaikymas prie projektuojamos situacijos (nusausinimas, naujos formos kūdros iškasimas panaudojant esamą gruntą užpylimui ir šlaitų formavimui, dugno įrengimas) | kompl. | 1 |  | 0
5. Kiti darbai | 5.2 | Grunto iškasimas | m3 | 81.2 |  | 0
5. Kiti darbai | 5.3 | Vejos dirvožemis dugno įrengimui | m2 | 42.8 |  | 0 | Iš viso skyriuje 5, Eur be PVM | 0
6. Kitos paslaugos | 6.1 | Išpildomoji nuotrauka (taip pat pateikti laisvos formos deklaraciją, patvirtinančią išpildomosios geodezinės nuotraukos ir parengtos kadastrinės bylos atitikimą parengtam projektui). Kadastrinių matavimų bylos parengimas ir (ar) įregistruoto tinklo ruožo į kurį patenka statinys, kadastrinės bylos patikslinimas | kompl. | 1 |  | 0 | Iš viso skyriuje 6, Eur be PVM | 0
[5 empty] | IŠ VISO ŽINIARAŠTYJE 5, EUR BE PVM | 0

## DKŽ_6
Valstybinės reikšmės magistralinio kelio Nr. A5 Kaunas-Marijampolė-Suvalkai ruožo nuo 16,465 iki 23,32 km rekonstravimas
DARBŲ KIEKIŲ ŽINIARAŠTIS NR. 6 – VANDENTIEKIO IR NUOTEKŲ ŠALINIMO DALIS. VANDENTIEKIO IR NUOTEKŲ ŠALINIMO DALIS. UAB "VIČIŪNAI" PRIKLAUSANČIŲ LIETAUS NUOTEKŲ TINKLŲ REKONSTRAVIMAS
Skyrius | Eilės Nr. | Darbo pavadinimas, aprašymas | Mato vnt. | Kiekis | Vieneto kaina, Eur be PVM (pildo Tiekėjas) | Iš viso, Eur be PVM
1. Vamzdynai | 1.1 | Plastikiniai vamzdžiai DN500, įskaitant visas fasonines ir sujungimo dalis, vamzdyno praplovimą, TV diagnostiką, vamzdžių hidraulinį išbandymą, montavimo darbus, kai klojimo gylis h=2.42-3,08m | m | 228.05 |  | 0
1. Vamzdynai | 1.2 | Plastikiniai vamzdžiai DN400, įskaitant visas fasonines ir sujungimo dalis, vamzdyno praplovimą, TV diagnostiką, vamzdžių hidraulinį išbandymą, montavimo darbus, kai klojimo gylis h=1,74-2,36 m | m | 90.14 |  | 0
1. Vamzdynai | 1.3 | Plastikiniai vamzdžiai DN250, įskaitant visas fasonines ir sujungimo dalis, vamzdyno praplovimą, TV diagnostiką, vamzdžių hidraulinį išbandymą, montavimo darbus, kai klojimo gylis h=1,47-1.59 m | m | 24.86 |  | 0
1. Vamzdynai | 1.4 | Sistemos hidraulinis išbandymas, dezinfekavimas ir praplovimas | m | 343.05 |  | 0 | Iš viso skyriuje 1, Eur be PVM | 0
2. Šuliniai | 2.1 | Šulinys DN(ID) 1500: Pilnai sukomplektuotas g/b lietaus apžiūros šulinys DN1000 Hvid=3,12 m, (įskaitant sandarinimo elementus, dugną, lipynes, komunikacijų žymėjimo ženklus, žemės bei montavimo darbus) | kompl. | 7 |  | 0
2. Šuliniai | 2.1.1 | Kalaus ketaus liukas, montuojamos pėsčiųjų ir dviračių takų zonoje, apkrova 25t, (įskaitant sandarinimo elementus, logotipus.) | kompl. | 7 |  | 0
2. Šuliniai | 2.2 | Šulinys DN(ID) 1000: Pilnai sukomplektuotas g/b lietaus apžiūros šulinys DN1000 Hvid=1,42-3,09 m, (įskaitant sandarinimo elementus, dugną, lipynes, komunikacijų žymėjimo ženklus, žemės bei montavimo darbus); | kompl. | 5 |  | 0
2. Šuliniai | 2.2.1 | Kalaus ketaus liukas, montuojamos pėsčiųjų ir dviračių takų zonoje, apkrova 25t, (įskaitant sandarinimo elementus, logotipus.) | kompl. | 5 |  | 0
2. Šuliniai | 2.3 | Komunikacijų žymėjimo ženklas | vnt. | 12 |  | 0
2. Šuliniai | 2.4 | Paviršinių nuotekų išleistuvo d500 įrengimas | kompl. | 1 |  | 0 | Iš viso skyriuje 2, Eur be PVM | 0
3. Žemės darbai | 3.1 | Esamo paviršinių nuotekų šulinio išmontavimas 21, 31, 241, 211, 169, 168, 172, 171, 182 | vnt. | 9 |  | 0
3. Žemės darbai | 3.2 | Esamo lietaus tinklo demontavimas (D500) | m | 230.01 |  | 0
3. Žemės darbai | 3.3 | Esamo lietaus tinklo demontavimas (D400) | m | 135.74 |  | 0
3. Žemės darbai | 3.4 | Esamo lietaus tinklo demontavimas (D300) | m | 14 |  | 0
3. Žemės darbai | 3.5 | Esamo lietaus tinklo demontavimas (D200) | m | 24.96 |  | 0
3. Žemės darbai | 3.6 | Esamo lietaus tinklo demontavimas (D113) | m | 54.23 |  | 0
3. Žemės darbai | 3.7 | Tranšėjos kasimas mechanizuotai | m3 | 2634.3 |  | 0
3. Žemės darbai | 3.8 | Tranšėjos kasimas rankiniu būdu | m3 | 79 |  | 0
3. Žemės darbai | 3.9 | Vamzdynų užpylimas iškastu gruntu, sutankinat | m3 | 2652 |  | 0
3. Žemės darbai | 3.10 | Smėlio pasluoksnio įrengimas po vamzdynu | m3 | 57.9 |  | 0
3. Žemės darbai | 3.11 | Smėlio pasluoksnio įrengimas po šuliniais | m3 | 3.1 |  | 0
3. Žemės darbai | 3.12 | Perteklinio grunto išvežimas rangovo pasirinktu atstumu | m3 | 119 |  | 0 | Iš viso skyriuje 3, Eur be PVM | 0
4. Kitos paslaugos | 4.1 | Išpildomoji nuotrauka (taip pat pateikti laisvos formos deklaraciją, patvirtinančią išpildomosios geodezinės nuotraukos ir parengtos kadastrinės bylos atitikimą parengtam projektui). Kadastrinių matavimų bylos parengimas ir (ar) įregistruoto tinklo ruožo į kurį patenka statinys, kadastrinės bylos patikslinimas | kompl. | 1 |  | 0 | Iš viso skyriuje 4, Eur be PVM | 0
[5 empty] | IŠ VISO ŽINIARAŠTYJE 6, EUR BE PVM | 0

## DKŽ_7
Valstybinės reikšmės magistralinio kelio Nr. A5 Kaunas-Marijampolė-Suvalkai ruožo nuo 16,465 iki 23,32 km rekonstravimas
DARBŲ KIEKIŲ ŽINIARAŠTIS NR. 7 – VANDENTIEKIO IR NUOTEKŲ ŠALINIMO DALIS. UAB "NNL LT" PRIKLAUSANČIŲ LIETAUS NUOTEKŲ TINKLŲ REKONSTRAVIMAS
Skyrius | Eilės Nr. | Darbo pavadinimas, aprašymas | Mato vnt. | Kiekis | Vieneto kaina, Eur be PVM (pildo Tiekėjas) | Iš viso, Eur be PVM
1. Vamzdynai | 1.1 | Plastikiniai vamzdžiai DN500, įskaitant visas fasonines ir sujungimo dalis, vamzdyno praplovimą, vamzdžių hidraulinį išbandymą, montavimo darbus, kai klojimo gylis h=2,19m | m | 2.4 |  | 0
1. Vamzdynai | 1.2 | Sistemos išbandymas | m | 2.4 |  | 0 | Iš viso skyriuje 1, Eur be PVM | 0
2. Žemės darbai | 2.1 | Esamo paviršinių nuotekų šulinio išmontavimas | vnt. | 1 |  | 0
2. Žemės darbai | 2.2 | Esamo lietaus tinklo demontavimas (D400) | m | 6.65 |  | 0
2. Žemės darbai | 2.3 | Prisijungimas prie naujai įrengiamo tinklo DN1200 | vnt. | 1 |  | 0
2. Žemės darbai | 2.4 | Tranšėjos kasimas mechanizuotai | m3 | 13.47 |  | 0
2. Žemės darbai | 2.5 | Tranšėjos kasimas rankiniu būdu | m3 | 0.4 |  | 0
2. Žemės darbai | 2.6 | Vamzdynų užpylimas iškastu gruntu, sutankinat | m3 | 12.78 |  | 0
2. Žemės darbai | 2.7 | Smėlio pasluoksnio įrengimas po vamzdynu | m3 | 0.4 |  | 0
2. Žemės darbai | 2.8 | Smėlio pasluoksnio įrengimas po šuliniais | m3 | 0.2 |  | 0
2. Žemės darbai | 2.9 | Perteklinio grunto išvežimas rangovo pasirinktu atstumu | m3 | 0.7 |  | 0
2. Žemės darbai | 2.10 | Komunikacijų žymėjimo ženklas | vnt. | 1 |  | 0 | Iš viso skyriuje 2, Eur be PVM | 0
3. Kitos paslaugos | 3.1 | Išpildomoji nuotrauka (taip pat pateikti laisvos formos deklaraciją, patvirtinančią išpildomosios geodezinės nuotraukos ir parengtos kadastrinės bylos atitikimą parengtam projektui). Kadastrinių matavimų bylos parengimas ir (ar) įregistruoto tinklo ruožo į kurį patenka statinys, kadastrinės bylos patikslinimas | kompl. | 1 |  | 0 | Iš viso skyriuje 3, Eur be PVM | 0
[5 empty] | IŠ VISO ŽINIARAŠTYJE 7, EUR BE PVM | 0

## DKŽ_8
Valstybinės reikšmės magistralinio kelio Nr. A5 Kaunas-Marijampolė-Suvalkai ruožo nuo 16,465 iki 23,32 km rekonstravimas
DARBŲ KIEKIŲ ŽINIARAŠTIS NR. 8 – MELIORACIJOS DALIS
Skyrius | Eilės Nr. | Darbo pavadinimas, aprašymas | Mato vnt. | Kiekis | Vieneto kaina, Eur be PVM (pildo Tiekėjas) | Iš viso, Eur be PVM
1. Vamzdžiai | 1.1 | Drenažo sausintuvų iš PP SN8 50/60 mm perforuotų polipropileninių vamzdžių su geotekstilės filtru įrengimas (įskaitant būtinus montavimo bei žemės darbus) iki 2 m gylio | m | 389 |  | 0
1. Vamzdžiai | 1.2 | Drenažo sausintuvų iš PP SN8 65/75 mm perforuotų polipropileninių vamzdžių su geotekstilės filtru įrengimas (įskaitant būtinus montavimo bei žemės darbus) iki 2 m gylio | m | 23 |  | 0
1. Vamzdžiai | 1.3 | Drenažo rinktuvų iš PP SN8 98/110 mm perforuotų polipropileninių vamzdžių su geotekstilės filtru įrengimas (įskaitant būtinus montavimo bei žemės darbus) iki 2 m gylio | m | 486 |  | 0
1. Vamzdžiai | 1.4 | Drenažo rinktuvų iš PP SN8 113/125 mm perforuotų polipropileninių vamzdžių su geotekstilės filtru įrengimas (įskaitant būtinus montavimo bei žemės darbus) iki 2 m gylio | m | 69 |  | 0
1. Vamzdžiai | 1.5 | Drenažo rinktuvų iš PP SN8 145/160 mm perforuotų polipropileninių vamzdžių su geotekstilės filtru įrengimas (įskaitant būtinus montavimo bei žemės darbus) iki 2 m gylio | m | 49 |  | 0
1. Vamzdžiai | 1.6 | Karjerinis žvyras su k > 3,0 m/d drenažo rinktuvų ir sausintuvų užpylimui | m3 | 9679 |  | 0
1. Vamzdžiai | 1.7 | PP SN8 drenažinių vamzdžių DN 110 mm su lygiu vidumi, įskaitant sujungimus, montavimo ir žemės darbus (įrengiant atviru būdu), bei smėlio paklotą | m | 458 |  | 0
1. Vamzdžiai | 1.8 | PP SN8 drenažinių vamzdžių DN 160 mm su lygiu vidumi, įskaitant sujungimus, montavimo ir žemės darbus (įrengiant atviru būdu), bei smėlio paklotą | m | 293 |  | 0
1. Vamzdžiai | 1.9 | PP SN8 drenažinių vamzdžių DN 200 mm su lygiu vidumi, įskaitant sujungimus, montavimo ir žemės darbus (įrengiant atviru būdu), bei smėlio paklotą | m | 187 |  | 0
1. Vamzdžiai | 1.10 | PP SN8 drenažinių vamzdžių DN 315 mm su lygiu vidumi, įskaitant sujungimus, montavimo ir žemės darbus (įrengiant atviru būdu), bei smėlio paklotą | m | 90 |  | 0
1. Vamzdžiai | 1.11 | PP SN8 drenažinių vamzdžių DN 400 mm su lygiu vidumi, įskaitant sujungimus, montavimo ir žemės darbus (įrengiant atviru būdu), bei smėlio paklotą | m | 73 |  | 0
1. Vamzdžiai | 1.12 | PE100 PN10 DN400 neperforuoti nuotekų vamzdžiai, įskaitant sujungimus, montavimo ir žemės darbus (įrengiant, dėkle ir atviru būdu) | m | 65 |  | 0
1. Vamzdžiai | 1.13 | PE100 PN10 DN600 dėklas iš neperforuoti nuotekų vamzdžiai, įskaitant sandarinimo antgalius, montavimo ir žemės darbus (įrengiant atviru būdu) | m | 38 |  | 0
1. Vamzdžiai | 1.14 | PP SN8 drenažinių vamzdžių DN 800 mm su lygiu vidumi, įskaitant sujungimus, montavimo ir žemės darbus (įrengiant atviru būdu), bei smėlio paklotą | m | 56 |  | 0
1. Vamzdžiai | 1.15 | Stiklo pluošto (GRP) vamzdžiai DN 1200 mm, įskaitant sujungimus ir įskaitant sujungimus, montavimo ir žemės darbus (įrengiant atviru būdu), bei smėlio paklotą | m | 541 |  | 0 | Iš viso skyriuje 1, Eur be PVM | 0
2. Projektuojami Šuliniai ir Įrenginiai | 2.1 | Surenkamo g/b šulinio (KŠ-10) DN1000 mm h=2,95-3,09 m, iš elementų su užlaidomis, ketiniu dangčiu A15 klasės, su logotipais, užraktu, sandarinimo elementais, lipynėmis ir įrengimą | vnt. | 2 |  | 0
2. Projektuojami Šuliniai ir Įrenginiai | 2.2 | Surenkamo g/b šulinio (KŠ-15) D1500 mm h=1,75-3,79 m, iš elementų su užlaidomis, ketiniu dangčiu A15 klasės, su logotipais, užraktu, sandarinimo elementais, lipynėmis ir įrengimą | vnt. | 5 |  | 0
2. Projektuojami Šuliniai ir Įrenginiai | 2.3 | Pilnai sukomplektuotas stiklo pluošto apžiūros šulinys DN1500mm, Hvid=2,1 – 3,6 m, (įskaitant sandarinimo elementus, kritimo stovus, dugną, perdangą lipynes, komunikacijų žymėjimo ženklus, žemės bei montavimo darbus). | kompl. | 13 |  | 0
2. Projektuojami Šuliniai ir Įrenginiai | 2.3.1 | Kalaus ketaus apžiūros liukas, montuojamas žalioje zonoje, apkrova 25 t., (įskaitant apkrovos mažinimo žiedus, sandarinimo elementus, logotipus). | kompl. | 7 |  | 0
2. Projektuojami Šuliniai ir Įrenginiai | 2.3.2 | Kalaus ketaus apžiūros liukas, montuojamas važiuojamojoje dalyje, apkrova 40t., (įskaitant apkrovos mažinimo žiedus, sandarinimo elementus, logotipus). | kompl. | 6 |  | 0
2. Projektuojami Šuliniai ir Įrenginiai | 2.4 | Pilnai sukomplektuotas paviršinio vandens nuleistuvas PE PN-42 / PN-45 DN600 griovyje, įskaitant konstrukcinius ir sandarinimo elementus, tvirtinimo plokštes, šulinio drenažą, montavimo bei žemės darbus. | kompl. | 10 |  | 0
2. Projektuojami Šuliniai ir Įrenginiai | 2.5 | Pilnai sukomplektuotas požeminis drenažo šulinys PE ŠP-40, įskaitant konstrukcinius ir sandarinimo elementus, tvirtinimo plokštes, montavimo bei žemės darbus. | kompl. | 67 |  | 0
2. Projektuojami Šuliniai ir Įrenginiai | 2.6 | Projektuojamo drenažo sausintuvų įsikirtimai į esamą tinklą, įskaitant žemės bei montavimo darbus, užtaisymus, PVC balną su atšaka ir drenažo sujungimo movą. | kompl. | 57 |  | 0
2. Projektuojami Šuliniai ir Įrenginiai | 2.7 | Kanalizuojamo griovio ištekėjimo antgalis ir jo įrengimas DN1200 mm GRP vamzdžiui. Su rakinamomis grotomis. Pagal brėžinį B-04. Šlaitų tvirtinimas pagal brėžinį B-10. | kompl. | 2 |  | 0
2. Projektuojami Šuliniai ir Įrenginiai | 2.8 | Ištekėjimo antgalis ir jo įrengimas DN800 mm PP vamzdžiui. Pagal brėžinį B-04. Šlaitų tvirtinimas pagal brėžinį B-09. | kompl. | 1 |  | 0
2. Projektuojami Šuliniai ir Įrenginiai | 2.9 | Žiotys DN400 mm PP vamzdžiui. Pagal brėžinį B-11 | kompl. | 1 |  | 0
2. Projektuojami Šuliniai ir Įrenginiai | 2.10 | Drenažo žiočių įrengimas DN110 vamzdžiui. Pagal brėžinį B-08. | kompl. | 1 |  | 0 | Iš viso skyriuje 2, Eur be PVM | 0
3. Kiti darbai ir medžiagos | 3.1 | Tranšėjų kasimas rankiniu būdu komunikacijų zonoje | m3 | 250 |  | 0
3. Kiti darbai ir medžiagos | 3.2 | Drenažo linijų ieškojimas vienkaušiais ekskavatoriais 0,4 m3 talpos kaušais | m3 | 150 |  | 0
3. Kiti darbai ir medžiagos | 3.3 | Vandens pašalinimas iš tranšėjų | m3 | 488 |  | 0
3. Kiti darbai ir medžiagos | 3.4 | Pagriovių lėkščiavimas iškastų sąnašų smulkinimui | ha | 0.1 |  | 0
3. Kiti darbai ir medžiagos | 3.5 | Griovio šlaitų šienavimas | ha | 0.1 |  | 0
3. Kiti darbai ir medžiagos | 3.6 | Krūmų šalinimas | m2 | 200 |  | 0
3. Kiti darbai ir medžiagos | 3.7 | Griovių valymas vienakaušiais ekskavatoriais, kai valomo sluoksnio storis iki 0,4 m ir daugiau kaip 0,4 m | m3 | 80 |  | 0
3. Kiti darbai ir medžiagos | 3.8 | Esamo kanalizuojamo griovio K-1 užkasimas panaudojant vietinį perteklinį gruntą. | m3 | 1723 |  | 0
3. Kiti darbai ir medžiagos | 3.9 | Esamo kanalizuojamo griovio S-1 užkasimas panaudojant vietinį perteklinį gruntą. | m3 | 627 |  | 0
3. Kiti darbai ir medžiagos | 3.10 | Rekonstruojamo griovio S-1 kasimas, kai griovio ilgis L=45 m, šlaitų nuolydis m=1.5, dugno plotis b=1 m | m3 | 316 |  | 0
3. Kiti darbai ir medžiagos | 3.11 | Velėnos kiekis įrengiamo griovio S-1 šlaitams | m | 90 |  | 0
3. Kiti darbai ir medžiagos | 3.12 | Augalinio sluoksnio užpylimas, žolės užsėjimas ties K-1 grioviu | m2 | 1496 |  | 0
3. Kiti darbai ir medžiagos | 3.13 | Augalinio sluoksnio užpylimas, žolės užsėjimas ties S-1 grioviu | m2 | 1061 |  | 0 | Iš viso skyriuje 3, Eur be PVM | 0
4. Kitos paslaugos | 4.1 | Išpildomoji nuotrauka (taip pat pateikti laisvos formos deklaraciją, patvirtinančią išpildomosios geodezinės nuotraukos ir parengtos kadastrinės bylos atitikimą parengtam projektui). Kadastrinių matavimų bylos parengimas ir (ar) įregistruoto tinklo ruožo į kurį patenka statinys, kadastrinės bylos patikslinimas | kompl. | 1 |  | 0 | Iš viso skyriuje 4, Eur be PVM | 0
[5 empty] | IŠ VISO ŽINIARAŠTYJE 8, EUR BE PVM | 0

## DKŽ_9
Valstybinės reikšmės magistralinio kelio Nr. A5 Kaunas-Marijampolė-Suvalkai ruožo nuo 16,465 iki 23,32 km rekonstravimas
DARBŲ KIEKIŲ ŽINIARAŠTIS NR. 9 – ELEKTRONINIŲ RYŠIŲ (TELEKOMUNIKACIJŲ) DALIS
Skyrius | Eilės Nr. | Darbo pavadinimas, aprašymas | Mato vnt. | Kiekis | Vieneto kaina, Eur be PVM (pildo Tiekėjas) | Iš viso, Eur be PVM
1.Gaminiai ir medžiagos | 1.1 | Apsauginis HDPE 110 vamzdis, 750N | m | 3964 |  | 0
1.Gaminiai ir medžiagos | 1.2 | Apsauginis HDPE 63 vamzdis, 750N | m | 572 |  | 0
1.Gaminiai ir medžiagos | 1.3 | Apsauginis HDPE 40 vamzdis, 750N | m | 12273 |  | 0
1.Gaminiai ir medžiagos | 1.4 | Apsauginis HDPE 32 vamzdis, 750N | m | 217 |  | 0
1.Gaminiai ir medžiagos | 1.5 | Apsauginis surenkamas HDPE 110 vamzdis, 750N | m | 578 |  | 0
1.Gaminiai ir medžiagos | 1.6 | RKŠ-1-8 ryšių šulinys (įdėtinės dalys, išima, atskiras dugnas, ketinis liukas) | vnt | 1 |  | 0
1.Gaminiai ir medžiagos | 1.7 | Įspėjamasis trasos stulpelis | vnt | 162 |  | 0
1.Gaminiai ir medžiagos | 1.8 | Gelžbetoninis stulpelis kontroliniam matavimui KMP su KMP L dėžute | vnt | 8 |  | 0
1.Gaminiai ir medžiagos | 1.9 | Telekomunikacinė mova (stulpelis) TSK-140 su aksesuarais ir pamatu. | vnt | 1 |  | 0
1.Gaminiai ir medžiagos | 1.10 | Kabelinė dėžė su mova optiniam kabeliui iki 96 skaidulų | vnt | 9 |  | 0
1.Gaminiai ir medžiagos | 1.11 | Mova variniam kabeliui iki 100 gyslų | vnt | 17 |  | 0
1.Gaminiai ir medžiagos | 1.12 | Mova optiniam kabeliui iki 96 skaidulų | vnt | 9 |  | 0
1.Gaminiai ir medžiagos | 1.13 | Zondas movų žymėjimui 77khz 104mm | vnt | 9 |  | 0
1.Gaminiai ir medžiagos | 1.14 | Signalinis laidas, 1,5 mm² skersmens daugiagyslio varinio laidininko su dviguba izoliacija. | m | 11582 |  | 0
1.Gaminiai ir medžiagos | 1.15 | Įžėmintuvas | kompl. | 8 |  | 0
1.Gaminiai ir medžiagos | 1.16 | Technologiniai trasos ženklai | vnt | 26 |  | 0
1.Gaminiai ir medžiagos | 1.17 | Ryšių kabelis VMOHBU 50x2x0.5 | m | 1144 |  | 0
1.Gaminiai ir medžiagos | 1.18 | Ryšių kabelis VMOHBU 30x2x0.5 | m | 1305 |  | 0
1.Gaminiai ir medžiagos | 1.19 | Ryšių kabelis VMOHBU 10x2x0.5 | m | 238 |  | 0
1.Gaminiai ir medžiagos | 1.20 | Ryšių kabelis VMOHBU 3x2x0.5 | m | 688 |  | 0
1.Gaminiai ir medžiagos | 1.21 | Ryšių kabelis KSPP 1x4x1.2 | m | 702 |  | 0
1.Gaminiai ir medžiagos | 1.22 | Šviesolaidinis kabelis 96sk. Vienmodis | m | 5573 |  | 0
1.Gaminiai ir medžiagos | 1.23 | Šviesolaidinis kabelis 12sk. Vienmodis | m | 4895 |  | 0
1.Gaminiai ir medžiagos | 1.24 | Šviesolaidinis kabelis 12sk. Vienmodis | m | 151 |  | 0
1.Gaminiai ir medžiagos | 1.25 | Šviesolaidinis kabelis 48sk. Vienmodis | m | 805 |  | 0
1.Gaminiai ir medžiagos | 1.26 | Šviesolaidinis kabelis 24sk. Vienmodis | m | 220 |  | 0
1.Gaminiai ir medžiagos | 1.27 | Signalinė juosta | m | 15619 |  | 0
1.Gaminiai ir medžiagos | 1.28 | Sunkaus tipo ketaus liukas 40 t apkrovai šuliniui su rakinamu dangčiu MTT-S1 | vnt | 2 |  | 0
1.Gaminiai ir medžiagos | 1.29 | Išlyginamieji 6cm aukščio betoniniai žiedai šulinio dangčio pakėlimui po sunkaus tipo liuku | vnt | 6 |  | 0
1.Gaminiai ir medžiagos | 1.30 | Betonas aukščio išlyginimui | m³ | 1.5 |  | 0 | Iš viso skyriuje 1, Eur be PVM | 0
2.Statybos-montavimo darbai | 2.1 | Kabelinės trasos nužymėjimas | kompl. | 1 |  | 0
2.Statybos-montavimo darbai | 2.2 | Ryšių kanalizacijos šulinio RKŠ-1-8 tipo montavimas | kompl. | 1 |  | 0
2.Statybos-montavimo darbai | 2.3 | Tranšėjos nuo 1.0 m iki 2.0 m gylio mechanizuotai kasimas/užkasimas | m | 9219 |  | 0
2.Statybos-montavimo darbai | 2.4 | Tranšėjos nuo 1.0 m iki 2.0 m gylio kasimas/ užkasimas rank. | m | 1060 |  | 0
2.Statybos-montavimo darbai | 2.5 | Apsauginio vamzdžio montavimas paruoštoje vietoje | m | 17486 |  | 0
2.Statybos-montavimo darbai | 2.6 | Signalinės juostos montavimas tranšėjoje virš pakloto vamzdžio | m | 15501 |  | 0
2.Statybos-montavimo darbai | 2.7 | Šviesolaidinis kabelis 96sk. vienmodis vėrimas vamzdyje | m | 5573 |  | 0
2.Statybos-montavimo darbai | 2.8 | Šviesolaidinis kabelis 48sk. vienmodis vėrimas vamzdyje | m | 805 |  | 0
2.Statybos-montavimo darbai | 2.9 | Šviesolaidinis kabelis 24sk. vienmodis vėrimas vamzdyje | m | 220 |  | 0
2.Statybos-montavimo darbai | 2.10 | Šviesolaidinis kabelis 12sk. vienmodis vėrimas vamzdyje | m | 5046 |  | 0
2.Statybos-montavimo darbai | 2.11 | Šviesolaidinis kabelis 96sk. vienmodis movos montavimas | kompl. | 3 |  | 0
2.Statybos-montavimo darbai | 2.12 | Šviesolaidinis kabelis 48sk. vienmodis movos montavimas | kompl. | 2 |  | 0
2.Statybos-montavimo darbai | 2.13 | Šviesolaidinis kabelis 24sk. vienmodis movos montavimas | kompl. | 2 |  | 0
2.Statybos-montavimo darbai | 2.14 | Šviesolaidinis kabelis 12sk. vienmodis movos montavimas | kompl. | 2 |  | 0
2.Statybos-montavimo darbai | 2.15 | Ryšių kabelis VMOHBU 50x2x0.5 vėrimas vamzdyje | m | 1144 |  | 0
2.Statybos-montavimo darbai | 2.16 | Ryšių kabelis VMOHBU 30x2x0.5 vėrimas vamzdyje | m | 1305 |  | 0
2.Statybos-montavimo darbai | 2.17 | Ryšių kabelis VMOHBU 10x2x0.5 vėrimas vamzdyje | m | 238 |  | 0
2.Statybos-montavimo darbai | 2.18 | Ryšių kabelio KSPP 1x4x1.2 vėrimas vamzdyje | m | 702 |  | 0
2.Statybos-montavimo darbai | 2.19 | Ryšių kabelis VMOHBU 3x2x0.5 vėrimas vamzdyje | m | 688 |  | 0
2.Statybos-montavimo darbai | 2.20 | Ryšių kabelis VMOHBU 50x2x0.5 movos montavimas | kompl. | 4 |  | 0
2.Statybos-montavimo darbai | 2.21 | Ryšių kabelis VMOHBU 30x2x0.5 movos montavimas | kompl. | 4 |  | 0
2.Statybos-montavimo darbai | 2.22 | Ryšių kabelis VMOHBU 10x2x0.5 movos montavimas | kompl. | 2 |  | 0
2.Statybos-montavimo darbai | 2.23 | Ryšių kabelis VMOHBU 3x2x0.5 movos montavimas | kompl. | 5 |  | 0
2.Statybos-montavimo darbai | 2.24 | Ryšių kabelio KSPP 1x4x1.2 movos montavimas | kompl. | 2 |  | 0
2.Statybos-montavimo darbai | 2.25 | Kabelių apsaugos vamzdžiai klojamų atviru būdu . Išorinis vamzdžio skersmuo – 110 HDPE | m | 10161 |  | 0
2.Statybos-montavimo darbai | 2.26 | Kabelių apsaugos vamzdžiai klojamų kryptinio gręžimo būdu . Išorinis vamzdžio skersmuo – 110 HDPE | m | 238 |  | 0
2.Statybos-montavimo darbai | 2.27 | Elektroninių ryšių infrastruktūros ženklai nurodomieji ženklai montavimas | kompl. | 1 |  | 0
2.Statybos-montavimo darbai | 2.28 | Įspėjamieji trasos ženklai montavimas | kompl. | 1 |  | 0
2.Statybos-montavimo darbai | 2.29 | Kabelių signalinė juosta montavimas | kompl. | 1 |  | 0
2.Statybos-montavimo darbai | 2.30 | Esamų (naikinamų trasų) išmontavimas ir grąžinimas į savininkų aikšteles | kompl. | 1 |  | 0
2.Statybos-montavimo darbai | 2.31 | Bandymai, protokolai, išpildomosios dokumentacijos pridavimas. | kompl. | 1 |  | 0
2.Statybos-montavimo darbai | 2.32 | Duobės iškasimas/užkasimas rankiniu būdu es. šulinių aukščių regul. | m³ | 2 |  | 0
2.Statybos-montavimo darbai | 2.33 | Tranšėjos kasimas/užkasimas 1-2 kabeliams | m | 10161 |  | 0
2.Statybos-montavimo darbai | 2.34 | Esamo lengvo tipo liuko su dangčiu nuėmimas | vnt | 2 |  | 0
2.Statybos-montavimo darbai | 2.35 | Esamų g/b žiedų išmontavimas | vnt | 6 |  | 0
2.Statybos-montavimo darbai | 2.36 | Šulinių paaukštinimo darbai iki projektinio lygio | vnt | 2 |  | 0
2.Statybos-montavimo darbai | 2.37 | Išlyginamųjų gelžbetoninių žiedų montavimas h- 100 mm | vnt | 2 |  | 0
2.Statybos-montavimo darbai | 2.38 | Sunkaus tipo ketaus liukas 40 t apkrovai šuliniui su rakinamu dangčiu MTT-S1 montavimas | vnt | 3 |  | 0
2.Statybos-montavimo darbai | 2.39 | Įžeminimo montavimas | Kompl. | 8 |  | 0 | Iš viso skyriuje 2, Eur be PVM | 0
[5 empty] | IŠ VISO ŽINIARAŠTYJE 9, EUR BE PVM | 0

## DKŽ_10
Valstybinės reikšmės magistralinio kelio Nr. A5 Kaunas-Marijampolė-Suvalkai ruožo nuo 16,465 iki 23,32 km rekonstravimas
DARBŲ KIEKIŲ ŽINIARAŠTIS NR. 10 – ELEKTROTECHNIKOS DALIS. KELIŲ IR GATVIŲ APŠVIETIMAS
Skyrius | Eilės Nr. | Darbo pavadinimas, aprašymas | Mato vnt. | Kiekis | Vieneto kaina, Eur be PVM (pildo Tiekėjas) | Iš viso, Eur be PVM
1. Valdymo įranga | 1.2 | Apšvietimo valdymo spinta AVS-1 | kompl. | 1 |  | 0
1. Valdymo įranga | 1.3 | Apšvietimo valdymo spinta AVS-2 | kompl. | 1 |  | 0
1. Valdymo įranga | 1.4 | Apšvietimo valdymo spinta AVS-3 | kompl. | 1 |  | 0
1. Valdymo įranga | 1.6 | Valdymo spintos montavimo darbai objekte | kompl. | 3 |  | 0 | Iš viso skyriuje 1, Eur be PVM | 0
2. Gaminiai ir medžiagos. A5 kelio ATRAMŲ Nr.1 - Nr.390 | 2.1 | Saugi karštai cinkuota apšvietimo atrama, bendras aukštis su gembe h=8m | vnt. | 441 |  | 0
| 2.2 | Saugi karštai cinkuota apšvietimo atrama, bendras aukštis su gembe h=8m, flanžinis tvirtinimas prie pamato (ant viaduko konstrukcijų) | vnt. | 5 |  | 0
| 2.3 | Saugi karštai cinkuota apšvietimo atrama, bendras aukštis su gembe h=6m | vnt. | 18 |  | 0
| 2.4 | Įbetonuojamas atramos tvirtinimo rėmas. (viaduko konstrukcijose) | kompl. | 5 |  | 0
| 2.5 | Vienšakė 1,5m ilgio gembė, diametras 60mm, pasvirimo kampas 5° | vnt. | 311 |  | 0
| 2.6 | Dvišakė 1,5m ilgio gembė, diametras 60mm, pasvirimo kampas 5° | vnt. | 153 |  | 0
| 2.7 | Pridedama 0,5m ilgio gembė, diametras 60mm, pasvirimo kampas 5° | vnt. | 4 |  | 0
| 2.8 | G/b pamatas 6-10 m apšvietimo atramai | kompl. | 459 |  | 0
| 2.9 | Šviestuvas LED 77W, 4000K, IP66 | vnt. | 40 |  | 0
| 2.10 | Šviestuvas LED 39W, 4000K, IP66 | vnt. | 5 |  | 0
| 2.11 | Šviestuvas LED 38W, 4000K, IP66 | vnt. | 179 |  | 0
| 2.12 | Šviestuvas LED 28W, 4000K, IP66 | vnt. | 359 |  | 0
| 2.13 | Šviestuvas LED 20W, 4000K, IP66 | vnt. | 14 |  | 0
| 2.14 | Šviestuvas kryptinis LED 55W, 4000K, IP66 | vnt. | 22 |  | 0
| 2.15 | Automatinis jungiklis 1F/1P/C/6A | vnt. | 619 |  | 0
| 2.16 | SV15 atsišakojimo gnybtų komplektas | kompl. | 261 |  | 0
| 2.17 | SV50 atsišakojimo gnybtų komplektas | kompl. | 203 |  | 0
| 2.18 | 1kV kabelis aliuminio gyslomis 4x16 su XLPE izoliacija | m | 4935 |  | 0
| 2.19 | 1kV kabelis aliuminio gyslomis 4x25 su XLPE izoliacija | m | 5232 |  | 0
| 2.20 | 1kV kabelis aliuminio gyslomis 4x35 su XLPE izoliacija | m | 99 |  | 0
| 2.21 | 1kV kabelis aliuminio gyslomis 4x50 su XLPE izoliacija | m | 6780 |  | 0
| 2.22 | 1kV kabelis aliuminio gyslomis 5x50 su XLPE izoliacija | m | 212 |  | 0
| 2.23 | 1kV kabelis vario gyslomis 3x1,5 su PVC izoliacija | m | 6190 |  | 0
| 2.24 | Signalinė juosta | m | 13531 |  | 0
| 2.25 | HDPE Ø75 vamzdis skirtas kloti atviru būdu | m | 13531 |  | 0
| 2.26 | PE Ø75 vamzdis skirtas kloti uždaru būdu | m | 1684 |  | 0
| 2.27 | Kabelio Al-4x16 galinė mova su antgaliais | kompl. | 242 |  | 0
| 2.28 | Kabelio Al-4x25 galinė mova su antgaliais | kompl. | 282 |  | 0
| 2.29 | Kabelio Al-4x35 galinė mova su antgaliais | kompl. | 4 |  | 0
| 2.30 | Kabelio Al-4x50 galinė mova su antgaliais | kompl. | 396 |  | 0
| 2.31 | Kabelio Al-5x50 galinė mova su antgaliais | kompl. | 10 |  | 0
| 2.32 | Įžeminimo įrenginys R≤30Ω: | kompl. | 464 |  | 0
|  | Įžeminimo strypas ≥14,2mm 1,5m – 4 vnt.; |  |  |  | 0
|  | Mova ≥14,2mm – 3 vnt.; |  |  |  | 0
|  | Įkalimo galvutė ≥14,2mm – 1 vnt.; Kryžminė jungtis ≥14,2mm – 1 vnt.; Cinkuota juosta 25x4mm – 2m. |  |  |  | 0
| 3.33 | Metalinis kabelių lovys 100x50mm, karšto cinkavimo | m | 155 |  | 0
| 2.34 | Montažinės medžiagos | kompl. | 1 |  | 0 | Iš viso skyriuje 2, Eur be PVM | 0
3. Statybos-montavimo darbai | 3.1 | 8m apšvietimo atramos su pamatu montavimas | vnt. | 441 |  | 0
| 3.2 | 8m apšvietimo atramos ant pamato montavimas | vnt. | 5 |  | 0
| 3.3 | 6m apšvietimo atramos su pamatu montavimas | vnt. | 18 |  | 0
| 3.4 | Vienšakės gembės montavimas | vnt. | 293 |  | 0
| 3.5 | Dvišakės gembės montavimas | vnt. | 153 |  | 0
| 3.6 | Pridedamų gembių montavimas | vnt. | 4 |  | 0
| 3.7 | Duobės atramos pamatui iškasimas/užpylimas mechanizuotai | m³ | 689 |  | 0
| 3.8 | Šviestuvo montavimas ant atramos | vnt. | 619 |  | 0
| 3.9 | Automatinio jungiklio 1F montavimas | vnt. | 619 |  | 0
| 3.10 | Tranšėjos iškasimas/užpylimas 1-2 kab. rankiniu būdu | m | 500 |  | 0
| 3.11 | Tranšėjos iškasimas/užpylimas 1-2 kab. mechanizuotai | m | 13031 |  | 0
| 3.12 | Kabelio iki 3kg/m montavimas vamzdyje | m | 15215 |  | 0
| 3.13 | Kabelio iki 3kg/m montavimas spintoje | m | 30 |  | 0
| 3.14 | Kabelio iki 3kg/m montavimas atramoje | m | 1851 |  | 0
| 3.15 | Kabelio Cu-3x1,5 montavimas atramoje | m | 6190 |  | 0
| 3.16 | Signalinės juostos paklojimas tranšėjoje | m | 13531 |  | 0
| 3.17 | HDPE Ø75 vamzdžio paklojimas tranšėjoje | m | 13531 |  | 0
| 3.18 | HDPE Ø75 vamzdžio paklojimas uždaru būdu | m | 1684 |  | 0
| 3.19 | 1kV kabelio galinės movos Al-5x16 su antgaliais montavimas | kompl. | 242 |  | 0
| 3.20 | 1kV kabelio galinės movos Al-5x25 su antgaliais montavimas | kompl. | 321 |  | 0
| 3.21 | 1kV kabelio galinės movos Al-5x35 su antgaliais montavimas | kompl. | 4 |  | 0
| 3.22 | 1kV kabelio galinės movos Al-5x50 su antgaliais montavimas | kompl. | 410 |  | 0
| 3.23 | Metalinio kabelių lovio montavimas ant viaduko konstrukcijų | m | 155 |  | 0
| 3.25 | Įžeminimo įrenginio R≤30Ω montavimas | kompl. | 459 |  | 0
| 3.26 | Prijungimas prie įžeminimo įrenginio | vnt. | 459 |  | 0
| 3.27 | Įžeminimo įrenginio varžos matavimas | vnt. | 459 |  | 0
| 3.28 | Kabelio izoliacijos varžos matavimas | vnt. | 469 |  | 0 | Iš viso skyriuje 3, Eur be PVM | 0
4. 4+820 šviestuvų demontavimo darbai | 4.1 | 4+820 šviestuvų demontavimo darbai |  |  |  | 0
| 4.2 | Šviestuvų iki 1m aukščio demontavimas | vnt. | 5 |  | 0
| 4.3 | Kabelio iki 16mm2 demontavimas | m | 75 |  | 0
| 4.4 | Demontuotų elementų išvežimas | kompl. | 1 |  | 0
| 4.5 | Duobės atramos pamatui škasimas/užpylimas mechanizuotai | m³ | 5 |  | 0 | Iš viso skyriuje 4, Eur be PVM | 0
5. 20+860 šviestuvo nr.13 perkėlimo darbai ir medžiagos | 5.1 | 1kV kabelis Al-5x35 su PVC izoliacija ir apvalkalu | m | 10 |  | 0
| 5.2 | Kabelio Al-5x35 galinė mova su antgaliais | vnt. | 2 |  | 0
| 5.3 | Kabelio Al-5x35 jungiamoji mova su antgaliais | vnt. | 2 |  | 0
| 5.4 | PE Ø75 vamzdis skirtas kloti atviru būdu | m | 8 |  | 0
| 5.5 | Signalinė juosta | m | 6 |  | 0
| 5.6 | Įžeminimo įrenginys R≤30Ω: | kompl. | 1 |  | 0
|  | Įžeminimo strypas ≥14,2mm 1,5m – 4 vnt.; |  |  |  | 0
|  | Mova ≥14,2mm – 3 vnt.; |  |  |  | 0
|  | Įkalimo galvutė ≥14,2mm – 1 vnt.; Kryžminė jungtis ≥14,2mm – 1 vnt.; Cinkuota juosta 25x4mm – 2m. |  |  |  | 0
| 5.7 | Atramos su pamatu ir šviestuvu demontavimas | kompl. | 1 |  | 0
| 5.8 | Atramos su pamatu ir šviestuvu sumontavimas | kompl. | 1 |  | 0
| 5.9 | Tranšėjos iškasimas/užpylimas 1-2 kab. rankiniu būdu | m | 3 |  | 0
| 5.10 | PE Ø75 vamzdžio paklojimas tranšėjoje | m | 8 |  | 0
| 5.11 | Signalinės juostos paklojimas tranšėjoje | m | 6 |  | 0
| 5.12 | Kabelių iki 35mm2 sujungimas su sujungimo mova | vnt. | 2 |  | 0
| 5.13 | 1kV kabelio galinės movos Al-5x35 su antgaliais montavimas | vnt. | 2 |  | 0
| 5.14 | Kabelio iki 3kg/m montavimas vamzdyje | m | 8 |  | 0
| 5.15 | Kabelio iki 3kg/m montavimas atramoje | m | 3 |  | 0
| 5.16 | Įžeminimo įrenginio R≤30Ω montavimas | kompl. | 1 |  | 0
| 5.17 | Prijungimas prie įžeminimo įrenginio | vnt. | 1 |  | 0
| 5.18 | Įžeminimo įrenginio varžos matavimas | vnt. | 1 |  | 0
| 5.19 | Kabelio izoliacijos varžos matavimas | vnt. | 2 |  | 0 | Iš viso skyriuje 5, Eur be PVM | 0
6. 20+760 iki 20+820 šviestuvų nr.1...4 perkėlimo darbai ir medžiagos | 6.1 | 1kV kabelis Al-5x35 su PVC izoliacija ir apvalkalu | m | 75 |  | 0
| 6.2 | Kabelio Al-5x35 galinė mova su antgaliais | vnt. | 7 |  | 0
| 6.3 | Kabelio Al-5x35 jungiamoji mova su antgaliais | vnt. | 1 |  | 0
| 6.4 | PE Ø75 vamzdis skirtas kloti atviru būdu | m | 60 |  | 0
| 6.5 | Signalinė juosta | m | 54 |  | 0
| 6.6 | Įžeminimo įrenginys R≤30Ω: | kompl. | 4 |  | 0
|  | Įžeminimo strypas ≥14,2mm 1,5m – 4 vnt.; |  |  |  | 0
|  | Mova ≥14,2mm – 3 vnt.; |  |  |  | 0
|  | Įkalimo galvutė ≥14,2mm – 1 vnt.; Kryžminė jungtis ≥14,2mm – 1 vnt.; Cinkuota juosta 25x4mm – 2m. |  |  |  | 0
| 6.7 | Atramos su pamatu ir šviestuvu demontavimas | kompl. | 4 |  | 0
| 6.8 | Atramos su pamatu ir šviestuvu sumontavimas | kompl. | 4 |  | 0
| 6.9 | Kabelių iki 35mm2 demontavimas | m | 54 |  | 0
| 6.10 | Tranšėjos iškasimas/užpylimas 1-2 kab. rankiniu būdu | m | 54 |  | 0
| 6.11 | PE Ø75 vamzdžio paklojimas tranšėjoje | m | 60 |  | 0
| 6.12 | Signalinės juostos paklojimas tranšėjoje | m | 54 |  | 0
| 6.13 | Kabelių iki 35mm2 sujungimas su sujungimo mova | vnt. | 1 |  | 0
| 6.14 | 1kV kabelio galinės movos Al-5x35 su antgaliais montavimas | vnt. | 7 |  | 0
| 6.15 | Kabelio iki 3kg/m montavimas vamzdyje | m | 54 |  | 0
| 6.16 | Kabelio iki 3kg/m montavimas atramoje | m | 21 |  | 0
| 6.17 | Įžeminimo įrenginio R≤30Ω montavimas | kompl. | 4 |  | 0
| 6.18 | Prijungimas prie įžeminimo įrenginio | vnt. | 4 |  | 0
| 6.19 | Įžeminimo įrenginio varžos matavimas | vnt. | 4 |  | 0
| 6.20 | Kabelio izoliacijos varžos matavimas | vnt. | 4 |  | 0 | Iš viso skyriuje 6, Eur be PVM | 0
7. 18+580 iki 18+300 šviestuvų nr.1...17 demintavimo darbai | 7.1 | Atramos su pamatu ir šviestuvu demontavimas | kompl. | 17 |  | 0
| 7.2 | Kabelių iki 35mm2 demontavimas | m | 280 |  | 0
| 7.3 | Demontuotų elementų išvežimas | kompl. | 1 |  | 0
| 7.4 | Duobės atramos pamatui škasimas/užpylimas mechanizuotai | m³ | 17 |  | 0 | Iš viso skyriuje 7, Eur be PVM | 0
8. 18+240 iki 18+300 šviestuvų nr.18...Nez perkėlimo darbai ir medžiagos | 8.1 | 1kV kabelis Al-5x35 su PVC izoliacija ir apvalkalu | m | 355 |  | 0
| 8.2 | Kabelio Al-5x35 galinė mova su antgaliais | vnt. | 8 |  | 0
| 8.3 | Kabelio Al-5x35 jungiamoji mova su antgaliais | vnt. | 1 |  | 0
| 8.4 | PE Ø75 vamzdis skirtas kloti atviru būdu | m | 343 |  | 0
| 8.5 | Signalinė juosta | m | 335 |  | 0
| 8.6 | Įžeminimo įrenginys R≤30Ω: | kompl. | 4 |  | 0
|  | Įžeminimo strypas ≥14,2mm 1,5m – 4 vnt.; |  |  |  | 0
|  | Mova ≥14,2mm – 3 vnt.; |  |  |  | 0
|  | Įkalimo galvutė ≥14,2mm – 1 vnt.; Kryžminė jungtis ≥14,2mm – 1 vnt.; Cinkuota juosta 25x4mm – 2m. |  |  |  | 0
| 8.7 | Atramos su pamatu ir šviestuvu demontavimas | kompl. | 5 |  | 0
| 8.8 | Atramos su pamatu ir šviestuvu sumontavimas | kompl. | 4 |  | 0
| 8.9 | Kabelių iki 35mm2 demontavimas | m | 55 |  | 0
| 8.10 | Tranšėjos iškasimas/užpylimas 1-2 kab. mechanizuotai | m | 355 |  | 0
| 8.11 | PE Ø75 vamzdžio paklojimas tranšėjoje | m | 343 |  | 0
| 8.12 | Signalinės juostos paklojimas tranšėjoje | m | 335 |  | 0
| 8.13 | Kabelių iki 35mm2 sujungimas su sujungimo mova | vnt. | 1 |  | 0
| 8.14 | 1kV kabelio galinės movos Al-5x35 su antgaliais montavimas | vnt. | 8 |  | 0
| 8.15 | Kabelio iki 3kg/m montavimas vamzdyje | m | 343 |  | 0
| 8.16 | Kabelio iki 3kg/m montavimas atramoje | m | 20 |  | 0
| 8.17 | Įžeminimo įrenginio R≤30Ω montavimas | kompl. | 4 |  | 0
| 8.18 | Prijungimas prie įžeminimo įrenginio | vnt. | 4 |  | 0
| 8.19 | Įžeminimo įrenginio varžos matavimas | vnt. | 4 |  | 0
| 8.20 | Kabelio izoliacijos varžos matavimas | vnt. | 4 |  | 0 | Iš viso skyriuje 8, Eur be PVM | 0
9. 17+920 iki 17+940 šviestuvo nr.72 perkėlimo darbai ir medžiagos | 9.1 | Papildomos medžiagos | kompl. | 1 |  | 0
| 9.2 | Atramos su pamatu ir šviestuvu demontavimas | kompl. | 1 |  | 0
| 9.3 | Atramos su pamatu ir šviestuvu sumontavimas | kompl. | 1 |  | 0 | Iš viso skyriuje 9, Eur be PVM | 0
10. 17+580 šviestuvo nr.4 perkėlimo darbai ir medžiagos | 10.1 | 1kV kabelis Al-5x35 su PVC izoliacija ir apvalkalu | m | 14 |  | 0
| 10.2 | Kabelio Al-5x35 galinė mova su antgaliais | vnt. | 2 |  | 0
| 10.3 | Kabelio Al-5x35 jungiamoji mova su antgaliais | vnt. | 2 |  | 0
| 10.4 | PE Ø75 vamzdis skirtas kloti atviru būdu | m | 10 |  | 0
| 10.5 | Signalinė juosta | m | 8 |  | 0
| 10.6 | Įžeminimo įrenginys R≤30Ω: | kompl. | 1 |  | 0
|  | Įžeminimo strypas ≥14,2mm 1,5m – 4 vnt.; |  |  |  | 0
|  | Mova ≥14,2mm – 3 vnt.; |  |  |  | 0
|  | Įkalimo galvutė ≥14,2mm – 1 vnt.; Kryžminė jungtis ≥14,2mm – 1 vnt.; Cinkuota juosta 25x4mm – 2m. |  |  |  | 0
| 10.7 | Atramos su pamatu ir šviestuvu demontavimas | kompl. | 1 |  | 0
| 10.8 | Atramos su pamatu ir šviestuvu sumontavimas | kompl. | 1 |  | 0
| 10.9 | Tranšėjos iškasimas/užpylimas 1-2 kab. rankiniu būdu | m | 4 |  | 0
| 10.10 | PE Ø75 vamzdžio paklojimas tranšėjoje | m | 10 |  | 0
| 10.11 | Signalinės juostos paklojimas tranšėjoje | m | 8 |  | 0
| 10.12 | Kabelių iki 35mm2 sujungimas su sujungimo mova | vnt. | 2 |  | 0
| 10.13 | 1kV kabelio galinės movos Al-5x35 su antgaliais montavimas | vnt. | 2 |  | 0
| 10.14 | Kabelio iki 3kg/m montavimas vamzdyje | m | 10 |  | 0
| 10.15 | Kabelio iki 3kg/m montavimas atramoje | m | 3 |  | 0
| 10.16 | Įžeminimo įrenginio R≤30Ω montavimas | kompl. | 1 |  | 0
| 10.17 | Prijungimas prie įžeminimo įrenginio | vnt. | 1 |  | 0
| 10.18 | Įžeminimo įrenginio varžos matavimas | vnt. | 1 |  | 0
| 10.19 | Kabelio izoliacijos varžos matavimas | vnt. | 2 |  | 0 | Iš viso skyriuje 10, Eur be PVM | 0
11. 17+080 iki 17+680 šviestuvų nr.52...57, 60...66, 87...89 perkėlimo darbai ir medžiagos | 11.1 | 1kV kabelis Al-5x35 su PVC izoliacija ir apvalkalu | m | 36 |  | 0
| 11.2 | Kabelio Al-5x35 galinė mova su antgaliais | vnt. | 2 |  | 0
| 11.3 | Kabelio Al-5x35 jungiamoji mova su antgaliais | vnt. | 1 |  | 0
| 11.4 | PE Ø75 vamzdis skirtas kloti atviru būdu | m | 34 |  | 0
| 11.5 | Signalinė juosta | m | 33 |  | 0
| 11.6 | Įžeminimo įrenginys R≤30Ω: | kompl. | 1 |  | 0
|  | Įžeminimo strypas ≥14,2mm 1,5m – 4 vnt.; |  |  |  | 0
|  | Mova ≥14,2mm – 3 vnt.; |  |  |  | 0
|  | Įkalimo galvutė ≥14,2mm – 1 vnt.; Kryžminė jungtis ≥14,2mm – 1 vnt.; Cinkuota juosta 25x4mm – 2m. |  |  |  | 0
| 11.7 | Atramos su pamatu ir šviestuvu demontavimas | kompl. | 16 |  | 0
| 11.8 | Atramos su pamatu ir šviestuvu sumontavimas | kompl. | 16 |  | 0
| 11.9 | Tranšėjos iškasimas/užpylimas 1-2 kab. rankiniu būdu | m | 33 |  | 0
| 11.10 | PE Ø75 vamzdžio paklojimas tranšėjoje | m | 33 |  | 0
| 11.11 | Signalinės juostos paklojimas tranšėjoje | m | 33 |  | 0
| 11.12 | Kabelių iki 35mm2 sujungimas su sujungimo mova | vnt. | 1 |  | 0
| 11.13 | 1kV kabelio galinės movos Al-5x35 su antgaliais montavimas | vnt. | 2 |  | 0
| 11.14 | Kabelio iki 3kg/m montavimas vamzdyje | m | 33 |  | 0
| 11.15 | Kabelio iki 3kg/m montavimas atramoje | m | 3 |  | 0
| 11.16 | Įžeminimo įrenginio R≤30Ω montavimas | kompl. | 1 |  | 0
| 11.17 | Prijungimas prie įžeminimo įrenginio | vnt. | 1 |  | 0
| 11.18 | Įžeminimo įrenginio varžos matavimas | vnt. | 1 |  | 0
| 11.19 | Kabelio izoliacijos varžos matavimas | vnt. | 1 |  | 0
| 11.20 | Montažinės medžagos | kompl. | 16 |  | 0 | Iš viso skyriuje 11, Eur be PVM | 0
12. 0+100 iki 0+240 šviestuvų demontavimo darbai | 12.1 | Šviestuvų su atrama ir pamatu demontavimas | vnt. | 5 |  | 0
| 12.2 | Kabelio iki 35mm2 demontavimas | m | 155 |  | 0
| 12.3 | Demontuotų elementų išvežimas | kompl. | 1 |  | 0
| 12.4 | Duobės atramos pamatui škasimas/užpylimas mechanizuotai | m³ | 5 |  | 0 | Iš viso skyriuje 12, Eur be PVM | 0
13. 1+660 apšvietimo valdymo skydo iškėlimo darbai ir medžiagos | 13.1 | 1kV kabelis Al-5x35 su PVC izoliacija ir apvalkalu | m | 26 |  | 0
| 13.2 | Kabelio Al-5x35 galinė mova su antgaliais | vnt. | 2 |  | 0
| 13.3 | Kabelio Al-5x35 jungiamoji mova su antgaliais | vnt. | 2 |  | 0
| 13.4 | PE Ø75 vamzdis skirtas kloti atviru būdu | m | 24 |  | 0
| 13.5 | Signalinė juosta | m | 24 |  | 0
| 13.6 | Įžeminimo įrenginys R≤30Ω: | kompl. | 1 |  | 0
|  | Įžeminimo strypas ≥14,2mm 1,5m – 4 vnt.; |  |  |  | 0
|  | Mova ≥14,2mm – 3 vnt.; |  |  |  | 0
|  | Įkalimo galvutė ≥14,2mm – 1 vnt.; Kryžminė jungtis ≥14,2mm – 1 vnt.; Cinkuota juosta 25x4mm – 2m. |  |  |  | 0
| 13.7 | Skydo demontavimas | kompl. | 1 |  | 0
| 13.8 | skydo sumontavimas | kompl. | 1 |  | 0
| 13.9 | Kabelių iki 35mm2 demontavimas | m | 26 |  | 0
| 13.10 | Tranšėjos iškasimas/užpylimas 1-2 kab. rankiniu būdu | m | 13 |  | 0
| 13.11 | PE Ø75 vamzdžio paklojimas tranšėjoje | m | 24 |  | 0
| 13.12 | Signalinės juostos paklojimas tranšėjoje | m | 24 |  | 0
| 13.13 | Kabelių iki 35mm2 sujungimas su sujungimo mova | vnt. | 2 |  | 0
| 13.14 | 1kV kabelio galinės movos Al-5x35 su antgaliais montavimas | vnt. | 2 |  | 0
| 13.15 | Kabelio iki 3kg/m montavimas vamzdyje | m | 24 |  | 0
| 13.16 | Įžeminimo įrenginio R≤30Ω montavimas | kompl. | 1 |  | 0
| 13.17 | Prijungimas prie įžeminimo įrenginio | vnt. | 1 |  | 0
| 13.18 | Įžeminimo įrenginio varžos matavimas | vnt. | 1 |  | 0
| 13.19 | Kabelio izoliacijos varžos matavimas | vnt. | 1 |  | 0 | Iš viso skyriuje 13, Eur be PVM | 0
14. Kitos išlaidos | 14.1 | Leidimas kasinėjimo darbams | kompl. | 1 |  | 0
| 14.2 | Kitų organizacijų atstovų iškvietimas | kompl. | 1 |  | 0
| 14.3 | Geodezinis trasos nužymėjimas | vnt. | 15 |  | 0
| 14.4 | Išpildomosios nuotraukos atlikimas | m | 341 |  | 0 | Iš viso skyriuje 14, Eur be PVM | 0
[5 empty] | IŠ VISO ŽINIARAŠTYJE 10, EUR BE PVM | 0

## DKŽ_11
Valstybinės reikšmės magistralinio kelio Nr. A5 Kaunas-Marijampolė-Suvalkai ruožo nuo 16,465 iki 23,32 km rekonstravimas
DARBŲ KIEKIŲ ŽINIARAŠTIS NR. 11 – ELEKTROTECHNIKOS DALIS. ŽINYBINIŲ TINKLŲ IŠKĖLIMAS
Skyrius | Eilės Nr. | Darbo pavadinimas, aprašymas | Mato vnt. | Kiekis | Vieneto kaina, Eur be PVM (pildo Tiekėjas) | Iš viso, Eur be PVM
1. Kelio apstatymas ir saugaus eismo organizavimas | 1.1 | 100x27,5 mm griovelio asfalto dangoje pjovimas | m | 20 |  | 0
| 1.2 | 100x11 mm griovelio asfalto dangoje pjovimas | m | 100 |  | 0
| 1.3 | 100x16,5 mm griovelio asfalto dangoje pjovimas | m | 20 |  | 0
| 1.4 | Ind. kilpos kabelio tiesimas paruoštame griovelyje | m | 538 |  | 0
| 1.5 | Tranšėjos kasimas, užpylimas ir tankinimas | m | 722 |  | 0
| 1.6 | Vamzdžio HDPE d75 mm tiesimas uždaru būdu | m | 292 |  | 0
| 1.7 | Vamzdžio PE d50 mm tiesimas paruoštoje tranšėjoje | m | 722 |  | 0
| 1.8 | Signalinės juostos klojimas | m | 722 |  | 0
| 1.9 | Kabelio įtraukimas į vamzdį | m | 886 |  | 0
| 1.10 | Jungiamosios movos įrengimas | kompl. | 3 |  | 0
| 1.11 | Atšakinės movos įrengimas | kompl. | 1 |  | 0
| 1.12 | Revizinio šulinio montavimas | kompl. | 2 |  | 0
| 1.13 | Įrangos paleidimo derinimo darbai | kompl. | 1 |  | 0
| 1.14 | Aplinkos sutvarkymas ir žolės atsodinimas | m2 | 886 |  | 0
| 1.15 | Išpildomoji geodezinė nuotrauka | kompl. | 1 |  | 0 | Iš viso skyriuje 1, Eur be PVM | 0
[5 empty] | IŠ VISO ŽINIARAŠTYJE 11, EUR BE PVM | 0

## DKŽ_12
Valstybinės reikšmės magistralinio kelio Nr. A5 Kaunas-Marijampolė-Suvalkai ruožo nuo 16,465 iki 23,32 km rekonstravimas
DARBŲ KIEKIŲ ŽINIARAŠTIS NR. 12 – GRIOVIMAS
Skyrius | Eilės Nr. | Darbo pavadinimas, aprašymas | Mato vnt. | Kiekis | Vieneto kaina, Eur be PVM (pildo Tiekėjas) | Iš viso, Eur be PVM
1. Griovimo darbai | 1.1 | Statinio griovimas, unikalus nr. 5294-5001-8134 | vnt. | 1 |  | 0
1. Griovimo darbai | 1.2 | Statinio griovimas, unikalus nr. 4400-0398-2194 | vnt. | 1 |  | 0
1. Griovimo darbai | 1.3 | Statinio griovimas, unikalus nr. 5293-8006-8015 | vnt. | 1 |  | 0
1. Griovimo darbai | 1.4 | Statinio griovimas, unikalus nr. 4400-1144-1138 | vnt. | 1 |  | 0
1. Griovimo darbai | 1.5 | Statinio griovimas, unikalus nr. 4400-1144-1195 | vnt. | 1 |  | 0
1. Griovimo darbai | 1.6 | Statinio griovimas, unikalus nr. 4400-1144-1251 | vnt. | 1 |  | 0
1. Griovimo darbai | 1.7 | Statinio griovimas, unikalus nr. 4400-1144-1308 | vnt. | 1 |  | 0
1. Griovimo darbai | 1.8 | Statinio griovimas, unikalus nr. 4400-1144-1328 | vnt. | 1 |  | 0
1. Griovimo darbai | 1.9 | Statinio griovimas, unikalus nr. 5296-0015-2016 | vnt. | 1 |  | 0
1. Griovimo darbai | 1.10 | Statinio griovimas, unikalus nr. 5296-0015-2062 | vnt. | 1 |  | 0
1. Griovimo darbai | 1.11 | Statinio griovimas, unikalus nr. 5293-0008-4015 | vnt. | 1 |  | 0
1. Griovimo darbai | 1.12 | Statinio griovimas, unikalus nr. 4400-0523-2913 | vnt. | 1 |  | 0
1. Griovimo darbai | 1.13 | Statinio griovimas, unikalus nr. 4400-0523-2968 | vnt. | 1 |  | 0
1. Griovimo darbai | 1.14 | Statinio griovimas, unikalus nr. 4400-0523-3043 | vnt. | 1 |  | 0
1. Griovimo darbai | 1.15 | Statinio griovimas, unikalus nr. 4400-0523-3098 | vnt. | 1 |  | 0 | Iš viso skyriuje 1, Eur be PVM | 0
[5 empty] | IŠ VISO ŽINIARAŠTYJE 12, EUR BE PVM | 0

## santrauka
Valstybinės reikšmės magistralinio kelio Nr. A5 Kaunas-Marijampolė-Suvalkai ruožo nuo 16,465 iki 23,32 km rekonstravimas
DARBŲ KIEKIŲ ŽINIARAŠČIŲ SANTRAUKA
Darbų kiekių žin. nr. | Žiniaraščio pavadinimas | Vertė, EUR be PVM
1 | Architektūrinė (SA-02_01) dalis | 0
2 | Susisiekimo (SAK-03_01) dalis | -16107.69
3 | Konstrukcijų (SK-04_01) dalis. Automobilių viaduko, magistralinio kelio A5 sankirtoje ties 19,61 km, statyba | 0
4 | Konstrukcijų (SK-04_02) dalis. Triukšmo užtvarų statyba ir kelio ženklų atramų statyba | 0
5 | Vandentiekio ir nuotekų šalinimo (VN-05_01) dalis. Paviršinių nuotekų šalinimo tinklų statyba | 0
6 | Vandentiekio ir nuotekų šalinimo (VN-05_02) dalis. UAB "Vičiūnai" priklausančių lietaus nuotekų tinklų rekonstravimas | 0
7 | Vandentiekio ir nuotekų šalinimo (VN-05_03) dalis. UAB "NNL LT" priklausančių lietaus nuotekų tinklų rekonstravimas | 0
8 | Melioracijos (M-06_01) dalis | 0
9 | Elektroninių ryšių (telekomunikacijų) (ER-07_01) dalis | 0
10 | Elektrotechnikos (E-08_01) dalis. Kelių ir gatvių apšvietimas | 0
11 | Elektrotechnikos (E-08_02) dalis. Žinybinių tinklų iškėlimas | 0
12 | Griovimo (GA-10_01) aprašas | 0
13 | Elektrotechnikos (E-08_03) dalis. Apšvietimo tinklų pajungimas nuo transformatorinės G-754 | nevertinti, apmokės Via Lietuva tiesiogiai
14 | Elektrotechnikos (E-08_04) dalis. Apšvietimo tinklų pajungimas nuo transformatorinės G-778 | nevertinti, apmokės Via Lietuva tiesiogiai
15 | Elektrotechnikos (E-08_06) dalis. 0,4kV ir 10kV kabelių perkėlimas | nevertinti, apmokės Via Lietuva tiesiogiai
16 | Dujotiekio (D-09_01) dalis. Vidutinio slėgio dujotiekio tinklų rekonstravimas/ apsaugojimas | nevertinti, apmokės Via Lietuva tiesiogiai
Vertės į pasiūlymo formą | Iš viso žiniaraščiuose (Eur be PVM): | -16107.69
Pastaba: Rangovas statybvietės išlaidose arba laisvai pasirinktoje (-ose) darbų kiekių žiniaraščių eilutėje (-ėse) turi įsivertinti pranešimų skelbimą apie statybos pradžią, taip pat turi įsivertinti pranešimų skelbimą apie Rangovo, pagrindinių sričių vadovų (statinio projekto vykdymo priežiūros vadovo, statinio statybos vadovo, statinio statybos techninio prižiūrėtojo) pasamdymą ar paskyrimą arba jų pasikeitimą ir kitus su sutarties vykdymu susijusius dokumentus (įskaitant statybos užbaigimo akto gavimą)

## DKŽ priedas
Sandėliavimo medžiagos Vykdant valstybinės reikšmės kelių rekonstravimo ir (ar) remonto darbus susidarančios medžiagos, kurios nenaudojamos projekte ir nėra priskiriamos negrąžinamoms medžiagoms transportuojamos į AB „Via Lietuva“ nurodytas sandėliavimo vietą: - AB „Kelių priežiūra“ Kėdainių kelių tarnybos Kėdainių meistriją, Birutės g. 4, Kėdainiai; ARBA - AB „Kelių priežiūra“ Marijampolės kelių tarnybos Marijampolės meistriją, Gamyklų g. 12, Marijampolė; Į sandėliavimo vietas turi būti gabenami metaliniai kelio elementai (neužteršti betonu ir kt. medžiagomis (t. y. turi būti nuvalyti)) nepriklausomai nuo jų būklės: kelio ženklai, kelio ženklų atramos, apšvietimo ir kiti stulpai, apsauginiai atitvarai ir jų elementai, tiltų ir viadukų turėklai, kiti metalo gaminiai, sijos, spraustasienės, pralaidos ir kt. Kitos medžiagos, kurios gali būti panaudotos pakartotinai, gali būti gabenamos į sandėliavimo vietas tik suderinus su AB „Via Lietuva“. Į sandėliavimo vietas pristatomos medžiagos turi būti surūšiuotos į tinkamas naudoti pakartotinai ir netinkamas, o sandėliavimo vietoje iškraunamos atskirai. Medžiagų perdavimo-priėmimo akte turi būti atskirai nurodytas tinkamų panaudoti medžiagų kiekis su jų charakteristikomis (pvz. kelio ženklas, nurodant jo numerį; apšvietimo stulpo atrama, nurodant jos aukštį; kelio ženklo atrama, nurodant jos ilgį, skersmenį; apsauginio atitvaro sija, nurodant jos tipą, ilgį ir pan.). Netinkamų panaudoti medžiagų turi būti nurodytas tik perduodamas kiekis. Rangovas turi numatyti ekonomiškai pagrįstą ir optimalų medžiagų išardymo būdą. Siektina, kad kuo daugiau medžiagų būtų išardytos tvarkingai ir pristatytos mechaniškai nepažeistos bei neužterštos. Jei statybos metu medžiagos taptų netinkamomis naudoti dėl jų netinkamo išardymo, tai būtų laikoma rangovo rizika ir atsakomybė tektų rangovui."
Negrąžinamos medžiagos Darbų vykdymo metu nepanaudotos frezuoto asfalto granulės, skalda, žvyras, žvyro ir skaldos mišinys, nesurištasis mineralinių medžiagų mišinys, grindinio akmenys (neužteršti gruntu) yra laikomi negrąžinamomis medžiagomis. Jos sąmatoje turi būti nurodytos atskira (-omis) eilute (-ėmis) su minuso ženklu. Šios medžiagos lieka rangovui. Mediena (išskyrus krūmus, šakas ir kelmus) taip pat laikoma negrąžinama medžiaga, kuri lieka rangovui. Jei mediena yra menkavertė ir skirta tik utilizavimui, sąmatoje utilizavimo išlaidos vertinamos su pliuso ženklu. Jei mediena nėra menkavertė ir gali būti parduota, sąmatoje tai vertinama su minuso ženklu. Medienos būklę ir kainą vertinasi pats rangovas savarankiškai savo rizika."
Statybinės atliekos Visos medžiagos, nepatenkančios į statybinių ir (ar) negrąžinamų medžiagų sąrašą ir (ar) kurių neįmanoma panaudoti antrą kartą, kaip atliekos turi būti sutvarkomos rangovo pagal galiojančius aplinkos apsaugos reikalavimus (rangovas privalo įsivertinti visas su tvarkymu susijusias išlaidas)."