## Sheet1
DARBŲ KIEKIŲ ŽINIARAŠTIS
Sudaryta pagal 2024.10 kainas
Statinių grupė KR2403-10 Mokslo paskirties pastato Seinų g.10, Merkinės m, Varėnos r. sav., rekonstravimas (I etapas)
Statinys 3 Inžineriniai tinklai
Žiniaraštis 2 Lauko apšvietimas ( I etapas 2 dalis)
| 2025.07.14 |  | Suma žiniaraščiui EUR
Sąm. | Darbo | Darbų ir išlaidų | Mato | Kiekis | Kaina | EUR
eil. | kodas | aprašymai | vnt |  | Vieneto kaina | Iš viso
| 1 | Medžiagos (I etapas 2 dalis)
1 |  | 750V galios variniai kabeliai CYKY-J (apvalūs, su užpildu) 3x1.5 | m | 55 | 0 | 0
2 |  | 750V galios variniai kabeliai CYKY-J (apvalūs, su užpildu) 3x4 | m | 150 | 0 | 0
3 |  | Signalinė juosta Kabelis 0,2x250 mm geltona | m | 130 | 0 | 0
4 |  | LED parkų ir gatvių šviestuvas 12W 1975lm | vnt | 10 | 0 | 0
5 |  | LED parkų ir gatvių šviestuvas 16W 2834lm | vnt | 1 | 0 | 0
6 |  | APE vamzdis d25 | m | 130 | 0 | 0
7 |  | Elektros instaliacijos vamzdžiai TXL iš PVC (gofr., be movų) 50/40.0mm | m | 50 | 0 | 0
8 |  | Elektros instaliacijos vamzdžiai TXL iš PVC (gofr., be movų) D75 | m | 20 | 0 | 0
9 |  | Metalinė atrama su pamatu 5m | kompl. | 11 | 0 | 0
10 |  | Automatiniai jungikliai 10 A 1P S201-C 10 | vnt | 11 | 0 | 0
11 |  | Kabelio gnybtai (atramoje) | vnt | 11 | 0 | 0
12 |  | Įžeminimo strypas 14,2x1500mm | vnt | 55 | 0 | 0
13 |  | Sujungimo mova 14.2 | vnt | 44 | 0 | 0
14 |  | Įkalimo galvutė 14,2 | vnt | 11 | 0 | 0
15 |  | Antgalis 14,2 | vnt | 11 | 0 | 0
16 |  | Kryžminė jungtis 1/4 | vnt | 11 | 0 | 0
17 |  | Cikuota įžeminimo juosta 40x4mm | m | 11 | 0 | 0
|  | Skyriuje 1 |  |  |  | 0
| 2 | Montavimo darbai (Ietapas 2 dalis)
1 |  | Iki 1 m gylio tranšėjų kabeliams kasimas 0,15 m3 kaušo talpos ekskavatoriumi ( gruntas II grupės, kabelių skaičius iki 2 vnt) k9=1.15 | km | 0.13 | 0 | 0
2 |  | Iki 1 m gylio tranšėjų kabeliams užpylimas iki 15 kW (21 AG) galios buldozeriais iš sankasos ( gruntas II grupės, kabelių skaičius 1 vnt) k9=1.15 | km | 0.13 | 0 | 0
3 |  | Kabelių apsaugos plastikinių gofruotų vamzdžių klojimas tranšėjose , kai vamzdžio išorinis skersmuo iki 32 mm | 100m | 1.3 | 0 | 0
4 |  | Kabelių įtraukimas į paklotus vamzdžius tranšėjose , kai 1 m kabelio masė iki 1 kg | 100m | 1.3 | 0 | 0
5 |  | Kabelių tiesimas įrengtomis konstrukcijomis arba loviais, tvirtinant visu ilgiu , kai 1 m kabelio masė iki 1 kg | 100m | 0.2 | 0 | 0
6 |  | Kabelių įtraukimas į paklotus vamzdžius tranšėjose , kai 1 m kabelio masė iki 1 kg | 100m | 0.55 | 0 | 0
7 |  | Signalinių juostų paklojimas tranšėjose virš paklotų kabelių , kai kabelių skaičius 1.00 vnt | km | 0.13 | 0 | 0
8 |  | Pamatų po kolonomis montavimas, kai konstrukcijos masė iki 1.5t | vnt | 11 | 0 | 0
9 |  | Cinkuotų apšvietimo stulpų su flanšais montavimas ant gelžbetoninių konstrukcijų , kai apšvietimo stulpų aukštis iki 6,5m k8=1.15 | vnt. | 11 | 0 | 0
10 |  | Šviesos diodų lempų šviestuvų gatvių apšvietimui montavimas ant įrengtų apšvietimo atramų | vnt. | 11 | 0 | 0
11 |  | Galios automatinių jungiklių montavimas spintose (dėžese) , kai nominali srovė iki 100 A | vnt. | 11 | 0 | 0
12 |  | Galios automatinių jungiklių (gnybtų) montavimas spintose (dėžese) , kai nominali srovė iki 100 A | vnt. | 11 | 0 | 0
13 |  | Iki 4 mm2 skersp. vienvielių laidų ar kabelių gyslų prijungimas prie gnybtų, padarant kontaktinius žiedus | 100vnt | 0.11 | 0 | 0
14 |  | Įžeminimo kontūro įrengimas iš vieno elektrodo iki 5 m ilgio su horizontalia įžeminimo šyna iki 1m ilgio | kompl. | 11 | 0 | 0
15 |  | Kabelio izoliacijos varžos matavimas | vnt. | 11 | 0 | 0
16 |  | Įžeminimo kontūro varžos matavimas | vnt | 11 | 0 | 0
17 |  | Atramų numeravimo atnaujinimas | vnt | 11 | 0 | 0
|  | Skyriuje 2 |  |  |  | 0
|  | žiniaraštyje 2 |  |  |  | 0
|  | Pridėtinės vertės mokestis 21.00% |  |  |  | 0
|  | Iš viso žiniaraštyje 2 |  |  |  | 0
Sudarė:
(Pavardė)