## Sheet1
DARBŲ KIEKIŲ ŽINIARAŠTIS
Sudaryta pagal 2024.10 kainas
Statinių grupė KR2403-10 Mokslo paskirties pastato Seinų g.10, Merkinės m, Varėnos r. sav., rekonstravimas (I etapas)
Statinys 1 Mokslo paskirties pastato rekonstravimas (I etapas)
Žiniaraštis 7 Konstrukcijų dalis (I dalis)
| 2025.07.14 |  | Suma žiniaraščiui EUR
Sąm. | Darbo | Darbų ir išlaidų | Mato | Kiekis | Kaina | EUR
eil. | kodas | aprašymai | vnt |  | Vieneto kaina | Iš viso
| 1 | Monolitinės plokštės PL-9, PL-10, PL-11, PL-12,
1 |  | Denginio plokščių, kurių plotas iki 5m2, montavimas vienaaukščiuose pastatuose k8=1.04 | vnt | 1 | 0 | 0
2 |  | Betono mišiniai C30/37 | m3 | 0.66 | 0 | 0
3 |  | Armatūra | t | 0.132 | 0 | 0
4 |  | Denginio plokščių, kurių plotas iki 5m2, montavimas vienaaukščiuose pastatuose k8=1.04 | vnt | 2 | 0 | 0
5 |  | Betono mišiniai C30/37 | m3 | 0.5 | 0 | 0
6 |  | Armatūra | t | 0.1 | 0 | 0
7 |  | Denginio plokščių, kurių plotas iki 5m2, montavimas vienaaukščiuose pastatuose k8=1.04 | vnt | 2 | 0 | 0
8 |  | Betono mišiniai C30/37 | m3 | 1.32 | 0 | 0
9 |  | Armatūra | t | 0.264 | 0 | 0
10 |  | Denginio plokščių, kurių plotas iki 5m2, montavimas vienaaukščiuose pastatuose k8=1.04 | vnt | 1 | 0 | 0
11 |  | Betono mišiniai C30/37 | m3 | 0.8 | 0 | 0
12 |  | Armatūra | t | 0.16 | 0 | 0
|  | Skyriuje 1 |  |  |  | 0
| 2 | Laiptai (L-5; L-8; L-9)
1 |  | Gelžbetoninių laiptų maršų padarymas ant paruošto pagrindo k8=1.04,k9=1.15 | m3 | 2.4 | 0 | 0
2 |  | Armatūra 1.020000 | t | 0.448 | 0 | 0
3 |  | Betono mišiniai C30/37 | m3 | 2.24 | 0 | 0
4 |  | Gelžbetoninių laiptų maršų padarymas ant paruošto pagrindo k8=1.04,k9=1.15 | m3 | 1.07 | 0 | 0
5 |  | Armatūra 1.020000 | t | 0.214 | 0 | 0
6 |  | Betono mišiniai C30/37 | m3 | 1.07 | 0 | 0
7 |  | Gelžbetoninių laiptų maršų padarymas ant paruošto pagrindo k8=1.04,k9=1.15 | m3 | 0.87 | 0 | 0
8 |  | Armatūra 1.020000 | t | 0.174 | 0 | 0
9 |  | Betono mišiniai C30/37 | m3 | 0.87 | 0 | 0
|  | Skyriuje 2 |  |  |  | 0
| 3 | Monolitinė atraminį sienelė (AS-4; AS-16; AS-2; AS-11; AS-13; AS-9; AS-10)
1 |  | Gelžb. juostiniai pamatai, atraminės rūsio sienos iki 300mm pločio, įrengiant klojinius iš skydų k8=1.04,k9=1.15 | m3 | 5.64 | 0 | 0
2 |  | Betono mišiniai C30/37 | m3 | 5.64 | 0 | 0
3 |  | Armatūra 1.020000 | t | 1.128 | 0 | 0
4 |  | Gelžb. juostiniai pamatai, atraminės rūsio sienos iki 300mm pločio, įrengiant klojinius iš skydų k8=1.04,k9=1.15 | m3 | 4.75 | 0 | 0
5 |  | Betono mišiniai C30/37 | m3 | 4.75 | 0 | 0
6 |  | Armatūra 1.020000 | t | 0.95 | 0 | 0
7 |  | Gelžb. juostiniai pamatai, atraminės rūsio sienos iki 300mm pločio, įrengiant klojinius iš skydų k8=1.04,k9=1.15 | m3 | 11.3 | 0 | 0
8 |  | Betono mišiniai C30/37 | m3 | 11.3 | 0 | 0
9 |  | Armatūra 1.020000 | t | 2.26 | 0 | 0
10 |  | Gelžb. juostiniai pamatai, atraminės rūsio sienos iki 300mm pločio, įrengiant klojinius iš skydų k8=1.04,k9=1.15 | m3 | 2.33 | 0 | 0
11 |  | Betono mišiniai C30/37 | m3 | 2.33 | 0 | 0
12 |  | Armatūra 1.020000 | t | 0.466 | 0 | 0
13 |  | Gelžb. juostiniai pamatai, atraminės rūsio sienos iki 300mm pločio, įrengiant klojinius iš skydų k8=1.04,k9=1.15 | m3 | 10.98 | 0 | 0
14 |  | Betono mišiniai C30/37 | m3 | 10.98 | 0 | 0
15 |  | Armatūra 1.020000 | t | 2.196 | 0 | 0
16 |  | Gelžb. juostiniai pamatai, atraminės rūsio sienos iki 300mm pločio, įrengiant klojinius iš skydų k8=1.04,k9=1.15 | m3 | 9.05 | 0 | 0
17 |  | Betono mišiniai C30/37 | m3 | 2.33 | 0 | 0
18 |  | Armatūra 1.020000 | t | 1.81 | 0 | 0
19 |  | Monolitinių pamatų teptinės hidroizoliacijos įrengimas, naudojant mineralinius mišinius , tepant 2kartus k9=1.15 | m2 | 51.77 | 0 | 0
20 |  | Rūsio sienų ir cokolio šiltinimas , naudojant putų polistireno plokštes, kai izoliacijos sluoksnio storis 100 mm k9=1.15 | 100m2 | 0.2733 | 0 | 0
21 |  | Gelžb. juostiniai pamatai, atraminės rūsio sienos iki 300mm pločio, įrengiant klojinius iš skydų k8=1.04,k9=1.15 | m3 | 1.94 | 0 | 0
22 |  | Betono mišiniai C30/37 | m3 | 1.94 | 0 | 0
23 |  | Armatūra 1.020000 | t | 0.388 | 0 | 0
24 |  | Monolitinių pamatų teptinės hidroizoliacijos įrengimas, naudojant mineralinius mišinius , tepant 2kartus k9=1.15 | m2 | 13.18 | 0 | 0
25 |  | Rūsio sienų ir cokolio šiltinimas , naudojant putų polistireno plokštes, kai izoliacijos sluoksnio storis 100 mm k9=1.15 | 100m2 | 0.0703 | 0 | 0
|  | Skyriuje 3 |  |  |  | 0
| 4 | Betoninės trinkelės
1 |  | Trinkelių konstrukcijų mūrijimas , klijuojant k8=1.12,k9=1.15 | m3 | 2.32 | 0 | 0
2 |  | Betono mišiniai C30/37 | m3 | 2.32 | 0 | 0
|  | Skyriuje 4 |  |  |  | 0
| 5 | Ardymo demontavimo darbai (1-12 atalpa)
1 |  | Parketinių grindų išardymas, išardant lentų pagrindą | 100m2 | 0.05 | 0 | 0
|  | Skyriuje 5 |  |  |  | 0
| 6 | Ardymo, demontavimo darbai lifto įrengimui
1 |  | Mineralinės arba stiklo vatos izoliacijos ardymas | 100m2 | 0.668 | 0 | 0
2 |  | Mūrinių sienų išardymas be plytų atrinkimo k8=1.17 | m3 | 1.5 | 0 | 0
|  | Skyriuje 6 |  |  |  | 0
| 7 | Gręžtiniai pamatai
1 |  | Iki 600 mm skersmens gręžinių pamatams gręžimas II grupės grunte | vnt. | 8 | 0 | 0
2 |  | Gręžtinių pamatų betonavimas | m3 | 6.28 | 0 | 0
3 |  | Armatūros karkasai | t | 0.23656 | 0 | 0
4 |  | Betono mišiniai C20/25 | m3 | 6.28 | 0 | 0
|  | Skyriuje 7 |  |  |  | 0
| 8 | Monolitinė pagrindo plokštė ir rostverkas
1 |  | Betono pagrindas po pamatais (mažoms apimtims), pervežant betoną karučiais k8=1.03,k9=1.15 | m3 | 0.229 | 0 | 0
2 |  | Gelžb. juostiniai pamatai, atraminės rūsio sienos iki 300mm pločio, įrengiant klojinius iš lentų k8=1.04,k9=1.15 | m3 | 3.3 | 0 | 0
3 |  | Armatūra 1.020000 | t | 0.22395 | 0 | 0
4 |  | Betono mišiniai C20/25 | m3 | 3.3 | 0 | 0
5 |  | Rūsio sienų ir cokolio šiltinimas , naudojant putų polistireno plokštes, kai izoliacijos sluoksnio storis 100 mm | 100m2 | 0.148 | 0 | 0
6 |  | Monolitinių pamatų hidroizoliacijos įrengimas , tvirtinant drenažo ritininę dangą k9=1.15 | m2 | 6.97 | 0 | 0
7 |  | Papildomas drenažo ritininės dangos tvirtinimas plastikiniais profiliais k9=1.15 | m | 13.9 | 0 | 0
|  | Skyriuje 8 |  |  |  | 0
| 9 | Sienos
1 |  | Fasadinių pastolių įrengimas ir išardymas , kai pastolių aukštis iki 15 m (vertikali projekcija) | 100m2 | 2.4 | 0 | 0
2 |  | Pastolių uždengimas apsaugine danga ir nudengimas | 100m2 | 2.4 | 0 | 0
3 |  | Silikatinių 88mm storio plytų paprastų sienų mūrijimas , kai mūro storis 250mm k8=1.12,k9=1.15 | m3 | 42.9 | 0 | 0
4 |  | Metalinių sijų ir ilginių montavimas , kai sijų, ilginių masė iki 0,10t k8=1.03 | t | 0.214 | 0 | 0
5 |  | Metalinių kolonų montavimas , kai kolonų masė daugiau 1,0 t iki 2,0t k8=1.03 | t | 1.0596 | 0 | 0
6 |  | Metalinių sijų ir ilginių montavimas , kai sijų, ilginių masė daugiau 0,10t iki 0,25t k8=1.03 | t | 0.51142 | 0 | 0
7 |  | Tarpų tarp surenkamų blokų užbetonavimas, įrengiant klojinius iš skydų, paduodant medžiagas kranu k8=1.03,k9=1.15 | m3 | 0.8 | 0 | 0
8 |  | Sienų vėjo izoliacinių plokščių montavimas (sluoksnis 30 mm , kai įrengti metaliniai karkasai) | 100m2 | 1.294 | 0 | 0
9 |  | Langų ir durų išorės angokraščių šiltinimas , kai mineralinės vatos sluoksnio storis 30 mm k9=1.15 | 100m2 | 0.0462 | 0 | 0
10 |  | Sienų šiltinamosios izoliacijos papildomas tvirtinimas smeigėmis | 100vnt | 5.75 | 0 | 0
|  | Skyriuje 9 |  |  |  | 0
| 10 | Perdangų įrengimas
1 |  | Gelžbetoninių briaunotų denginio arba perdangos plokščių montavimas , kai plokštės plotas iki 5m2 k8=1.03 | 100m2 | 0.576 | 0 | 0
2 |  | Kiaurymėtosios perdengimo plokštės (VPL 22a) H 220 mm, pl. 1200 mm | m2 | 57.6 | 0 | 0
3 |  | Perdenginių ant metalinių sijų arba tarpų tarp surenkamų perdenginių betonavimas k8=1.04,k9=1.15 | m3 | 1.2 | 0 | 0
4 |  | Armatūra 1.020000 | t | 0.048 | 0 | 0
5 |  | Betono mišiniai C30/37 | m3 | 1.2 | 0 | 0
|  | Skyriuje 10 |  |  |  | 0
| 11 | Grindų ant perdangų įrengimas
1 |  | Cementinio skiedinio grindų išlyginamųjų sluoksnių įrengimas rankiniu būdu, kai sluoksnio storis 50 mm | 100m2 | 0.42 | 0 | 0
2 |  | Grindų hidroizoliacija, paklojant polietileninę plėvelę | 100m2 | 0.42 | 0 | 0
3 |  | Grindų šiltinamųjų (garso) izoliacijų įrengimas, naudojant izoliacines plokštes , kai pagrindo mineralinės vatos plokštės storis 100 mm | 100m2 | 0.42 | 0 | 0
4 |  | Grindų išlyginamųjų sluoksnių įrengimas, naudojant sausus mišinius (sluoksnis 20 mm , negruntuojant pagrindo) | 100m2 | 0.42 | 0 | 0
|  | Skyriuje 11 |  |  |  | 0
| 12 | Stogo įrengimas
1 |  | Plokščių stogų dengimas ritinine bitumine danga ( dvisluoksne, prilydant) k8=1.14,k9=1.15 | 100m2 | 0.2139 | 0 | 0
2 |  | Plokščių stogų šiltinimas vienu sluoksniu, naudojant polistireninio putplasčio plokštes (izoliacija 250 mm storio , be tvirtinimo) | 100m2 | 0.2139 | 0 | 0
3 |  | Plokščių stogų šiltinimas vienu sluoksniu, naudojant apkrovas laikančias mineralinės vatos plokštes (izoliacija 30 mm storio , tvirtinant prie pagrindo profiliais) | 100m2 | 0.2139 | 0 | 0
4 |  | Papildomas šiltinamosios izoliacijos tvirtinimas smeigėmis , kai pagrindas betonas | 100vnt | 0.86 | 0 | 0
5 |  | Denginių plėvelinio skiriamojo arba apsauginio sluoksnio įrengimas , klojant plėvelę, suklijuojant sandūras | 100m2 | 0.2139 | 0 | 0
6 |  | Sienų šiltinimas, klijuojant ir tvirtinant mechaniškai izoliacines plokštes , naudojant tinkuojamų fasadų mineralinės vatos plokštes,kai izoliacijos sluoksnio storis 30.00 mm k9=1.15 | 100m2 | 0.0639 | 0 | 0
7 |  | Sienų šiltinimas, klijuojant ir tvirtinant mechaniškai izoliacines plokštes , naudojant putų polistireno plokštes, kai izoliacijos sluoksnio storis 50.00 mm k9=1.15 | 100m2 | 0.0639 | 0 | 0
8 |  | Sienų dangos aptaisymas lenktais skardos profiliais , tvirtinant dviem eilėmis | 100m | 0.139 | 0 | 0
9 |  | Plokščių stogų dengimas ritinine bitumine danga ( dvisluoksne, prilydant) k8=1.14,k9=1.15 | 100m2 | 0.0854 | 0 | 0
10 |  | Parapetų mūro atstatymas ir paaukštinimas | m3 | 2.29 | 0 | 0
|  | Skyriuje 12 |  |  |  | 0
| 13 | Naujų grindų sluoksnių įrengimas (1-12 patalpa)
1 |  | Grindų teptinės hidroizoliacijos įrengimas, naudojant mineralinius mišinius , tepant 2 kartus | m2 | 5.9 | 0 | 0
2 |  | Cementinio skiedinio grindų išlyginamųjų sluoksnių įrengimas rankiniu būdu, kai sluoksnio storis 50.00 mm | 100m2 | 0.059 | 0 | 0
3 |  | Grindų hidroizoliacija, paklojant polietileninę plėvelę | 100m2 | 0.059 | 0 | 0
4 |  | Grindų šiltinamųjų (garso) izoliacijų įrengimas, naudojant izoliacines plokštes , kai pagrindo mineralinės vatos plokštės storis 100 mm | 100m2 | 0.059 | 0 | 0
5 |  | Grindų išlyginamųjų sluoksnių įrengimas, naudojant sausus mišinius (sluoksnis 20 mm , negruntuojant pagrindo) | 100m2 | 0.059 | 0 | 0
|  | Skyriuje 13 |  |  |  | 0
|  | žiniaraštyje 7 |  |  |  | 0
|  | Pridėtinės vertės mokestis 21.00% |  |  |  | 0
|  | Iš viso žiniaraštyje 7 |  |  |  | 0
Sudarė:
(Pavardė)