## S dalis
DARBŲ, SĄNAUDŲ KIEKIŲ ŽINIARAŠTIS Susisiekimo komunikacijos paskirties S. Neries g., Kazlų Rūdos m. Kazlų Rūdos r. sav., kapitalinio remonto techninis darbo projektas
Suma žiniaraščiui EUR
Sąm. Eil. | Darbų ir išlaidų aprašymas | Mato vienetas | Kiekis | Kaina | EUR
|  |  |  | Vieneto kaina | Iš viso
1 | Paruošiamieji ir ardymo darbai
1.1 | Ašies nužymėjimas | m | 414
1.2 | Šulinių liukų demontavimas ir išvežimas į rangovo pasirinktą vietą iki 25 km atstumu | vnt. | 41
1.3 | Inžinerinių tinklų šulinių aukščių reguliavimas ir šulinių liukų pakeitimas į kalaus ketaus 40t apkrovai | vnt. | 41
1.4 | Esamos asfalto dangos frezavimas hvid-0,08 m | m2 | 57
1.5 | Nufrezuotos asfalto dangos išvežimas į rangovo pasirinktą vietą iki 25 km atstumu | t | 10.9
1.6 | Kelio ženklų atramų demontavimas | vnt. | 1
1.7 | Kelio ženklų skydų demontavimas | vnt. | 1
1.8 | Kelio ženklų išvežimas į rangovo pasirinktą vietą iki 25 km atstumu | t | 0.02
1.9 | Apsauginių barjerų demontavimas ir išvežimas į rangovo pasirinktą vietą iki 25 km atstumu | m | 4
2 | Žemės darbai
2.1 | Dirvožemio sluoksnio pašalinimas h-0,20 m, perstumiant jį mechanizuotai iki 50 m atstumu* | m3 | 1540
2.2 | Į krūvas sustumto dirvožemio pakrovimas mechanizuotai į savivarčius ir išvežimas iki 1 km atstumu (sandėliavimui)* | m3 | 1540
2.3 | Dirvožemio kasimas ekskavatoriais, pakrovimas į savivarčius, išvežimas Rangovo pasirinktu atstumu ir paskleidimas (Perteklius)* | m3 | 1454
2.4 | Dirvožemio kasimas ekskavatoriais, pakrovimas į savivarčius, atvežimas ir paskleidimas* | m3 | 86
2.5 | II gr. grunto kasimas, pakrovimas į savivarčius, išvežimas į Rangovo pasirinktą vietą iki 25 km atstumu.* | m3 | 1999
2.6 | Iškasų ir pylimų viršaus (Sankasos viršus) planiravimas | m2 | 3778
2.7 | Iškasų ir pylimų viršaus (Sankasos viršus) sutankinimas h-0,30 m | m2 | 1133
2.8 | Šlaitų planiravimas mechanizuotai | m2 | 689
2.9 | Griovių dugno planiravimas mechanizuotai | m2 | 295
2.10 | Šlaitų tvirtinimas dirvožemio sluoksniu h-0,10 m mechanizuotai, užsėjant žole | m2 | 689
2.11 | Griovio dugno užpylimas skalda 0,50 m pločiu fr.11/22, h-0,10 m įrengimas | m2 | 295
3. | Vandens nuvedimo įrenginių įrengimo darbai
3.1 | II gr. grunto kasimas, pakrovimas į savivarčius, išvežimas į Rangovo pasirinktą vietą iki 25 km atstumu* | m3 | 364
3.2 | II gr. grunto užpylimas, panaudojant iškastą gruntą | m3 | 32
3.3 | G/b D1500 mm infiltracinio šulinio h-5,0 m su perforuotais žiedais įrengimas | vnt. | 2
3.4 | Ketinių grotelių D400 apkrovos klasės g/b 1500 mm skersmens šuliniui įrengimas | vnt. | 2
3.5 | Konstrukcinio drenažo iš plastikinių vamzdžių D113/126 mm su geotekstilės filtru įrengimas | m | 765
3.6 | Skalda fr. 11/22 drenažui | m3 | 116
3.7 | Neaustinė geotekstilė (≥95 g/m²) drenažo konstrukcijai | m2 | 1530
3.8 | Drenažo tranšėjos užpylimas šalčiui atsparių medžiagų sluoksniu | m3 | 216
3.9 | PP D425 mm drenažinio šulinėlio iki 1,50 m gylio įrengimas | vnt. | 18
3.10 | Ketaus grotelių D425 mm šuliniui įrengimas | vnt. | 18
3.11 | Smėlio pagrindo h-0,10 m drenažiniam šulinėliui įrengimas | m3 | 1
4. | Dangų konstrukcijų įrengimo darbai
4.1 | Apsauginio šalčiui atsparaus sluoksnio h-0,35 m įrengimas | m3 | 1197
4.2 | Skaldos pagrindo sluoksnio fr. 0/45, h-0,15 m įrengimas | m2/m3 | 3053 / 430
4.3 | Viršutinio asfalto dangos sluoksnio iš minkšto asfalto SA-16-D-V6000 tipas C h-0,05 m įrengimas | m2 | 2137
4.4 | Viršutinio asfalto dangos sluoksnio pašiurkštinimas skaldyta mineraline medžiaga fr. 2/5 | m2 | 2137
4.5 | Asfalto dangos sluoksnio briaunų pagruntavimas bitumine mase (klojant viršutinį sluoksnį) | m/m2/kg | 615/31/154
5 | Kelkraščių įrengimas
5.1 | Kelkraščių iš derlingo dirvožemio apsėjimo veja h- 0,02 m įrengimas | m2 | 853
6 | Nuovažų įrengimas
6.1 | Apsauginio šalčiui atsparaus sluoksnio h-0,35 m įrengimas | m3 | 156
6.2 | Skaldos pagrindo sluoksnio fr. 0/45, h-0,15 m įrengimas | m2/m3 | 376/51
6.3 | Viršutinio asfalto dangos sluoksnio iš minkšto asfalto SA-16-D-V6000 tipas C h-0,05 m įrengimas | m2 | 203
6.4 | Suvedimas žvyro danga fr.0/45 hvid-0,15 m | m2 | 395
7 | Kelio ženklų įrengimas kelio juostoje:
7.1 | Kelio ženklų metalinių atramų pastatymas | vnt. | 5
7.2 | Kelio ženklų skydų ant metalinių atramų sumontavimas | vnt. | 10
7.3 | Kelio ženklų atramų pamatų iš C25/30 betono įrengimas | m3 | 0.3
8 | Horizontalusis kelio ženklinimas:
8.1 | Horizontaliojo ženklinimo 1.7 (Siaura brūkšninė linija 1:1) ženklinant termoplastu įrengimas | m | 11.4
8.2 | Horizontaliojo ženklinimo 1.12 (Iš trikampių sudaryta linija) ženklinant termoplastu įrengimas | m2 | 1.8
9 | Apsauginių barjerų įrengimas
9.1 | Vienpusio metalinio barjero N2;W4; A tipas įrengimas | m | 12
9.2 | Pradinio/galinio komponento įrengimas | m | 4
10 | KITI DARBAI:
10.1 | Kabelių surenkamas apsaugos vamzdis HDPE d-110 mm tinklam | m | 109
* - nustatant žemės darbų kainą privalu vertinti su grunto išpurianimo koeficientu.