## Sheet1
Techninės specifikacijos Priedas Nr. 1
PREKIŲ ATITIKTIES LENTELĖ
Eil. Nr. | Charakteristikos reikšmė, parametrai | Įrašyti konkrečiai siūlomus Prekės atitikimo parametrus* | Dokumento pavadinimas**, puslapio numeris ir/ar tiksli nuoroda į internetinį puslapį Prekės atitikimo pagrindimui***
(Pardavėjas nurodo prekių kilmės šalį, gamintoją ir modelį) ***
1. | Požeminių komunikacijų šulinio dangtis. Dangčio skersmuo 800-900 mm, aukštis 60 (+/-5) mm, betono klasė ne žemesnė kaip C12/15, šalčio atsparumas F100, vandens nepralaidumas W12
2. | Požeminių komunikacijų šulinio žiedo dangtis skersmuo 1160 mm. Landos skersmuo 700 mm, betono klasė ne žemesnė kaip C25/30, šalčio atsparumas F100, vandens nepralaidumas W12
3. | Požeminių komunikacijų šulinio žiedo dangtis skersmuo 1680 mm. Landos skersmuo 700 mm, betono klasė ne žemesnė kaip C20/25, šalčio atsparumas F100, vandens nepralaidumas W12
4. | Požeminių komunikacijų šulinio žiedas. Žiedo vidinis skersmuo 700 mm, žiedo aukštis 250-300 mm, betono klasė ne žemesnė kaip C20/25, šalčio atsparumas F100, vandens nepralaidumas W12
5. | Požeminių komunikacijų šulinio dangtis skersmuo 2200 mm važiuojamajai daliai. Su viena kiauryme 700 mm. Aukštis 150 mm, betono klasė ne žemesnė kaip C25/30, šalčio atsparumas F100, vandens nepralaidumas W12
6. | Požeminių komunikacijų šulinio žiedas. Žiedo vidinis skersmuo 700 mm, žiedo aukštis 500 mm, betono klasė ne žemesnė kaip C20/25, šalčio atsparumas F100, vandens nepralaidumas W12
7. | Požeminių komunikacijų šulinio žiedas. Žiedo vidinis skersmuo 700 mm, žiedo aukštis 1000 mm (su lipynėm), betono klasė ne žemesnė kaip C20/25, šalčio atsparumas F100, vandens nepralaidumas W12
8. | Požeminių komunikacijų šulinio žiedas. Žiedo vidinis skersmuo 1000 mm, žiedo aukštis 1000 mm (su lipynėm), betono klasė ne žemesnė kaip C20/25, šalčio atsparumas F100, vandens nepralaidumas W12
9. | Požeminių komunikacijų šulinio žiedas. Žiedo vidinis skersmuo 1000 mm, žiedo aukštis 500 mm (su lipynėm), betono klasė ne žemesnė kaip C35/45, šalčio atsparumas F100, vandens nepralaidumas W12
10. | Požeminių komunikacijų šulinio žiedas. Žiedo vidinis skersmuo 1000 mm, žiedo aukštis 250 mm, betono klasė ne žemesnė kaip C35/45
11. | Požeminių komunikacijų šulinio žiedas. Žiedo vidinis skersmuo 1500 mm, žiedoaukštis 1000 mm (su lipynėm), betono klasė ne žemesnė kaip C35/45, šalčio atsparumas F100, vandens nepralaidumas W12
12. | Požeminių komunikacijų šulinio žiedas. Žiedo vidinis skersmuo 1500 mm, žiedo aukštis 500 mm (su lipynėm), betono klasė ne žemesnė kaip C35/45, šalčio atsparumas F100, vandens nepralaidumas W12
13. | Požeminių komunikacijų šulinio aukščio reguliavimo žiedas. Žiedo vidinis skersmuo 700 mm, žiedo aukštis 50 mm, betono klasė ne žemesnė kaip C20/25, šalčio atsparumas F100, vandens nepralaidumas W12
14. | Požeminių komunikacijų šulinio aukščio reguliavimo žiedas. Žiedo vidinis skersmuo 700 mm, žiedo aukštis 100 mm, betono klasė ne žemesnė kaip C20/25
15. | Požeminių komunikacijų šulinio aukščio reguliavimo žiedas. Žiedo vidinis skersmuo 700 mm, žiedo aukštis 150 mm, betono klasė ne žemesnė kaip C20/25
16. | Požeminių komunikacijų šulinio aukščio reguliavimo žiedas. Žiedo vidinis skersmuo 700 mm, žiedo aukštis 200 mm, betono klasė ne žemesnė kaip C20/25, šalčio atsparumas F100, vandens nepralaidumas W12
17. | Požeminių komunikacijų šulinio aukščio reguliavimo žiedas. Žiedo vidinis skersmuo 700 mm, žiedo aukštis 250 mm, betono klasė ne žemesnė kaip C20/25, šalčio atsparumas F100, vandens nepralaidumas W12
18. | Požeminių komunikacijų šulinio žiedas. Žiedo vidinis skersmuo 2000 mm, Žiedo aukštis 1000 mm(su lipynėm), betono klasė ne žemesnė kaip C30/37, šalčio atsparumas F100, vandens nepralaidumas W12
19. | Požeminių komunikacijų šulinio žiedas. Žiedo vidinis skersmuo 2000 mm, Žiedo aukštis 500 mm (su lipynėm), betono klasė ne žemesnė kaip C30/37, šalčio atsparumas F100, vandens nepralaidumas W12
20. | Požeminių komunikacijų šulinio dugnas skersmuo 1500 mm, betono klasė ne žemesnė kaip C12/15, šalčio atsparumas F100, vandens nepralaidumas W12
21. | Požeminių komunikacijų šulinio dugnas skersmuo 2000 mm, betono klasė ne žemesnė kaip C12/15, šalčio atsparumas F100, vandens nepralaidumas W12
22. | Požeminių komunikacijų šulinio dugnas skersmuo 2500 mm, betono klasė ne žemesnė kaip C12/15, šalčio atsparumas F100, vandens nepralaidumas W12
23. | Vejos bortas 1000x200x80 mm
24. | Kelio bortai 1000x300x150 mm
25. | Šaligatvio plytelės 300x300x60 mm
26. | Šaligatvio plytelės 375x375x60 mm
27. | Šaligatvio plytelės 400x400x60 mm
28. | Šaligatvio plytelės 500x500x60 mm
29. | Grindinio trinkelės 200x100x60 mm
30. | Grindinio trinkelės 200x100x80 mm
31. | Rūsio sienų blokai 1180 (+/-20mm)x500x580 mm, betono klasė ne žemesnė kaip C12/15
32. | Rūsio sienų blokai 2380(+/-20mm) x400x580 mm, betono klasė ne žemesnė kaip C12/15
33. | Rūsio sienų blokai 1180(+/-20mm)x400x580 mm, betono klasė ne žemesnė kaip C12/15
34. | Rūsio sienų blokai 2380(+/-20mm)x300x580 mm, betono klasė ne žemesnė kaip C12/15
35. | Rūsio sienų blokai 880(+/-20mm)x300x580 mm, betono klasė ne žemesnė kaip C12/15
36. | Rūsio sienų blokai 880(+/-20mm)x400x580 mm, betono klasė ne žemesnė kaip C12/15
* Tiekėjas turi nurodyti tikslią siūlomos prekės konkretaus parametro reikšmę. Jeigu reikalaujama reikšmė pateikiama amplitudėje (pvz. ne daugiau kaip 50 mm), Tiekėjas turi nurodyti tikslią parametro reikšmę (pvz. 48 mm). Rašyti „atitinka“, „taip“ ar pan. negalima.
** Tiekėjas privalo aiškiai nurodyti, kuriuose dokumentuose (ir kuriose konkrečiose vietose – puslapyje, pastraipoje, punkte ir t.t.) galima rasti reikalaujamas charakteristikas bei jas aiškiai pažymėti.
*** Privalomi užpildyti laukai.