## Sheet1
Techninės specifikacijos Priedas Nr. 2
KAINŲ ŽINIARAŠTIS
Eil. Nr. |  | Pirkimo objektas | Mato vienetas | Preliminarus kiekis Sutarties galiojimo laikotarpiu | Įkainis* Eur be PVM už mato vnt. | Kaina* Eur be PVM (5x6)**
Prekės kodas (VV)
1 | 2 | 3 | 4 | 5 | 6 | 7
1 | 23321051 | Požeminių komunikacijų šulinio dangtis. Dangčio skersmuo 800-900 mm, aukštis 60 (+/-5) mm, betono klasė ne žemesnė kaip C12/15, šalčio atsparumas F100, vandens nepralaidumas W12 | vnt. | 300 |  | 0
2 | 23321090 | Požeminių komunikacijų šulinio žiedo dangtis skersmuo 1160 mm. Landos skersmuo 700 mm, betono klasė ne žemesnė kaip C25/30, šalčio atsparumas F100, vandens nepralaidumas W12 | vnt. | 20 |  | 0
3 | 23321091 | Požeminių komunikacijų šulinio žiedo dangtis skersmuo 1680 mm. Landos skersmuo 700 mm, betono klasė ne žemesnė kaip C20/25, šalčio atsparumas F100, vandens nepralaidumas W12 | vnt. | 10 |  | 0
4 | 23321092 | Požeminių komunikacijų šulinio žiedas. Žiedo vidinis skersmuo 700 mm, žiedo aukštis 250-300 mm, betono klasė ne žemesnė kaip C20/25, šalčio atsparumas F100, vandens nepralaidumas W12 | vnt. | 40 |  | 0
5 | 23321093 | Požeminių komunikacijų šulinio dangtis skersmuo 2200 mm važiuojamajai daliai. Su viena kiauryme 700 mm. Aukštis 150 mm, betono klasė ne žemesnė kaip C25/30, šalčio atsparumas F100, vandens nepralaidumas W12 | vnt. | 10 |  | 0
6 | 23321073 | Požeminių komunikacijų šulinio žiedas. Žiedo vidinis skersmuo 700 mm, žiedo aukštis 500 mm , betono klasė ne žemesnė kaip C20/25, šalčio atsparumas F100, vandens nepralaidumas W12 | vnt. | 20 |  | 0
7 | 23321094 | Požeminių komunikacijų šulinio žiedas. Žiedo vidinis skersmuo 700 mm, žiedo aukštis 1000 mm (su lipynėm), betono klasė ne žemesnė kaip C20/25, šalčio atsparumas F100, vandens nepralaidumas W12 | vnt. | 10 |  | 0
8 | 23321095 | Požeminių komunikacijų šulinio žiedas. Žiedo vidinis skersmuo 1000 mm, žiedo aukštis 1000 mm (su lipynėm) , betono klasė ne žemesnė kaip C20/25, šalčio atsparumas F100, vandens nepralaidumas W12 | vnt. | 10 |  | 0
9 | 23321096 | Požeminių komunikacijų šulinio žiedas. Žiedo vidinis skersmuo 1000 mm, žiedo aukštis 500 mm (su lipynėm), betono klasė ne žemesnė kaip C35/45, šalčio atsparumas F100, vandens nepralaidumas W12 | vnt. | 4 |  | 0
10 | 23321097 | Požeminių komunikacijų šulinio žiedas. Žiedo vidinis skersmuo 1000 mm, žiedo aukštis 250 mm , betono klasė ne žemesnė kaip C35/45 | vnt. | 4 |  | 0
11 | 23321098 | Požeminių komunikacijų šulinio žiedas. Žiedo vidinis skersmuo 1500 mm, žiedo aukštis 1000 mm (su lipynėm), betono klasė ne žemesnė kaip C35/45, šalčio atsparumas F100, vandens nepralaidumas W12 | vnt. | 4 |  | 0
12 | 23321099 | Požeminių komunikacijų šulinio žiedas. Žiedo vidinis skersmuo 1500 mm, žiedo aukštis 500 mm (su lipynėm) , betono klasė ne žemesnė kaip C35/45, šalčio atsparumas F100, vandens nepralaidumas W12 | vnt. | 2 |  | 0
13 | 23321071 | Požeminių komunikacijų šulinio aukščio reguliavimo žiedas. Žiedo vidinis skersmuo 700 mm, žiedo aukštis 50 mm, betono klasė ne žemesnė kaip C20/25, šalčio atsparumas F100, vandens nepralaidumas W12 | vnt. | 150 |  | 0
14 | 23321069 | Požeminių komunikacijų šulinio aukščio reguliavimo žiedas. Žiedo vidinis skersmuo 700 mm, žiedo aukštis 100 mm , betono klasė ne žemesnė kaip C20/25 | vnt. | 120 |  | 0
15 | 23321070 | Požeminių komunikacijų šulinio aukščio reguliavimo žiedas. Žiedo vidinis skersmuo 700 mm, žiedo aukštis 150 mm , betono klasė ne žemesnė kaip C20/25 | vnt. | 120 |  | 0
16 | 23321072 | Požeminių komunikacijų šulinio aukščio reguliavimo žiedas. Žiedo vidinis skersmuo 700 mm, žiedo aukštis 200 mm , betono klasė ne žemesnė kaip C20/25, šalčio atsparumas F100, vandens nepralaidumas W12 | vnt. | 50 |  | 0
17 | 23321100 | Požeminių komunikacijų šulinio aukščio reguliavimo žiedas. Žiedo vidinis skersmuo 700 mm, žiedo aukštis 250 mm , betono klasė ne žemesnė kaip C20/25 , šalčio atsparumas F100, vandens nepralaidumas W12 | vnt. | 50 |  | 0
18 | 23321101 | Požeminių komunikacijų šulinio žiedas. Žiedo vidinis skersmuo 2000 mm, Žiedo aukštis 1000 mm(su lipynėm), betono klasė ne žemesnė kaip C30/37, šalčio atsparumas F100, vandens nepralaidumas W12 | vnt. | 10 |  | 0
19 | 23321102 | Požeminių komunikacijų šulinio žiedas. Žiedo vidinis skersmuo 2000 mm, Žiedo aukštis 500 mm(su lipynėm), betono klasė ne žemesnė kaip C30/37, šalčio atsparumas F100, vandens nepralaidumas W12 | vnt. | 10 |  | 0
20 | 23321103 | Požeminių komunikacijų šulinio dugnas skersmuo 1500 mm, betono klasė ne žemesnė kaip C12/15, šalčio atsparumas F100, vandens nepralaidumas W12 | vnt. | 5 |  | 0
21 | 23321104 | Požeminių komunikacijų šulinio dugnas skersmuo 2000 mm, betono klasė ne žemesnė kaip C12/15, šalčio atsparumas F100, vandens nepralaidumas W12 | vnt. | 5 |  | 0
22 | 23321105 | Požeminių komunikacijų šulinio dugnas skersmuo 2500 mm, betono klasė ne žemesnė kaip C12/15, šalčio atsparumas F100, vandens nepralaidumas W12 | vnt. | 5 |  | 0
23 | 23309069 | Vejos bortas 1000x200x80 mm | vnt. | 100 |  | 0
24 | 23309070 | Kelio bortai 1000x300x150 mm | vnt. | 50 |  | 0
25 | 23309071 | Šaligatvio plytelės 300x300x60 mm | vnt. | 300 |  | 0
26 | 23309072 | Šaligatvio plytelės 375x375x60 mm | vnt. | 300 |  | 0
27 | 23309073 | Šaligatvio plytelės 400x400x60 mm | vnt. | 300 |  | 0
28 | 23309074 | Šaligatvio plytelės 500x500x60 mm | vnt. | 80 |  | 0
29 | 23309075 | Grindinio trinkelės 200x100x60 mm | vnt. | 4000 |  | 0
30 | 23309076 | Grindinio trinkelės 200x100x80 mm | vnt. | 800 |  | 0
31 | 23327171 | Rūsio sienų blokai 1180 (+/-20mm)x500x580 mm, betono klasė ne žemesnė kaip C12/15 | vnt. | 5 |  | 0
32 | 23327172 | Rūsio sienų blokai 2380(+/-20mm) x400x580 mm, betono klasė ne žemesnė kaip C12/15 | vnt. | 5 |  | 0
33 | 23327173 | Rūsio sienų blokai 1180(+/-20mm)x400x580 mm, betono klasė ne žemesnė kaip C12/15 | vnt. | 5 |  | 0
34 | 23327174 | Rūsio sienų blokai 2380(+/-20mm)x300x580 mm, betono klasė ne žemesnė kaip C12/15 | vnt. | 5 |  | 0
35 | 23327175 | Rūsio sienų blokai 880(+/-20mm)x300x580 mm, betono klasė ne žemesnė kaip C12/15 | vnt. | 5 |  | 0
36 | 23327176 | Rūsio sienų blokai 880(+/-20mm)x400x580 mm, betono klasė ne žemesnė kaip C12/15 | vnt. | 5 |  | 0
37 | - | Prekių pristatymo paslauga autotransportu su kranu iki 10 t į Pirkėjo Užsakyme nurodytą vietą | km | 200 |  | 0
38 | - | Prekių iškrovimo paslauga autotransporto su kranu pagalba Pirkėjo Užsakyme nurodytoje vietoje | val. | 100 |  | 0
Pasiūlymo kaina EUR be PVM | [5 empty] | 0
PVM (21 proc.) | [5 empty] | 0
Pasiūlymo kaina EUR su PVM | [5 empty] | 0